## LOT 2 - Mobles Cuina
MOBLES DE CUINA
ATENCIÓ! LA PROPOSICIÓ SERÀ EXCLOSA SI EN QUALSEVOL PREU UNITARI S’OFERTA UN PREU PER SOBRE DELS PREUS MÀXIMS INDICATS.
NO TOCAR DESCRIPCIÓ DE PARTIDES, NI AMIDAMENTS. NOMÉS CAL POSAR EL NOM DE L'EMPRESA I PREU A LES PARTIDES A LA COLUMNA DE LA DRETA.
| PUNTUACIÓ |  |  | Preu Sortida |  | PUNTS | Oferta econòmica
|  |  | Pressupost CUINA Referència |  |  | Punts | (NOM DE L'EMPRESA)
partida | unitat | Característiques bàsiques del mobiliari de cuina: | Preu/unitat | Quantitat | total |  | PREU/UNITAT | Quantitat | total
1 | ML | Subministrament i instal·lació de mobles de cuina baixos,amb tablero de 19 mm de gruix xapat amb melamina, portes amb cantells rectes als 4 costats cantejats amb pvc de 1,2 mm, de 600 mm de fondària i 800 mm d'alçària (gran capacitat), amb sòcol d'alumini de 10 cm. d'alçaria retornat en els buits generats per la previsió de rentadora o rentaplats., Panell lateral a la zona de nevera i previsió de rentaplats. Tiradors d'acer respallat o similar. S'inclou folres laterals i regletes de remat a entregues amb parets, elements i accessoris de muntatge necessaris per deixar-los totalment acabats. Hi haurà un mòdul de calaixos amb autofré compost per a 3 calaixos, un de caceroler. Sota el forn també hi haurà un calaix per a safates i paelles. El primer calaix incorporarà coberter. Mobles amb 1 prestatge per mòdul. En cas d'existir mobles raconers, les portes incorporaran frontises a 180 º | 295 | 3.29 | 970.55 | 100 |  | 3.29 | 0
2 | ML | Subministrament i instal·lació de mobles de cuina alts,amb tablero de 19 mm de gruix xapat amb melamina, portes amb cantells rectes als 4 costats cantejats amb pvc de 1,2 mm, de 350 mm de fondària i 900 mm d'alçària, amb moble alt a la zona de nevera i de campana telescópica. Panell lateral de nevera. Portes sense tiradors, les fulles seràn 3 cm més llargues pel seu accionament, dos prestatges per mòdul. tot col·locat. S'inclou panells laterals,cornisa inferior i superior i regletes de remat a entregues amb sostre, elements i accessoris de muntatge necessaris per deixar-los totalment acabats | 245 | 3.96 | 970.2 | 100 |  | 3.96 | 0
3 | UT | Subministrament i instal·lació de mobles de cuina amb columna,amb tablero de 19 mm de gruix xapat amb melamina, portes amb cantells rectes als 4 costats cantejats amb pvc de 1,2 mm, de 600 mm d'amplaria, 600 mm de fondària i 2400 mm d'alçària. Tiradors d'acer respallat o similar. S'inclou regletes de remat a entregues amb sostre, elements i accessoris de muntatge necessaris per deixar-los totalment acabats | 560 | 1 | 560 | 50 |  | 1 | 0
|  | Subtotal |  |  | 2500.75 |  |  |  | 0
Pressupost tipus Referència
|  | Característiques bàsiques de la encimera: | Preu/unitat | Quantitat | total |  | Preu/unitat | Quantitat | total
4 | ML | Taulell de pedra natural granítica nacional, de 20 mm de gruix, del tipus gris perla o blanco cristal, de 60 cm d'amplària, col·locat sobre moble de cuina. S'inclou la formació de forats per aigüeres, aixetes (en el cas que sigui necessari) i plaques de cuina , i polit i abrillantat de totes les seves cares vistes,forat per aigüeres sota taulell amb cantell polit. | 160 | 3.29 | 526.4 | 50 |  | 3.29 | 0
5 | ML | Frontal de pedra natural granítica nacional, de 20 mm de gruix, tipus gris perla, blanco cristal , de 60 cm d'alçaria, col·locat sobre parament amb morter adhesiu específic. S'inclou la formació de forats per mecanismes , i polit i abrillantat de totes les seves cares vistes . | 120 | 3.29 | 394.8 | 40 |  | 3.29 | 0
6 | ML | Sòcol de pedra natural granítica nacional, de 20 mm de gruix, tipus gris perla, blanco cristal , de 7 cm d'alçaria, col·locat sobre plafonat lateral de fusta de nevera amb adhesiu específic. S'inclou polit i abrillantat de totes les seves cares vistes . | 20 | 1.2 | 24 | 3 |  | 1.2 | 0
|  | Subtotal |  |  | 945.2 |  |  |  | 0
Pressupost tipus Referència
|  | Característiques bàsiques dels equipaments: | Preu/unitat | Quantitat | total |  | Preu/unitat | Quantitat | total
6 | ut | Subministrament i col·locació d'aigüera de planxa d'acer inoxidable amb una pica acabat brillant, model Teka TOTAL BE 40.40 Plus 1C o similar equivalent, col.locada sota taulell. Inclou vàlvula, tap i cadeneta i sifó. | 125 | 1 | 125 | 10 |  | 1 | 0
7 | ut | Subminisrament i col·locació d'aixeta monocomandament per a aigüera, muntada superficialment sobre taulell, de llautó cromat amb broc giratori, amb dues entrades de maniguets, model TEKA ARK 915 cromo, equivalent, amb airejador i obertura en fred. | 95 | 1 | 95 | 7 |  | 1 | 0
8 | ut | Subministrament i col·locació de forn eléctric model Easy HBB 605 de la casa teka o equivalent, amb unes mides totals de 595x562x595 mm. totalment instalat i acabat. | 300 | 1 | 300 | 20 |  | 1 | 0
9 | ut | Subministrament i col·locació de placa vitroceràmica amb tres punts de cocció, easy TZ 6315 de la casa teka o eqivalent, amb unes mesures total 600x510x50 mm, col.locada enrasada amb taulell de cuina. totalment instalada i acabada. | 200 | 1 | 200 | 20 |  | 1 | 0
10 | ut | Subministrament i col·locció de campana extractora telescópica d'acer inoxidable de 60 cm d'amplaria, válvula antiretorn, barra d'iluminació led, EASY TL 6420, de la casa Teka, amb motor de doble turbina i 3 velocitats inclosos suports, col.locada en obra, totalment instalada i conectada. | 145 | 1 | 145 | 10 |  | 1 | 0
|  | Subtotal |  |  | 865 |  |  |  | 0
11 |  | TOTAL PRESSUPOST CUINA TIPUS |  |  | 4310.95 |  |  |  | 0
Preu Referència
|  | Preu ma d'obra fora de pressupost: | Preu/H
|  | -Oficial | 30 |  |  | 10
|  | -Parella | 54 |  |  | 20
|  |  |  | Puntuació total: |  | 440
PUNTUACIÓ
En totes les feines està inclòs el desplaçament
No es facturaran varis, ni amortització d'equips i la comptabilització d’hores serà per les efectivament treballades al lloc de feina.
La despesa de materials només es tindrà en compte quan es facturi per hores.
El preu del mobiliari ha d'incloure el desmuntatge i retirada dels possibles armaris existents a abocador
Queden incloses al cost de les partides les ajudes de paletería que s'han de realitzar per a l'instal·lació dels armaris, descarregues de material del camió, transports verticals i horitzontals del material fins lloc de treball, neteja final i retirada d'escombraries.
El temps del lliurament dels mobles i la seva instal·lació no podrà ser superior a 1 mes des de la formalització de l'encàrrec.
Aquest pressupost de cuina tipus serveix de referència només per la licitació. El preu/unitat serà el que s'aplicarà els futurs adjudicacions en funció de la cuina a executar
Puntuació ofertes. Formula La millor oferta obtindrà el màxim punts, la resta, proporcional
PUNTS: MO x (OMB/OAV)
MO= puntuació millor oferta
OMB: import de la millor oferta
OAV: import de la oferta a valorar