## Table 2
| PRESSUPOST |  | RESSUPOST CASAL PERE IV TREBALLS EN SUBQUADRES ELÈCTRICS I CANALITZACIONS TREBALLS QUADRE ELÈCTRIC GENERAL
NUM. | CODI | UA | DESCRIPCIÓ | PREU | AMIDAMENT | IMPORT
1 | PG47-EOH2 | u | Interruptor automàtic magnetotèrmic de 10 A d'intensitat nominal, tipus PIA corba C, bipolar (2P), de 6000 A de poder de tall segons UNE-EN 60898, de 2 mòduls DIN de 18 mm d'amplària,muntat en perfil DIN (P - 28) | 23.65 | 14 | 331.1
2 | PG47-EOH4 | u | Interruptor automàtic magnetotèrmic de 16 A d'intensitat nominal, tipus PIA corba C, bipolar (2P), de 6000 A de poder de tall segons UNE-EN 60898, de 2 mòduls DIN de 18 mm d'amplària, muntat en perfil DIN (P - 29) | 23.86 | 5 | 119.3
3 | PG47-EOH6 | u | Interruptor automàtic magnetotèrmic de 20 A d'intensitat nominal, tipus PIA corba C, bipolar (2P), de 6000 A de poder de tall segons UNE-EN 60898, de 2 mòduls DIN de 18 mm d'amplària, muntat en perfil DIN (P - 30) | 24.2 | 2 | 48.4
4 | PG47-EOH8 | u | Interruptor automàtic magnetotèrmic de 25 A d'intensitat nominal,tipus PIA corba C, bipolar (2P), de 6000 A de poder de tall segons UNE-EN 60898, de 2 mòduls DIN de 18 mm d'amplària, muntat en perfil DIN (P - 31) | 24.47 | 2 | 48.94
5 | PG47-EOHR | u | Interruptor automàtic magnetotèrmic de 10 A d'intensitat nominal, tipus PIA corba C, tetrapolar (4P), de 6000 A de poder de tall segons UNE-EN 60898 i de 10 kA de poder de tall segons UNE-EN 60947-2, de 4 mòduls DIN de 18 mm d'amplària, muntat en perfil DIN (P - 32) | 70.65 | 5 | 353.25
6 | PG47-EOHS | u | Interruptor automàtic magnetotèrmic de 16 A d'intensitat nominal, tipus PIA corba C, tetrapolar (4P), de 6000 A de poder de tall segons UNE-EN 60898 i de 10 kA de poder de tall segons UNE-EN 60947-2, de 4 mòduls DIN de 18 mm d'amplària, muntat en perfil DIN (P - 33) | 71.7 | 6 | 430.2
7 | PG47-EOHT | u | Interruptor automàtic magnetotèrmic de 20 A d'intensitat nominal,tipus PIA corba C, tetrapolar (4P), de 6000 A de poder de tallsegons UNE-EN 60898 i de 10 kA de poder de tall segonsUNE-EN 60947-2, de 4 mòduls DIN de 18 mm d'amplària, muntaten perfil DIN (P - 34) | 73.46 | 2 | 146.92
8 | PG47-EOHU | u | Interruptor automàtic magnetotèrmic de 25 A d'intensitat nominal,tipus PIA corba C, tetrapolar (4P), de 6000 A de poder de tallsegons UNE-EN 60898 i de 10 kA de poder de tall segonsUNE-EN 60947-2, de 4 mòduls DIN de 18 mm d'amplària, muntaten perfil DIN (P - 35) | 74.87 | 1 | 74.87
9 | PG47-EOHV | u | Interruptor automàtic magnetotèrmic de 32 A d'intensitat nominal,tipus PIA corba C, tetrapolar (4P), de 6000 A de poder de tallsegons UNE-EN 60898 i de 10 kA de poder de tall segonsUNE-EN 60947-2, de 4 mòduls DIN de 18 mm d'amplària, muntaten perfil DIN (P - 36) | 78.43 | 2 | 156.86
10 | PG47-EOHW | u | Interruptor automàtic magnetotèrmic de 40 A d'intensitat nominal,tipus PIA corba C, tetrapolar (4P), de 6000 A de poder de tallsegons UNE-EN 60898 i de 10 kA de poder de tall segonsUNE-EN 60947-2, de 4 mòduls DIN de 18 mm d'amplària, muntaten perfil DIN (P - 37) | 94.32 | 5 | 471.6
11 | PG47-EOHX | u | Interruptor automàtic magnetotèrmic de 50 A d'intensitat nominal,tipus PIA corba C, tetrapolar (4P), de 6000 A de poder de tallsegons UNE-EN 60898 i de 10 kA de poder de tall segonsUNE-EN 60947-2, de 4 mòduls DIN de 18 mm d'amplària, muntaten perfil DIN (P - 38) | 181.55 | 2 | 363.1
12 | PG47-EOHY | u | Interruptor automàtic magnetotèrmic de 63 A d'intensitat nominal,tipus PIA corba C, tetrapolar (4P), de 6000 A de poder de tallsegons UNE-EN 60898 i de 10 kA de poder de tall segonsUNE-EN 60947-2, de 4 mòduls DIN de 18 mm d'amplària, muntaten perfil DIN (P - 39) | 191.66 | 1 | 191.66
13 | PG4A-EOKG | u | Interruptor automàtic magnetotèrmic de caixa emmotllada, de125 A d'intensitat màxima i calibrat a 80 A, amb 4 pols i 4 relès ibloc de relès magnetotèrmic estàndard integrat, de 25 kA depoder de tall segons UNE-EN 60947-2, de 7 mòduls DIN de 18mm d'amplària, muntat en perfil DIN (P - 40) | 440.61 | 1 | 440.61
14 | PG4A-EOM5 | u | Interruptor automàtic magnetotèrmic de caixa emmotllada, de125 A d'intensitat màxima i calibrat a 100 A, amb 4 pols i 4 relès ibloc de relès magnetotèrmic estàndard integrat, de 25 kA depoder de tall segons UNE-EN 60947-2, de 7 mòduls DIN de 18mm d'amplària, muntat en perfil DIN (P - 41) | 482.15 | 1 | 482.15
15 | PG4A-EOM8 | u | Interruptor automàtic magnetotèrmic de caixa emmotllada, de160 A d'intensitat màxima i calibrat a 160 A, amb 4 pols i 4 relès ibloc de relès magnetotèrmic estàndard integrat, de 30 kA depoder de tall segons UNE-EN 60947-2, de 7 mòduls DIN de 18mm d'amplària, muntat en perfil DIN (P - 42) | 768.48 | 1 | 768.48
16 | PG4A-EOSL | u | Interruptor automàtic magnetotèrmic de caixa emmotllada, de250 A d'intensitat màxima i calibrat a 125 A, amb 4 pols i 4 relès ibloc de relès magnetotèrmic estàndard, de 70 kA de poder de tallsegons UNE-EN 60947-2, muntat superficialment (P - 43) | 1552.58 | 2 | 3105.16
17 | PG4A-EOVJ | u | Interruptor automàtic magnetotèrmic de caixa emmotllada, de250 A d'intensitat màxima i calibrat a 200 A, amb 4 pols i 4 relès ibloc de relès magnetotèrmic estàndard, de 50 kA de poder de tallsegons UNE-EN 60947-2, muntat superficialment (P - 44) | 1505.84 | 1 | 1505.84
18 | PG4A-EOZT | u | Interruptor automàtic magnetotèrmic de caixa emmotllada, de630 A d'intensitat màxima, amb 3 pols i 3 relès i bloc de relèselectrònic regulable per a interruptors fins a 630 A, de 150 kA depoder de tall segons UNE-EN 60947-2, muntat superficialment (P- 45) | 3988.5 | 1 | 3988.5
19 | PG4B-DX3F | u | Interruptor diferencial de la classe AC, gamma terciari, de 40 Ad'intensitat nominal, bipolar (2P), de sensibilitat 0,03 A, dedesconnexió fix instantani, amb botó de test incorporat i indicadormecànic de defecte, construït segons les especificacions de lanorma UNE-EN 61008-1, de 2 mòduls DIN de 18 mm d'amplària,muntat en perfil DIN (P - 47) | 104.56 | 7 | 731.92
20 | PG4B-DWYI | u | Interruptor diferencial de la classe AC, gamma terciari, de 40 Ad'intensitat nominal, tetrapolar (4P), de sensibilitat 0,03 A, dedesconnexió fix instantani, amb botó de test incorporat i indicadormecànic de defecte, construït segons les especificacions de lanorma UNE-EN 61008-1, de 4 mòduls DIN de 18 mm d'amplària,muntat en perfil DIN (P - 46) | 187.29 | 2 | 374.58
21 | PG4B-DX3K | u | Interruptor diferencial de la classe AC, gamma terciari, de 63 Ad'intensitat nominal, tetrapolar (4P), de sensibilitat 0,03 A, dedesconnexió fix instantani, amb botó de test incorporat i indicadormecànic de defecte, construït segons les especificacions de lanorma UNE-EN 61008-1, de 4 mòduls DIN de 18 mm d'amplària,muntat en perfil DIN (P - 48) | 383.03 | 2 | 766.06
22 | PTRANS70 | u | Transformador diferencial circular d. 70mm per interconnexióamb protecció diferencial totalment instal·lat (P - 75) | 225.45 | 3 | 676.35
23 | PTRANS105 | u | Transformador diferencial circular d. 105mm (P - 74) | 450.15 | 3 | 1350.45
24 | PFUS32A | u | Portafusibles 10,3x38 32A 1P+N (P - 20) | 18.3 | 4 | 73.2
25 | PRELEMIS | u | Relé emissió P/Int X160-X250 200-240Vca (P - 72) | 138.78 | 4 | 555.12
26 | PBLOQCX | u | Bloc Cx Esclda 4p 160A 3x25/8x16mm2 (P - 4) | 89.78 | 3 | 269.34
27 | PQUADVT | u | Kit equipament VT 300x600mmX160 per a mecanitzar quadreelèctric totalment instal·lat amb part proporcional de cargoleria.(P - 69) | 71.45 | 1 | 71.45
28 | PQUADAPA | u | Kit equipament mòdul 150x600mm per quadre elèctric perallotjament d'aparamenta de proteccions elèctriques. (P - 59) | 46.39 | 13 | 603.07
29 | PQUADTCEG | u | Tapa cega fixa de dimensions 150x600mm per a quadre elèctricper tancament d'aparellatge elèctric. (P - 68) | 40.45 | 1 | 40.45
30 | PQUADTCE1 | u | Tapa cega fixa de dimensions 300x600mm per a quadre elèctricper tancament d'aparellatge elèctric (P - 66) | 45.19 | 1 | 45.19
31 | PQUADTCE2 | u | Tapa cega fixa de dimensions 100x600mm per a quadre elèctricper tancament d'aparellatge elèctric. (P - 67) | 34.2 | 2 | 68.4
32 | PQUADRKITI | u | Kit acoblament VT 2 interruptor automàtic h3+P250 sistemaquadre elèctric (P - 71) | 130.53 | 1 | 130.53
33 | PQUADSUP1 | u | Suport de fixació d125 per aparellatge de quadre elèctric. (P - 63) | 19.92 | 4 | 79.68
34 | PQUADSUP2 | u | Suport de fixació d500 per aparellatge de quadre elèctric (P - 64) | 25.99 | 2 | 51.98
35 | PQUADVT2 | u | Kit equipament VT 2 interruptor automàtic x630 400x600mm pera mecanitzar quadre elèctric totalment instal·lat amb partproporcional de cargoleria. (P - 70) | 156.67 | 1 | 156.67
36 | PQUADPANT | u | Pantalla de protecció d'embarrat de dimensions 212x990mmallotjada dins del quadre elèctric, totalment instal·lada amb elcorresponent material de suportació incorporat. (P - 60) | 74.47 | 1 | 74.47
37 | PQUADSUP3 | u | Suport de muntatge tetrapolar per a pletina de coure totalmentinstal·lat en interior de quadre elèctric (P - 65) | 149.67 | 1 | 149.67
38 | PQUADSEP | u | Separador de M6 de 80mm per a muntatge d'embarrat de quadreelèctric totalment instal·lat en quadre elèctric. (P - 62) | 14.95 | 4 | 59.8
39 | PQUADPLE | u | Pletina de coure RSCD de 1750mm M6 de secció 30x5 i 430mmper mecanitzar a l'interior de quadre elèctric amb tot el materialde suportació necessari per al seu muntatge. (P - 61) | 73.43 | 4 | 293.72
TOTAL |  |  | TITOL 3 |  |  | 19649.04
NUM. | CODI | UA | DESCRIPCIÓ | PREU | AMIDAMENT | IMPORT
1 | PG47-EOHS | u | Interruptor automàtic magnetotèrmic de 16 A d'intensitat nominal, tipus PIA corba C, tetrapolar (4P), de 6000 A de poder de tall segons UNE-EN 60898 i de 10 kA de poder de tall segons UNE-EN 60947-2, de 4 mòduls DIN de 18 mm d'amplària, muntat en perfil DIN (P - 33) | 71.7 | 3 | 215.1
2 | PG47-EOH2 | u | Interruptor automàtic magnetotèrmic de 10 A d'intensitat nominal, tipus PIA corba C, bipolar (2P), de 6000 A de poder de tall segons UNE-EN 60898, de 2 mòduls DIN de 18 mm d'amplària, muntat en perfil DIN (P - 28) | 23.65 | 3 | 70.95
3 | PG47-EOH4 | u | Interruptor automàtic magnetotèrmic de 16 A d'intensitat nominal, tipus PIA corba C, bipolar (2P), de 6000 A de poder de tall segons UNE-EN 60898, de 2 mòduls DIN de 18 mm d'amplària, muntat en perfil DIN (P - 29) | 23.86 | 13 | 310.18
4 | PG4B-DX3F | u | Interruptor diferencial de la classe AC, gamma terciari, de 40 A d'intensitat nominal, bipolar (2P), de sensibilitat 0,03 A, de desconnexió fix instantani, amb botó de test incorporat i indicador mecànic de defecte, construït segons les especificacions de la norma UNE-EN 61008-1, de 2 mòduls DIN de 18 mm d'amplària, muntat en perfil DIN (P - 47) | 104.56 | 2 | 209.12
5 | PG4B-DX3K | U | Interruptor diferencial de la classe AC, gamma terciari, de 63 A d'intensitat nominal, tetrapolar (4P), de sensibilitat 0,03 A, de desconnexió fix instantani, amb botó de test incorporat i indicador mecànic de defecte, construït segons les especificacions de la norma UNE-EN 61008-1, de 4 mòduls DIN de 18 mm d'amplària, muntat en perfil DIN (P - 48) | 383.03 | 1 | 383.03
6 | PG4N-DQSM | U | Tallacircuit amb fusible cilíndric de 32 A, unipolar, amb portafusible separable de 10x38 mm i muntat superficialment (P - 49) | 13.45 | 3 | 40.35
TOTAL |  |  | TITOL 3 | 2011-01-01 |  | 1228.73
NUM. | CODI | UA | DESCRIPCIÓ | PREU | AMIDAMENT | IMPORT
1 | PG10-H83G | u | Armari metàl·lic, en xapa electrozincada, reforçat, per a quadrede distribució, en muntatge superficial, per a 8 fileres de fins a 48passos de 9 mm per filera, amb cuba, xassís, suport de carrils,marc frontal amb targes perforades, sistema d'etiquetat,obturadors i col·lector terra/neutre, amb porta transparent, pany i clau, de dimensions 550x1050x175 mm, col·locat (P - 24) | 570.88 | 1 | 570.88
2 | PG47-EOHX | u | Interruptor automàtic magnetotèrmic de 50 A d'intensitat nominal,tipus PIA corba C, tetrapolar (4P), de 6000 A de poder de tallsegons UNE-EN 60898 i de 10 kA de poder de tall segonsUNE-EN 60947-2, de 4 mòduls DIN de 18 mm d'amplària, muntaten perfil DIN (P - 38) | 181.55 | 1 | 181.55
3 | PG4B-DWYI | u | Interruptor diferencial de la classe AC, gamma terciari, de 40 Ad'intensitat nominal, tetrapolar (4P), de sensibilitat 0,03 A, dedesconnexió fix instantani, amb botó de test incorporat i indicadormecànic de defecte, construït segons les especificacions de lanorma UNE-EN 61008-1, de 4 mòduls DIN de 18 mm d'amplària, muntat en perfil DIN (P - 46) | 187.29 | 2 | 374.58
4 | PG4B-DX3F | u | Interruptor diferencial de la classe AC, gamma terciari, de 40 Ad'intensitat nominal, bipolar (2P), de sensibilitat 0,03 A, dedesconnexió fix instantani, amb botó de test incorporat i indicadormecànic de defecte, construït segons les especificacions de lanorma UNE-EN 61008-1, de 2 mòduls DIN de 18 mm d'amplària, muntat en perfil DIN (P - 47) | 104.56 | 3 | 313.68
5 | PG47-EOHS | u | Interruptor automàtic magnetotèrmic de 16 A d'intensitat nominal,tipus PIA corba C, tetrapolar (4P), de 6000 A de poder de tallsegons UNE-EN 60898 i de 10 kA de poder de tall segonsUNE-EN 60947-2, de 4 mòduls DIN de 18 mm d'amplària, muntaten perfil DIN (P - 33) | 71.7 | 4 | 286.8
6 | PG47-EOH2 | u | Interruptor automàtic magnetotèrmic de 10 A d'intensitat nominal,tipus PIA corba C, bipolar (2P), de 6000 A de poder de tallsegons UNE-EN 60898, de 2 mòduls DIN de 18 mm d'amplària,muntat en perfil DIN (P - 28) | 23.65 | 2 | 47.3
7 | PG47-EOHT | u | Interruptor automàtic magnetotèrmic de 20 A d'intensitat nominal,tipus PIA corba C, tetrapolar (4P), de 6000 A de poder de tallsegons UNE-EN 60898 i de 10 kA de poder de tall segonsUNE-EN 60947-2, de 4 mòduls DIN de 18 mm d'amplària, muntaten perfil DIN (P - 34) | 73.46 | 1 | 73.46
8 | PG47-EOH6 | u | Interruptor automàtic magnetotèrmic de 20 A d'intensitat nominal,tipus PIA corba C, bipolar (2P), de 6000 A de poder de tallsegons UNE-EN 60898, de 2 mòduls DIN de 18 mm d'amplària,muntat en perfil DIN (P - 30) | 24.2 | 4 | 96.8
9 | PG47-EOH4 | u | Interruptor automàtic magnetotèrmic de 16 A d'intensitat nominal, tipus PIA corba C, bipolar (2P), de 6000 A de poder de tall segons UNE-EN 60898, de 2 mòduls DIN de 18 mm d'amplària, muntat en perfil DIN (P - 29) | 23.86 | 1 | 23.86
10 | PG25-AZGV | U | Canal aïllant de PVC, amb 1 tapa per a distribució, de 60x150 mm, amb 1 compartiment, de color gris, resistència a la penetració d'objectes sòlids IP4X, protecció mecànica contra impactes IK10, no propagador de la flama, obertura de la tapa amb eina especial, de temperatura de servei de -5ºC a +60°C, d'acord amb la norma UNE-EN 50085-2-1, directament sobre paraments verticals (P - 26) | 29,52 | 5,000 | 147,60
TOTAL |  |  | TITOL 3 | 2012-01-01 |  | 2116.51
NUM. | CODI | UA | DESCRIPCIÓ | PREU | AMIDAMENT | IMPORT
1 | PG10-H83C | u | Armari metàl·lic, en xapa electrozincada, reforçat, per a quadre de distribució, en muntatge superficial, per a 4 fileres de fins a 48 passos de 9 mm per filera, amb cuba, xassís, suport de carrils, marc frontal amb targes perforades, sistema d'etiquetat, obturadors i col·lector terra/neutre, amb porta transparent, pany i clau, de dimensions 550x750x175 mm, col·locat (P - 23) | 481.43 | 1 | 481.43
2 | PG47-EOHW | u | Interruptor automàtic magnetotèrmic de 40 A d'intensitat nominal, tipus PIA corba C, tetrapolar (4P), de 6000 A de poder de tall segons UNE-EN 60898 i de 10 kA de poder de tall segons UNE-EN 60947-2, de 4 mòduls DIN de 18 mm d'amplària, muntat en perfil DIN (P - 37) | 94.32 | 1 | 94.32
3 | PG4B-DWYI | u | Interruptor diferencial de la classe AC, gamma terciari, de 40 A d'intensitat nominal, tetrapolar (4P), de sensibilitat 0,03 A, de desconnexió fix instantani, amb botó de test incorporat i indicador mecànic de defecte, construït segons les especificacions de la norma UNE-EN 61008-1, de 4 mòduls DIN de 18 mm d'amplària, muntat en perfil DIN (P - 46) | 187.29 | 2 | 374.58
4 | PG47-EOHS | u | Interruptor automàtic magnetotèrmic de 16 A d'intensitat nominal, tipus PIA corba C, tetrapolar (4P), de 6000 A de poder de tall segons UNE-EN 60898 i de 10 kA de poder de tall segons UNE-EN 60947-2, de 4 mòduls DIN de 18 mm d'amplària, muntat en perfil DIN (P - 33) | 71.7 | 4 | 286.8
5 | PG47-EOH2 | u | Interruptor automàtic magnetotèrmic de 10 A d'intensitat nominal, tipus PIA corba C, bipolar (2P), de 6000 A de poder de tall segons UNE-EN 60898, de 2 mòduls DIN de 18 mm d'amplària, muntat en perfil DIN (P - 28) | 23.65 | 4 | 94.6
6 | PG25-AZGV | m | Canal aïllant de PVC, amb 1 tapa per a distribució, de 60x150 mm, amb 1 compartiment, de color gris, resistència a la penetració d'objectes sòlids IP4X, protecció mecànica contra impactes IK10, no propagador de la flama, obertura de la tapa amb eina especial, de temperatura de servei de -5ºC a +60°C, d'acord amb la norma UNE-EN 50085-2-1, directament sobre paraments verticals (P - 26) | 29.52 | 5 | 147.6
TOTAL |  | TITOL 3 | 2013-01-01 |  |  | 1479.33
1 | PG10-H83G | u | Armari metàl·lic, en xapa electrozincada, reforçat, per a quadre de distribució, en muntatge superficial, per a 8 fileres de fins a 48 passos de 9 mm per filera, amb cuba, xassís, suport de carrils, marc frontal amb targes perforades, sistema d'etiquetat, obturadors i col·lector terra/neutre, amb porta transparent, pany i clau, de dimensions 550x1050x175 mm, col·locat (P - 24) | 570.88 | 1 | 570.88
2 | PG4B-DX3F | u | Interruptor diferencial de la classe AC, gamma terciari, de 40 A d'intensitat nominal, bipolar (2P), de sensibilitat 0,03 A, de desconnexió fix instantani, amb botó de test incorporat i indicador mecànic de defecte, construït segons les especificacions de la norma UNE-EN 61008-1, de 2 mòduls DIN de 18 mm d'amplària, muntat en perfil DIN (P - 47) | 104.56 | 2 | 209.12
| PG4B-DWYI |  | Interruptor diferencial de la classe AC, gamma terciari, de 40 A d'intensitat nominal, tetrapolar (4P), de sensibilitat 0,03 A, de desconnexió fix instantani, amb botó de test incorporat i indicador mecànic de defecte, construït segons les especificacions de la norma UNE-EN 61008-1, de 4 mòduls DIN de 18 mm d'amplària, muntat en perfil DIN (P - 46) | 187.29 | 1 | 561.87
| PG47-EOHS |  | Interruptor automàtic magnetotèrmic de 16 A d'intensitat nominal, tipus PIA corba C, tetrapolar (4P), de 6000 A de poder de tall segons UNE-EN 60898 i de 10 kA de poder de tall segons UNE-EN 60947-2, de 4 mòduls DIN de 18 mm d'amplària, muntat en perfil DIN (P - 33) | 71.7 | 3 | 215.1
| PG47-EOHT | u | Interruptor automàtic magnetotèrmic de 20 A d'intensitat nominal, tipus PIA corba C, tetrapolar (4P), de 6000 A de poder de tall segons UNE-EN 60898 i de 10 kA de poder de tall segons UNE-EN 60947-2, de 4 mòduls DIN de 18 mm d'amplària, muntat en perfil DIN (P - 34) | 73.46 | 1 | 73.46
| PG47-EOH4 | u | Interruptor automàtic magnetotèrmic de 16 A d'intensitat nominal, tipus PIA corba C, bipolar (2P), de 6000 A de poder de tall segons UNE-EN 60898, de 2 mòduls DIN de 18 mm d'amplària, muntat en perfil DIN (P - 29) | 23.86 | 4 | 95.44
| PG47-EOH2 | u | Interruptor automàtic magnetotèrmic de 10 A d'intensitat nominal, tipus PIA corba C, bipolar (2P), de 6000 A de poder de tall segons UNE-EN 60898, de 2 mòduls DIN de 18 mm d'amplària, muntat en perfil DIN (P - 28) | 23.65 | 4 | 94.6
| PG25-AZGV | u | Canal aïllant de PVC, amb 1 tapa per a distribució, de 60x150 mm, amb 1 compartiment, de color gris, resistència a la penetració d'objectes sòlids IP4X, protecció mecànica contra impactes IK10, no propagador de la flama, obertura de la tapa amb eina especial, de temperatura de servei de -5ºC a +60°C, d'acord amb la norma UNE-EN 50085-2-1, directament sobre paraments verticals (P - 26) | 29.52 | 5 | 147.6
TOTAL |  | TITOL 3 | 2014-01-01 |  |  | 1968.07
NUM. | CODI | UA | DESCRIPCIÓ | PREU | AMIDAMENT | IMPORT
1 | PG10-H83C | U | Armari metàl·lic, en xapa electrozincada, reforçat, per a quadre de distribució, en muntatge superficial, per a 4 fileres de fins a 48 passos de 9 mm per filera, amb cuba, xassís, suport de carrils, marc frontal amb targes perforades, sistema d'etiquetat, obturadors i col·lector terra/neutre, amb porta transparent, pany i clau, de dimensions 550x750x175 mm, col·locat (P - 23) | 481,43 | 1,000 | 481,43
2 | PG47-EOHV | U | Interruptor automàtic magnetotèrmic de 32 A d'intensitat nominal, tipus PIA corba C, tetrapolar (4P), de 6000 A de poder de tall segons UNE-EN 60898 i de 10 kA de poder de tall segons UNE-EN 60947-2, de 4 mòduls DIN de 18 mm d'amplària, muntat en perfil DIN (P - 36) | 78.43 | 1 | 78.43
3 | PG4B-DWYI | u | Interruptor diferencial de la classe AC, gamma terciari, de 40 A d'intensitat nominal, tetrapolar (4P), de sensibilitat 0,03 A, de desconnexió fix instantani, amb botó de test incorporat i indicador mecànic de defecte, construït segons les especificacions de la norma UNE-EN 61008-1, de 4 mòduls DIN de 18 mm d'amplària, muntat en perfil DIN (P - 46) | 187.29 | 2 | 374.58
4 | PG47-EOHS | u | Interruptor automàtic magnetotèrmic de 16 A d'intensitat nominal, tipus PIA corba C, tetrapolar (4P), de 6000 A de poder de tall segons UNE-EN 60898 i de 10 kA de poder de tall segons UNE-EN 60947-2, de 4 mòduls DIN de 18 mm d'amplària, muntat en perfil DIN (P - 33) | 71.7 | 3 | 215.1
5 | PG47-EOHT | u | Interruptor automàtic magnetotèrmic de 20 A d'intensitat nominal, tipus PIA corba C, tetrapolar (4P), de 6000 A de poder de tall segons UNE-EN 60898 i de 10 kA de poder de tall segons UNE-EN 60947-2, de 4 mòduls DIN de 18 mm d'amplària, muntat en perfil DIN (P - 34) | 73.46 | 1 | 73.46
6 | PG47-EOH4 | u | Interruptor automàtic magnetotèrmic de 16 A d'intensitat nominal, tipus PIA corba C, bipolar (2P), de 6000 A de poder de tall segons UNE-EN 60898, de 2 mòduls DIN de 18 mm d'amplària, muntat en perfil DIN (P - 29) | 23.86 | 2 | 47.72
7 | PG47-EOH2 | u | Interruptor automàtic magnetotèrmic de 10 A d'intensitat nominal, tipus PIA corba C, bipolar (2P), de 6000 A de poder de tall segons UNE-EN 60898, de 2 mòduls DIN de 18 mm d'amplària, muntat en perfil DIN (P - 28) | 23.65 | 2 | 47.3
8 | PG25-AZGV | m | Canal aïllant de PVC, amb 1 tapa per a distribució, de 60x150 mm, amb 1 compartiment, de color gris, resistència a la penetració d'objectes sòlids IP4X, protecció mecànica contra impactes IK10, no propagador de la flama, obertura de la tapa amb eina especial, de temperatura de servei de -5ºC a +60°C, d'acord amb la norma UNE-EN 50085-2-1, directament sobre paraments verticals (P - 26) | 29.52 | 5 | 147.6
TOTAL |  | TITOL 3 | 2015-01-01 |  |  | 1435.62
NUM. | CODI | UA | DESCRIPCIÓ | PREU | AMIDAMENT | IMPORT
1 | PG10-H839 | u | Armari metàl·lic per a quadres de comandament i protecció, amb línia per a aparells de capçalera i 250 moduls mes, totalment equipat, muntat (P - 21) | 882.91 | 1 | 882.91
2 | PG47-ELUW | u | Interruptor automàtic magnetotèrmic de 100 A d'intensitat nominal, tipus PIA corba D, tetrapolar (4P), de 10000 A de poder de tall segons UNE-EN 60898 i de 10 kA de poder de tall segons UNE-EN 60947-2, de 6 mòduls DIN de 18 mm d'amplària, muntat en perfil DIN (P - 27) | 261.26 | 1 | 261.26
3 | PG47-EOHW | u | Interruptor automàtic magnetotèrmic de 40 A d'intensitat nominal, tipus PIA corba C, tetrapolar (4P), de 6000 A de poder de tall segons UNE-EN 60898 i de 10 kA de poder de tall segons UNE-EN 60947-2, de 4 mòduls DIN de 18 mm d'amplària, muntat en perfil DIN (P - 37) | 94.32 | 2 | 188.64
4 | PG4B-DX3K | u | Interruptor diferencial de la classe AC, gamma terciari, de 63 A d'intensitat nominal, tetrapolar (4P), de sensibilitat 0,03 A, de desconnexió fix instantani, amb botó de test incorporat i indicador mecànic de defecte, construït segons les especificacions de la norma UNE-EN 61008-1, de 4 mòduls DIN de 18 mm d'amplària, muntat en perfil DIN (P - 48) | 383.03 | 1 | 383.03
5 | PG4B-DWYI | u | Interruptor diferencial de la classe AC, gamma terciari, de 40 A d'intensitat nominal, tetrapolar (4P), de sensibilitat 0,03 A, de desconnexió fix instantani, amb botó de test incorporat i indicador mecànic de defecte, construït segons les especificacions de la norma UNE-EN 61008-1, de 4 mòduls DIN de 18 mm d'amplària, muntat en perfil DIN (P - 46) | 187.29 | 2 | 374.58
6 | PG47-EOHS | u | Interruptor automàtic magnetotèrmic de 16 A d'intensitat nominal, tipus PIA corba C, tetrapolar (4P), de 6000 A de poder de tall segons UNE-EN 60898 i de 10 kA de poder de tall segons UNE-EN 60947-2, de 4 mòduls DIN de 18 mm d'amplària, muntat en perfil DIN (P - 33) | 71.7 | 5 | 358.5
7 | PG47-EOHV | u | Interruptor automàtic magnetotèrmic de 32 A d'intensitat nominal, tipus PIA corba C, tetrapolar (4P), de 6000 A de poder de tall segons UNE-EN 60898 i de 10 kA de poder de tall segons UNE-EN 60947-2, de 4 mòduls DIN de 18 mm d'amplària, muntat en perfil DIN (P - 36) | 78.43 | 1 | 78.43
8 | PG47-EOH4 | u | Interruptor automàtic magnetotèrmic de 16 A d'intensitat nominal, tipus PIA corba C, bipolar (2P), de 6000 A de poder de tall segons UNE-EN 60898, de 2 mòduls DIN de 18 mm d'amplària, muntat en perfil DIN (P - 29) | 23.86 | 1 | 23.86
9 | PG47-EOH2 | u | Interruptor automàtic magnetotèrmic de 10 A d'intensitat nominal, tipus PIA corba C, bipolar (2P), de 6000 A de poder de tall segons UNE-EN 60898, de 2 mòduls DIN de 18 mm d'amplària, muntat en perfil DIN (P - 28) | 23.65 | 9 | 212.85
TOTAL |  | TITOL 3 | 01.01.16 |  |  | 2764.06
NUM. | CODI | UA | DESCRIPCIÓ | PREU | AMIDAMENT | IMPORT
1 | PG47-EOHT | u | Interruptor automàtic magnetotèrmic de 20 A d'intensitat nominal, tipus PIA corba C, tetrapolar (4P), de 6000 A de poder de tall segons UNE-EN 60898 i de 10 kA de poder de tall segons UNE-EN 60947-2, de 4 mòduls DIN de 18 mm d'amplària, muntat en perfil DIN (P - 34) | 73.46 | 1 | 73.46
2 | PG4B-DWYI | u | Interruptor diferencial de la classe AC, gamma terciari, de 40 A d'intensitat nominal, tetrapolar (4P), de sensibilitat 0,03 A, de desconnexió fix instantani, amb botó de test incorporat i indicador mecànic de defecte, construït segons les especificacions de la norma UNE-EN 61008-1, de 4 mòduls DIN de 18 mm d'amplària, muntat en perfil DIN (P - 46) | 187.29 | 1 | 187.29
3 | PG47-EOH4 | u | Interruptor automàtic magnetotèrmic de 16 A d'intensitat nominal, tipus PIA corba C, bipolar (2P), de 6000 A de poder de tall segons UNE-EN 60898, de 2 mòduls DIN de 18 mm d'amplària, muntat en perfil DIN (P - 29) | 23.86 | 2 | 47.72
4 | PG47-EOHS | u | Interruptor automàtic magnetotèrmic de 16 A d'intensitat nominal, tipus PIA corba C, tetrapolar (4P), de 6000 A de poder de tall segons UNE-EN 60898 i de 10 kA de poder de tall segons UNE-EN 60947-2, de 4 mòduls DIN de 18 mm d'amplària, muntat en perfil DIN (P - 33) | 71.7 | 4 | 286.8
5 | PG47-EOH2 | u | Interruptor automàtic magnetotèrmic de 10 A d'intensitat nominal, tipus PIA corba C, bipolar (2P), de 6000 A de poder de tall segons UNE-EN 60898, de 2 mòduls DIN de 18 mm d'amplària, muntat en perfil DIN (P - 28) | 23.65 | 3 | 70.95
6 | BGCOIV | u | Contactor trifàsic (4P),25A,4 mòd. DIN, munt.perf.DIN (P - 2) | 115.25 | 6 | 691.5
7 | BGBGCI | u | Contactor trifàsic (2P), 3,mod.DIN. munt.perf.DIN (P - 1) | 48.58 | 3 | 145.74
8 | BGGM61 | u | Guardamotor trifàsic (4P) regulable 6-10A,5mòd. DIN,munt.per.DIN (P - 3) | 53.4 | 6 | 320.4
9 | PG10_H85G | u | Armari p/quadre distribució metàl·lic,8 fileres, 48passos de 9mm p/filera; 550x1250x175mm, col·locat (P - 25) | 595.2 | 1 | 595.2
TOTAL |  | TITOL 3 | 01.01.17 |  |  | 2419.06
NUM. | CODI | UA | DESCRIPCIÓ | PREU | AMIDAMENT | IMPORT
1 | PG47-EOH6 | u | Interruptor automàtic magnetotèrmic de 20 A d'intensitat nominal, tipus PIA corba C, bipolar (2P), de 6000 A de poder de tall segons UNE-EN 60898, de 2 mòduls DIN de 18 mm d'amplària, muntat en perfil DIN (P - 30) | 24.2 | 3 | 72.6
2 | PG47-EOH4 | u | Interruptor automàtic magnetotèrmic de 16 A d'intensitat nominal, tipus PIA corba C, bipolar (2P), de 6000 A de poder de tall segons UNE-EN 60898, de 2 mòduls DIN de 18 mm d'amplària, muntat en perfil DIN (P - 29) | 23.86 | 1 | 23.86
3 | PG4B-DX3F | u | Interruptor diferencial de la classe AC, gamma terciari, de 40 A d'intensitat nominal, bipolar (2P), de sensibilitat 0,03 A, de desconnexió fix instantani, amb botó de test incorporat i indicador mecànic de defecte, construït segons les especificacions de la norma UNE-EN 61008-1, de 2 mòduls DIN de 18 mm d'amplària, muntat en perfil DIN (P - 47) | 104.56 | 1 | 104.56
4 | PG10-H83A | u | Armari metàl·lic, en xapa electrozincada, reforçat, per a quadre de distribució, en muntatge superficial, per a 2 fileres de fins a 48 passos de 9 mm per filera, amb cuba, xassís, suport de carrils, marc frontal amb targes perforades, sistema d'etiquetat, obturadors i col·lector terra/neutre, amb porta transparent, pany i | 332.15 | 1 | 332.15
TOTAL |  | TITOL 3 | 01.01.18 |  |  | 533.17
NUM. | CODI | UA | DESCRIPCIÓ | PREU | AMIDAMENT | IMPORT
1 | PH26-CT3I | u | Substitució de llumenera interior encastada, a una alçària <= 3 m, per llum decoratiu encastable tipus downlight amb leds amb una vida útil de 50000 h, de forma circular, 10 W de potència, òptica d'alumini especular amb UGR =22, eficàcia lluminosa de 60 lm/W, amb equip elèctric no regulable, aïllament classe I, cos d'alumini i grau de protecció IP20, encastat (P - 51 | 72.86 | 63 | 4590.18
2 | PH17-CSYF | u | Substitució de llumenera interior de superfície, a una alçària <= 3 m, per llumenera decorativa modular d'alumini, de 120x30 cm aproximadament incorporant dos tubs LED de 1500mm, potència 18,2W i flux lumínic de 3100lm i 50000h de vida útil cadascún d'ells, protecció IP20, no regulable, muntada superficialment (P - 50) | 161.93 | 45 | 7286.85
3 | PHB4-3AF2 | u | Llumenera estanca amb difusor cubeta de plàstic amb 1 tub led de 12,5 W fux lumínic de 2100lm i 50000 hores de vida útil, rectangular, amb xassís polièster, reactància electrònica, IP-65, muntada superficialment al sostre (P - 52) | 80.4 | 1 | 80.4
4 | PPHTUB | u | Substitució de tub fluorescent de 36W per nou tub led de 12,5W de potència elèctrica i flux lumínic de 2100lm s'inclou la part proporcional de transformació de pantalla estanca amb equip electromagnètic (P - 57) | 35.4 | 1 | 35.4
5 | PHP0-B00R | u | Projector d'alumini superficial de potència 30W amb tecnologia LED llum 4000K muntat superficialment. S'inclou part proporcional de mà d'obra corresponent al desmuntatge dels equips a reemplaçar (P - 54) | 77.13 | 24 | 1851.12
6 | PHP0-AZYN | u | Projector d'alumini superficial de potència 50 W amb tecnologia LED llum 4000K, muntat superficialment. S'inclou la part proporcional de mà d'obra corresponent al desmuntatge de la guia electrificada de la instal·lació actualment en ús. (P - 53) | 172.96 | 15 | 2594.4
7 | PHQE-C0CD | u | Projector per a exterior amb leds amb una vida útil <= 50000 h, de forma rectangular, amb distribució de la llum simètrica extensiva, de 52 W de potència, flux lluminós de 6300 lm, amb equip elèctric no regulable, aïllament classe I, cos d'alumini injectat, difusor de vidre trempat i grau de protecció IP66, col·locat (P - 55) | 224.97 | 4 | 899.88
8 | PPHCAMP | u | Campana LED de potència 50W flux lumínic de 6900 lm i 4000K amb òptica simètrica d'alumini injectat amb difusor de de vidre color s'inclou la retirada dels equips d'il·luminació existents i la part proporcional de material de suportació. (P - 56) | 205.23 | 6 | 1231.38
9 | PPPHPPHP | u | Pantalla per encastar de 600mmx60omm amb òptica parabòlica cablejada per a 4 tubs LED de potència de 8W i flux lumínic de 1050lm. S'inclou part propcional de desmuntatge de guia electrificada existent i nou material de suportació. (P - 58) | 156.72 | 25 | 3918
TOTAL CAPÍTOL |  | TOTAL | 01.02 |  |  | 22487.61
NUM. | CODI | UA | DESCRIPCIÓ | PREU | AMIDAMENT | IMPORT
1 | PDOMSERV | u | Autòmat tipus Miniserver per a 8 sortides digitals lliures de potencial; màx 250VAC/10A-30VDC/10A, 8 entrades digitals 24VDC,4 entrades analògiques 0-10V, connexió a bus tipus Link i Tree per a un màxim de 30 extensions o 50 dispositius Tree amb intercomunicació de tots els elements, connexió LAN IPv4/IPv6,SSL. 100Mbps i muntatge en carril DIN de 9 mòduls s'inclou programació d'autòmat per a totes les sondes d'entrada i actuadors de sortida així com els connexionats en el mòduls d'expansors i l'execució d'entorn virutal remot tipus DCS o SCADA en el servei de Manteniments per l'anàlisis el control i la gestió d'alarmes de tot el sistema hidràulic de climatització de l'equipament. (P - 18) | 7809.13 | 1 | 7809.13
2 | PDOMF24V | u | Font d'alimentació de 24VDC 0,4A (10W) de dimensions màximes 18x90x58 (P - 10) | 39.55 | 1 | 39.55
3 | PDOMFONT | u | Font alimentació 24VDC 4,2A (100W) de dimensions 70X90X58 (P - 11) | 75.83 | 1 | 75.83
4 | PDOMRELX | u | Mòdul d'extensions relé per a un màxim de 16 sortides 16A. (P - 14) | 358.78 | 3 | 1076.34
5 | PDOMCAB7 | u | Cable comunicació CAT7 LH S/FTP,DCA 1m de llarg (P - 5) | 4.7 | 5 | 23.5
6 | PDOMCAN | u | Canalització superficial per a la comunicació de sondes i equip autòmat (P - 6) | 5.4 | 5 | 27
7 | PDOMEXTD | u | Mòdul extensió per a 20 entrades digitals com a extensió d'autòmat. (P - 8) | 338.67 | 1 | 338.67
8 | PDOMEXTW | u | Mòdul extensió per a incorporació de sensors de tecnologia 1 Wire. (P - 9) | 220.65 | 2 | 441.3
9 | PDOMST1W | u | Sensor de temperatura tipus 1-Wire de diàmetre 6mm i cable incorpotat de 2,5m amb precisió +/-0,5ºC amb rang -10ºC a +85ºC (P - 19) | 15.55 | 12 | 186.6
10 | PDOMSENA | u | Sensor de tempratura ambient per a instal·lar a estàncies tipus 1-Wire per a una precisió +/-0,5ºC i rang funcionament -55ºC a 125ºC. (P - 16) | 12.51 | 4 | 50.04
11 | PDOMCASE | u | Caixa per allotjament de sensor de temperatura tipus 1-Wire (P - 7) | 15.71 | 4 | 62.84
12 | PDOMSENH | u | Sensor de temperatura i humitat exterior compatible amb dispositius de 0-10V (P - 17) | 159.96 | 1 | 159.96
13 | PDOMPRGH | u | Programador horari digital per instal·lar sobre carril DIN (P - 12) | 238.71 | 1 | 238.71
14 | PDOMRL10 | u | Relé 230VAC 10A amb sòcol i 1 contacte NO o NC (P - 15) | 26.78 | 18 | 482.04
15 | PDOMREL4 | u | Relé 230VAC amb sòcol de 10A i 4 contactes. (P - 13) | 29.75 | 9 | 267.75
TOTAL CAPÍTOL |  |  | 01.03 |  |  | 11279.26
NUM. | CODI | UA | DESCRIPCIÓ | PREU | AMIDAMENT | IMPORT
1 | PSEGEBS | 1 | Seguretat i salut en les obres d'execució, d'acord normativa vigent. Inclou totes les mesures de protecció individual i col·lectiva de l'obra (P - 73) | 1890.5 | 1 | 1890.5
TOTAL |  | CAPÍTOL | 01.04 |  |  | 1890.5
| NIVELL 2: CAPÍTOL |  |  | Import
| Capítol | 01.01 | Treballs en subquadres elèctrics i canalitzacions | 33623.59
| Capítol | 01.02 | Treballs en equips d'il·luminació | 22487.61
| Capítol | 01.03 | Sistema de telegestió | 11279.26
| Capítol | 01.04 | Seguretat i Salut | 1890.5
| Obra | 01 | Pressupost CASAL PERE IV | 69280.96
69280.96
NIVELL 1: OBRA |  |  | Import
Obra | 1 | Pressupost CASAL PERE IV | 69.280,96 69.280,96