## T-PRES
|  |  |  | Projecte exec ampliació de la xarxa d´Enllumenat públic a l´entorn de l´aeroport de Sabadell. | Projecte exec ampliació de la xarxa d´Enllumenat públic a l´entorn de l´aeroport de Sabadell. | Projecte exec ampliació de la xarxa d´Enllumenat públic a l´entorn de l´aeroport de Sabadell. | Projecte exec ampliació de la xarxa d´Enllumenat públic a l´entorn de l´aeroport de Sabadell.
|  |  |  | Clau: nou Enllum Ajunt Sabadell -Portal Sud. V2-2 | Clau: nou Enllum Ajunt Sabadell -Portal Sud. V2-2 | Clau: nou Enllum Ajunt Sabadell -Portal Sud. V2-2 | Clau: nou Enllum Ajunt Sabadell -Portal Sud. V2-2
PRESSUPOST
[5 empty] | Preu | Amidament | Import
|  | Obra | 01 | PressupostP-23129 ENLLUMENAT Sabadell - SBS1 V2-2
|  | Capítol | 01 | Enllumenat Nova Implantació
|  | Subcapitol 1 | 01 | Fase- Enllumenat Tot Portal sud
|  | Subcapitol 2 | 01 | Demolicions i moviment de terres
|  | Subcapitol 3 | 01 | Demolicions
01.01.01.01.01 | 1 | G219U100 | m | Tall amb serra de disc de paviment de mescles bituminoses o formigó, de 20 cm a 30 cm de fondària | 7.19 | 20
01.01.01.01.01 | 2 | G219U010 | m | Demolició de vorades sense rigola de qualsevol tipus, amb mitjans mecànics o manuals, inclosa la base de formigó, càrrega i transport a l'abocador, cànon d'abocament i manteniment de l'abocador | 5.28 | 10
01.01.01.01.01 | 3 | G219U030 | m2 | Demolició de voreres amb base de formigó o paviment de formigó, amb un gruix de 20 cm de cota mitja, incloses càrrega i transport a l'abocador, cànon d'abocament i manteniment de l'abocador | 6.76 | 20
01.01.01.01.01 | 4 | G219U040 | m2 | Demolició de paviment de mescla bituminosa, incloses càrrega i transport a l'abocador, cànon d'abocament i manteniment de l'abocador | 5.15 | 20
01.01.01.01.01 | 5 | G219V100 | m | Demolició de cuneta triangular de formigó de 1,00 m d'amplària i 15 cm de gruix, inclosa càrrega, transport a l'abocador, cànon d'abocament i manteniment de l'abocador | 8.85 | 10
01.01.01.01.01 | 6 | G21B3002 | u | Desmuntatge, càrrega i transport a magatzem de senyal vertical de trànsit existent, de qualsevol tipus, inclòs suports i demolició de fonamentacions, càrrega i transport a l'abocador dels materials resultants | 44 | 1
01.01.01.01.01 | 7 | G21B3012 | m2 | Desmuntatge, càrrega i transport a magatzem de placa i panell de senyalització de trànsit, inclòs part proporcional de suports i demolició de fonamentacions, càrrega i transport a l'abocador dels materials resultants | 53.39 | 1
01.01.01.01.01 | 8 | G21H0002 | u | Desmuntatge, càrrega i transport a magatzem o lloc de nova col·locació de bàcul o columna d'enllumenat existent, de qualsevol tipus, incloent desmuntatge de tots els elements i desconnexions, inclòs demolició de fonamentació, càrrega i transport a l'abocador dels materials resultants, cànon d'abocament i manteniment de l'abocador | 78.29 | 1
01.01.01.01.01 | 9 | G219U200 | m2 | Fresat per cm de gruix de paviment de mescles bituminoses, inclòs càrrega mecànica o manual, transport a l'abocador dels materials resultants, cànon d'abocament i manteniment de l'abocador, inclosa la neteja de la superfície | 0.83 | 10
TOTAL
|  | Obra | 01 | PressupostP-23129 ENLLUMENAT Sabadell - SBS1 V2-2
|  | Capítol | 01 | Enllumenat Nova Implantació
|  | Subcapitol 1 | 01 | Fase- Enllumenat Tot Portal sud
|  | Subcapitol 2 | 01 | Demolicions i moviment de terres
|  | Subcapitol 3 | 02 | Moviment de terres
01.01.01.01.02 | 1 | G221U010 | m3 | Excavació de terra vegetal, inclosa càrrega, transport a l'abocador, aplec o lloc d'ús i manteniment fins la seva utilització, inclòs cànon d'abocament i manteniment de l'abocador | 2.1 | 10
01.01.01.01.02 | 2 | G221U112 | m3 | Excavació de terreny no classificat en zones de desmunt, incloses parts proporcionals de roca, amb mitjans mecànics, amb càrrega i transport a l'abocador o lloc d'ús, inclòs cànon d'abocament i manteniment de l'abocador | 3.11 | 10
01.01.01.01.02 | 3 | G226U030 | m3 | Terraplenat, pedraplenat o reblert tot-u amb sòl procedent de la pròpia obra, inclòs selecció, matxuqueix, garbellat, càrregues i transports intermedis, estesa i compactació segons condicions del Plec de Prescripcions Tècniques, mesurat sobre perfil teòric | 1.51 | 10
01.01.01.01.02 | 4 | G227U120 | m3 | Esplanada amb sòl seleccionat tipus 3, procedent de préstec, segons condicions del Plec de Prescripcions Tècniques, en coronació de terraplens o sobre desmunt, estesa i compactada al 100% del PM, mesurat sobre perfil teòric | 9.38 | 10
TOTAL
|  | Obra | 01 | PressupostP-23129 ENLLUMENAT Sabadell - SBS1 V2-2
|  | Capítol | 01 | Enllumenat Nova Implantació
|  | Subcapitol 1 | 01 | Fase- Enllumenat Tot Portal sud
|  | Subcapitol 2 | 02 | Ferms i paviments
|  | Subcapitol 3 | 01 | Ferms
01.01.01.02.01 | 1 | G935U012 | m3 | Base de sòl-ciment de granulometria SC40 o SC20, amb ciment pòrtland amb escòria CEM II/B-S 32,5 N, elaborada a l'obra en planta, inclòs estesa, prefisuració i compactació, segons condicions del Plec de Prescripcions Tècniques, mesurat sobre perfil teòric | 40.63 | 10
01.01.01.02.01 | 2 | G9GA0004 | m3 | Paviment de formigó HM-20, de consistència plàstica o tova, de qualsevol gruix, amb mitjans manuals, incloent estesa, vibratge, acabat superficial, formació de junts tallats en fresc i totes les feines adients | 99.45 | 10
01.01.01.02.01 | 3 | G9H3U465 | m2 | Mescla bituminosa en calent BBTM 11A PMB 45/80-65, inclòs filler, estesa i compactada, sense incloure betum, amb una dotació de 65 kg/m2 | 2.65 | 10
01.01.01.02.01 | 4 | G9H1U020 | t | Mescla bituminosa en calent AC 22 bin B 50/70 S, inclòs filler, estesa i compactada, sense incloure betum | 35 | 10
01.01.01.02.01 | 5 | G9H1U120 | t | Mescla bituminosa en calent AC22 base B 50/70 G, inclòs filler, estesa i compactada, sense incloure betum | 34.96 | 10
01.01.01.02.01 | 6 | G9HA0020 | t | Betum asfàltic modificat amb polímers tipus PMB 45/80-65, per a mescles bituminoses | 775.72 | 1
01.01.01.02.01 | 7 | G9HA0010 | t | Betum asfàltic tipus B 50/70, per a mescles bituminoses | 591 | 1
01.01.01.02.01 | 8 | G9J1U040 | m2 | Reg d'adherència amb emulsió catiònica, tipus C60BP4 ADH o C60BP3 ADH per a microaglomerat sobre ferm vell | 0.49 | 10
01.01.01.02.01 | 9 | G9J1U030 | m2 | Reg d'adherència amb emulsió catiònica, tipus C60BP4 ADH o C60BP3 ADH per a microaglomerat sobre ferm nou | 0.4 | 10
01.01.01.02.01 | 10 | G9J3U010 | m2 | Reg de curat i protecció superficial per a reciclats in situ de mescles bituminoses, amb emulsió bituminosa C60B4 CUR o C60B3 CUR, amb una dotació de 300 g/m2 de betum residual i granulats de cobertura, inclòs neteja del granulat sobrant | 1.01 | 10
TOTAL
|  | Obra | 01 | PressupostP-23129 ENLLUMENAT Sabadell - SBS1 V2-2
|  | Capítol | 01 | Enllumenat Nova Implantació
|  | Subcapitol 1 | 01 | Fase- Enllumenat Tot Portal sud
|  | Subcapitol 2 | 02 | Ferms i paviments
|  | Subcapitol 3 | 02 | Paviments
01.01.01.02.02 | 1 | G96500C9 | m | Vorada de calçada bicapa de secció normalitzada C9 13x25 de peces prefabricades de formigó rectes i corbes, d'acord amb la UNE 127340 i UNE EN 1340, inclosa excavació i base de formigó de 20 N/mm2 de resistència característica a la compressió, rejuntat amb morter i totes les feines adients, totalment col·locada | 31.4 | 10
01.01.01.02.02 | 2 | G96500C6 | m | Vorada de calçada bicapa de secció normalitzada C6 25x12 de peces prefabricades de formigó rectes i corbes, d'acord amb la UNE 127340 i UNE EN 1340, inclosa excavació i base de formigó de 20 N/mm2 de resistència característica a la compressió, rejuntat amb morter i totes les feines adients, totalment col·locada | 21.58 | 10
01.01.01.02.02 | 3 | G975U020 | m | Rigola prefabricada de formigó de 30 cm d'amplada i 7 cm de gruix, adossada a la vorera, inclosa excavació, base de formigó de 20 N/mm2 de resistència característica a la compressió i totes les feines adients, totalment col·locada | 18.58 | 10
01.01.01.02.02 | 4 | G9E1UR20 | m2 | Paviment de rajola hidràulica de morter, de 20x20x4 cm, inclòs refinat i compactació del terreny, base de formigó de 15 N/mm2 de resistència característica a la compressió, amb un <= 20% del granulat gruixut reciclat i totes les feines adients | 34.78 | 10
01.01.01.02.02 | 5 | G981U004 | m | Gual per a vehicles, model 60/62, de pedra granítica amb cares vistes flamejades, sense incloure peces dels extrems, inclosa l'excavació i base de formigó de 15 N/mm2 de resistència característica a la compressió de 15 cm de gruix i totes les feines adients, totalment acabat | 106.2 | 10
01.01.01.02.02 | 6 | G981UR24 | u | Conjunt dels dos extrems de gual per a vehicles, model 60/62, de pedra granítica amb cares vistes flamejades, inclosa l'excavació i base de formigó de 15 N/mm2 de resistència característica a la compressió, amb un <= 20% del granulat gruixut reciclat, de 15 cm de gruix i totes les feines adients, totalment acabat | 195.38 | 10
TOTAL
|  | Obra | 01 | PressupostP-23129 ENLLUMENAT Sabadell - SBS1 V2-2
|  | Capítol | 01 | Enllumenat Nova Implantació
|  | Subcapitol 1 | 01 | Fase- Enllumenat Tot Portal sud
|  | Subcapitol 2 | 02 | Ferms i paviments
|  | Subcapitol 3 | 03 | Parterres
01.01.01.02.03 | 1 | G96500A3 | m | Vorada de vianants bicapa de secció normalitzada A3 o A4 20x8 de peces prefabricades de formigó rectes i corbes, d'acord amb la UNE 127340 i UNE EN 1340, inclosa excavació i base de formigó de 20 N/mm2 de resistència característica a la compressió, rejuntat amb morter i totes les feines adients, totalment col·locada | 20.96 | 10
01.01.01.02.03 | 2 | GR3PU010 | m3 | Estesa de terra vegetal procedent de l'obra sobre talussos de terraplens i desmunts de qualsevol pendent i alçada, inclòs càrrega, transport des del lloc d'aplec fins al lloc d'utilització i refinat manual dels talussos | 3.02 | 10
01.01.01.02.03 | 3 | GR3PU050 | m3 | Millora orgànica de la terra vegetal amb adobs d'origen animal, tipus boví i/o oví, inclòs barreja i subministrament de l'adob | 2.17 | 10
01.01.01.02.03 | 4 | GR720001 | m2 | Hidrosembra de capa herbàcia en dues fases amb espècies adaptades agroclimàticament a la zona, inclòs el subministrament de tots els components necessaris (llavors, mulch, estabilitzant, bioactivador, adobs), regs d'arrelament, així com el manteniment necessari fins a la recepció de l'obra | 1.47 | 10
TOTAL
|  | Obra | 01 | PressupostP-23129 ENLLUMENAT Sabadell - SBS1 V2-2
|  | Capítol | 01 | Enllumenat Nova Implantació
|  | Subcapitol 1 | 01 | Fase- Enllumenat Tot Portal sud
|  | Subcapitol 2 | 03 | Xarxa Enllumenat de Nova Implantació FASE_1
|  | Subcapitol 3 | 01 | Rases, prismes i connexions a terra
01.01.01.03.01 | 1 | P191-HP4B | u | Cala de 1x1 m per a localització de serveis, amb enderroc de paviment, excavació de terres fins a localització de serveis a una fondària màxima d'1,30 m, reblert amb sauló, formació de base de formigó i càrrega de materials sobre camió o contenidor, sense incloure reposició de paviment | 286.52 | 10
01.01.01.03.01 | 2 | P221C-DYZM | m3 | Excavació de rasa de fins a 1 m d'amplària i fins a 2 m de fondària, en terreny compacte, amb retroexcavadora i amb les terres deixades a la vora | 10.86 | 523.08
01.01.01.03.01 | 3 | G222U200 | m3 | Excavació per a localització de serveis, en terreny no classificat, amb mitjans manuals i amb les terres deixades a la vora | 77.06 | 58.12
01.01.01.03.01 | 4 | SE21S020 | m | Subministrament i col.locació a l'interior de la rasa de cinta de plàstic de senyalització de presència de conductors elèctrics subterranis segons normativa de la companyia de distribució elèctrica. | 0.44 | 1755
01.01.01.03.01 | 5 | FDG51311 | m | Canalització amb un tub corbable corrugat de polietilè de 90 mm de diàmetre nominal, de doble capa, i reblert de rasa amb terres seleccionades, fil guia a cada tub, part proporcional d'accessoris d'unió, separadors i obturadors | 5.88 | 1625
01.01.01.03.01 | 6 | FDG54477 | m | Canalització amb quatre tubs corbables corrugats de polietilè de 160 mm de diàmetre nominal, de doble capa, i dau de recobriment de 30x30 cm amb formigó HM-20/P/20/I | 47.49 | 130
01.01.01.03.01 | 7 | G228U200 | m3 | Rebliment amb sorra de 0 a 3 mm en llit i arronyonat de canonada, estesa i compactació segons condicions del Plec de Prescripcions Tècniques, mesurat sobre perfil teòric | 32.59 | 118
01.01.01.03.01 | 8 | P2255-DPGP | m3 | Rebliment i piconatge de rasa d'amplària fins a 0,6 m, amb material seleccionat de la pròpia excavació, en tongades de gruix de fins a 25 cm, utilitzant picó vibrant de combustible, amb compactació del 95% PM | 24.31 | 432
01.01.01.03.01 | 9 | F31521H1 | m3 | Formigó per a rases i pous de fonaments, HM-20/B/20/I, de consistència tova i grandària màxima del granulat 20 mm, abocat des de camió | 69.77 | 46.8
01.01.01.03.01 | 10 | GDK2U010 | u | Pericó per a canalització de serveis de 80x80x125 cm de secció interior, amb parets de 15 cm de gruix i solera de 10 cm de gruix de formigó HM-20, inclòs excavació, transport a l'abocador, cànon d'abocament i manteniment de l'abocador | 372.47 | 1
01.01.01.03.01 | 11 | GDKZU080 | u | Marc i tapa de 80x80 cm, de fosa dúctil, clase B-125, segons UNE-EN 124, totalment col·locat | 262.93 | 1
01.01.01.03.01 | 12 | PDK4-AJS9 | u | Pericó de registre de formigó prefabricat sense fons de 60x60x60 cm, per a instal·lacions de serveis, col·locat sobre llit de grava de 15 cm de gruix i reblert lateral amb terra de la mateixa excavació | 136.07 | 12
01.01.01.03.01 | 13 | PDK1-VRDX | u | Bastiment quadrat i tapa quadrat de fosa dúctil per a pericó de serveis, recolzada i amb tanca, pas lliure de 530x530 mm i classe C250 segons norma UNE-EN 124, col·locada amb morter per a ram de paleta,col.mort. | 102.04 | 12
01.01.01.03.01 | 14 | GDK2U030 | u | Pericó per a canalització de serveis de 40x40x60 cm de secció interior, amb parets de 15 cm de gruix i solera de 10 cm de gruix de formigó HM-20, inclòs excavació, transport a l'abocador, cànon d'abocament i manteniment de l'abocador | 186.25 | 10
01.01.01.03.01 | 15 | GDKZU040 | u | Marc i tapa de 40x40 cm, de fosa dúctil, clase B-125, segons UNE-EN 124, totalment col·locat | 81.55 | 10
TOTAL
|  | Obra | 01 | PressupostP-23129 ENLLUMENAT Sabadell - SBS1 V2-2
|  | Capítol | 01 | Enllumenat Nova Implantació
|  | Subcapitol 1 | 01 | Fase- Enllumenat Tot Portal sud
|  | Subcapitol 2 | 03 | Xarxa Enllumenat de Nova Implantació FASE_1
|  | Subcapitol 3 | 02 | Bàculs i instal·lació elèctrica
01.01.01.03.02 | 1 | PG33-E6KZ | m | Cable amb conductor de coure de tensió assignada0,6/1 kV, de designació RVFV, construcció segons norma UNE 21123-2, tetrapolar, de secció 4x6 mm2, amb armadura de fleix d'acer i coberta del cable de PVC, classe de reacció al foc Eca segons la norma UNE-EN 50575, col·locat en tub | 9.32 | 2517
01.01.01.03.02 | 2 | PG33-E6L2 | m | Cable amb conductor de coure de tensió assignada0,6/1 kV, de designació RVFV, construcció segons norma UNE 21123-2, tetrapolar, de secció 4x10 mm2, amb armadura de fleix d'acer i coberta del cable de PVC, classe de reacció al foc Eca segons la norma UNE-EN 50575, col·locat en tub | 12.51 | 400
01.01.01.03.02 | 3 | GG3809T7 | m | Conductor de coure nu, unipolar de secció 1x35 mm2, muntat en malla de connexió a terra | 15.66 | 1555
01.01.01.03.02 | 4 | FHMCOFRE | ut | Caixa sertem de connexió amb porta de fusibles i fusibles 2x10A, estanca col.locada a l'interior de la columna amb portella de registre. Totalment instal·lat. Instal·lació elèctrica per punt de llum, connexionat a la xarxa d'alimentació elèctrica i proves | 92.83 | 65
01.01.01.03.02 | 5 | GHM1SB01 | u | Columna de planxa d'acer galvanitzat, de forma troncocònica de 9 m d'alçària, coronament sense platina, amb base platina i porta, col·locada sobre dau de formigó, inclosa l'execució de la fonamentació, gruament, anivellament, instal·lació de presa de terra, instal·lació elèctrica completa de l'interior del suport i transport de terres sobrants a l'abocador | 864.26 | 32
01.01.01.03.02 | 6 | PHM2-DBEN | u | Columna de planxa d'acer galvanitzat, de forma troncocònica, de 5 m d'alçària, coronament sense platina, amb base platina i porta, segons norma UNE-EN 40-5, col·locada sobre dau de formigó | 492.93 | 3
01.01.01.03.02 | 7 | PHM0-IC62 | u | Bàcul troncocònic de planxa d'acer galvanitzat, de 9 m d'alçària i 2 m de sortint, d'un braç amb base platina i porta, segons norma UNE-EN 0-5, col·locat sobre dau de formigó | 970.64 | 7
01.01.01.03.02 | 8 | PHM0-SB62 | u | Bàcul troncocònic de planxa d'acer galvanitzat, de 9 m d'alçària i 2 m de sortint, de doble braç amb base platina i porta, segons norma UNE-EN 40-5, col·locat sobre dau de formigó | 1975.02 | 7
01.01.01.03.02 | 9 | GHQCSB01 | u | Projector LED tipus Neos 1 de Schreder o similar, rectangular d'alumini, ip-66, per a exteriors, amb 16 LEDs i Potencia de consum de 20.8 W, amb equip elèctric, muntat sobre suports | 634.48 | 15
01.01.01.03.02 | 10 | GHN1SB02 | u | Subministrament i col.locació de lluminària tancada amb vidre refractor tipus LED TECEO GEN-2 de 60 LEDs i 90 w de Schreder o equivalent, inclòs cablejat intern, connexionat i orientació de la lluminària o similar | 1130.03 | 42
01.01.01.03.02 | 11 | GHN1SB03 | u | Subministrament i col.locació de lluminària tancada amb vidre refractor tipus LED TECEO S de 20 LEDs i 22.4 w de Schreder o equivalent, inclòs cablejat intern, connexionat i orientació de la lluminària | 581.71 | 3
01.01.01.03.02 | 12 | GHN1SB04 | u | Subministrament i col.locació de lluminària tancada amb vidre refractor tipus LED TECEO GEN 2 de 60 LEDs i 130 w de Schreder o equivalent, inclòs cablejat intern, connexionat i orientació de la lluminària | 1471.78 | 5
TOTAL
|  | Obra | 01 | PressupostP-23129 ENLLUMENAT Sabadell - SBS1 V2-2
|  | Capítol | 01 | Enllumenat Nova Implantació
|  | Subcapitol 1 | 01 | Fase- Enllumenat Tot Portal sud
|  | Subcapitol 2 | 03 | Xarxa Enllumenat de Nova Implantació FASE_1
|  | Subcapitol 3 | 03 | Quadre elèctric i legalització
01.01.01.03.03 | 1 | FGZZE0020 | u | Redacció del projecte de legalització de l'enllumenat per a un armari de potència a legalitzar superior a 5 kW i inferior o igual a 20 kW; visat per un col·legi professional incloent el certificat final d'obra; presentació a ICICT o ECA de tota la documentació necessària; lliurament de l'acta d'aprovació del projecte i de les instal·lacions. Tot inclòs. | 2152.33 | 1
01.01.01.03.03 | 2 | FZP10805 | PA | Partida alçada a justificar de nova escomesa de connexió elèctrica de nou quadre enllumenat, a xarxa de existent de companyia subministradora , inclou : OC, cablejat BT, descàrrecs i connexió , drets d´escomesa per nous subministrament de Cia ,permisos , plànol as-buit i legalització de cia. completament instal·lat segons normativa de cia. | 7500 | 1
01.01.01.03.03 | 3 | FHGAIA42 | U | QUADRE ELÈCTRIC D'ENLLUMENAT EN ARMARI AMB SISTEMA DE REGULACIÓ INDICAT PER LA DIRECCIÓ D'OBRA. SUBMINISTRAMENT I INSTAL·LACIÓ DE QUADRE D'ENLLUMENAT FORMAT PER ARMARI D'ACER INOXIDABLE NORMA AISI-304 PINTAT RAL-7032, MIDES 520X520X2470 MM, AMB TOT L'APARELLATGE ELÈCTRIC PER A QUADRE DE COMANDAMENT DE 6 SORTIDES D'ENLLUMENAT I(SI S´ESCAU) PERA REG ,AMB SECCCIONADOR I PROTECCIONS DE CIA, EQUIP DE COMPTATGE AMB ACCES PER PORTA INDEPENDENT . INCLOU SISTEMA DE CONTROL I COMANDAMENT COMPATIBLE AMB EL SISTEMA DE TELEGESTIÓ DE L'AJUNTAMENT O ORGANISME PROPIETARI I SORTIDA INSTAL·LACIÓ A SUBQUADRE DE REG. EL PREU INCLOU EL SUBMINISTRAMENT I INSTAL·LACIÓ DE TOTS ELS MATERIALS AIXÍ COM L'EXECUCIÓ DE L'OBRA CIVIL NECESSÀRIA PER A COL·LOCAR EL QUADRE. TOT D'ACORD EL REBT I ACCEPTAT PER COMPANYIA ELÈCTRICA I RESPECTANT ELS CRITERIS TÈCNICS MUNICIPALS VIGENTS.EL QUADRE DE COMANDAMENT DISPOSARÀ D'UN CONTROL DELS DRIVERS AMB UN SISTEMA COMPATIBLE AMB LA TELEGESTIÓ I CONTROL DE L'AJUNTAMENT O ALTRE A DETERMINAR PELS SERVEIS TÈCNICS MUNICIPALS EN EL MOMENT DE LA INSTAL·LACIÓ. EL SISTEMA INSTAL·LAT PERMETRÀ LA REGULACIÓ DE L'ENLLUMENAT HA DE SER PROGRAMABLE «IN SITU» EN CAPÇALERA (AL QUADRE ELÈCTRIC) O A CADASCUN DELS PUNTS DE LLUM (ALS DRIVERS), A DECIDIR PELS TÈCNICS MUNICIPALS EN EL MOMENT DE L'EXECUCIÓ DE LES OBRES. L'ARMARI ES CONNECTARÀ A LA XARXA DE FIBRA ÒPTICA, DADES O RADIO SEGONS EL CRITERI DEL DEPARTAMENT D'ENLLUMENAT | 12376.76 | 1
TOTAL
|  | Obra | 01 | PressupostP-23129 ENLLUMENAT Sabadell - SBS1 V2-2
|  | Capítol | 01 | Enllumenat Nova Implantació
|  | Subcapitol 1 | 01 | Fase- Enllumenat Tot Portal sud
|  | Subcapitol 2 | 04 | Xarxa Enllumenat de Nova Implantació FASE_2
|  | Subcapitol 3 | 01 | Rases, prismes i connexions a terra
01.01.01.04.01 | 1 | P191-HP4B | u | Cala de 1x1 m per a localització de serveis, amb enderroc de paviment, excavació de terres fins a localització de serveis a una fondària màxima d'1,30 m, reblert amb sauló, formació de base de formigó i càrrega de materials sobre camió o contenidor, sense incloure reposició de paviment | 286.52 | 2
01.01.01.04.01 | 2 | P221C-DYZM | m3 | Excavació de rasa de fins a 1 m d'amplària i fins a 2 m de fondària, en terreny compacte, amb retroexcavadora i amb les terres deixades a la vora | 10.86 | 34.56
01.01.01.04.01 | 3 | G222U200 | m3 | Excavació per a localització de serveis, en terreny no classificat, amb mitjans manuals i amb les terres deixades a la vora | 77.06 | 3.84
01.01.01.04.01 | 4 | SE21S020 | m | Subministrament i col.locació a l'interior de la rasa de cinta de plàstic de senyalització de presència de conductors elèctrics subterranis segons normativa de la companyia de distribució elèctrica. | 0.44 | 120
01.01.01.04.01 | 5 | FDG51311 | m | Canalització amb un tub corbable corrugat de polietilè de 90 mm de diàmetre nominal, de doble capa, i reblert de rasa amb terres seleccionades, fil guia a cada tub, part proporcional d'accessoris d'unió, separadors i obturadors | 5.88 | 120
01.01.01.04.01 | 6 | G228U200 | m3 | Rebliment amb sorra de 0 a 3 mm en llit i arronyonat de canonada, estesa i compactació segons condicions del Plec de Prescripcions Tècniques, mesurat sobre perfil teòric | 32.59 | 9.6
01.01.01.04.01 | 7 | P2255-DPGP | m3 | Rebliment i piconatge de rasa d'amplària fins a 0,6 m, amb material seleccionat de la pròpia excavació, en tongades de gruix de fins a 25 cm, utilitzant picó vibrant de combustible, amb compactació del 95% PM | 24.31 | 28.8
01.01.01.04.01 | 8 | GDK2U030 | u | Pericó per a canalització de serveis de 40x40x60 cm de secció interior, amb parets de 15 cm de gruix i solera de 10 cm de gruix de formigó HM-20, inclòs excavació, transport a l'abocador, cànon d'abocament i manteniment de l'abocador | 186.25 | 1
01.01.01.04.01 | 9 | GDKZU040 | u | Marc i tapa de 40x40 cm, de fosa dúctil, clase B-125, segons UNE-EN 124, totalment col·locat | 81.55 | 1
TOTAL
|  | Obra | 01 | PressupostP-23129 ENLLUMENAT Sabadell - SBS1 V2-2
|  | Capítol | 01 | Enllumenat Nova Implantació
|  | Subcapitol 1 | 01 | Fase- Enllumenat Tot Portal sud
|  | Subcapitol 2 | 04 | Xarxa Enllumenat de Nova Implantació FASE_2
|  | Subcapitol 3 | 02 | Bàculs i instal·lació elèctrica
01.01.01.04.02 | 1 | PG33-E6KZ | m | Cable amb conductor de coure de tensió assignada0,6/1 kV, de designació RVFV, construcció segons norma UNE 21123-2, tetrapolar, de secció 4x6 mm2, amb armadura de fleix d'acer i coberta del cable de PVC, classe de reacció al foc Eca segons la norma UNE-EN 50575, col·locat en tub | 9.32 | 260
01.01.01.04.02 | 2 | GG3809T7 | m | Conductor de coure nu, unipolar de secció 1x35 mm2, muntat en malla de connexió a terra | 15.66 | 140
01.01.01.04.02 | 3 | FHMCOFRE | ut | Caixa sertem de connexió amb porta de fusibles i fusibles 2x10A, estanca col.locada a l'interior de la columna amb portella de registre. Totalment instal·lat. Instal·lació elèctrica per punt de llum, connexionat a la xarxa d'alimentació elèctrica i proves | 92.83 | 5
01.01.01.04.02 | 4 | GHM1SB01 | u | Columna de planxa d'acer galvanitzat, de forma troncocònica de 9 m d'alçària, coronament sense platina, amb base platina i porta, col·locada sobre dau de formigó, inclosa l'execució de la fonamentació, gruament, anivellament, instal·lació de presa de terra, instal·lació elèctrica completa de l'interior del suport i transport de terres sobrants a l'abocador | 864.26 | 5
01.01.01.04.02 | 5 | GHN1SB02 | u | Subministrament i col.locació de lluminària tancada amb vidre refractor tipus LED TECEO GEN-2 de 60 LEDs i 90 w de Schreder o equivalent, inclòs cablejat intern, connexionat i orientació de la lluminària o similar | 1130.03 | 5
TOTAL
|  | Obra | 01 | PressupostP-23129 ENLLUMENAT Sabadell - SBS1 V2-2
|  | Capítol | 01 | Enllumenat Nova Implantació
|  | Subcapitol 1 | 01 | Fase- Enllumenat Tot Portal sud
|  | Subcapitol 2 | 04 | Xarxa Enllumenat de Nova Implantació FASE_2
|  | Subcapitol 3 | 03 | Quadre elèctric i legalització
01.01.01.04.03 | 1 | FGZZE0020 | u | Redacció del projecte de legalització de l'enllumenat per a un armari de potència a legalitzar superior a 5 kW i inferior o igual a 20 kW; visat per un col·legi professional incloent el certificat final d'obra; presentació a ICICT o ECA de tota la documentació necessària; lliurament de l'acta d'aprovació del projecte i de les instal·lacions. Tot inclòs. | 2152.33 | 1
TOTAL
|  | Obra | 01 | PressupostP-23129 ENLLUMENAT Sabadell - SBS1 V2-2
|  | Capítol | 01 | Enllumenat Nova Implantació
|  | Subcapitol 1 | 01 | Fase- Enllumenat Tot Portal sud
|  | Subcapitol 2 | 06 | Xarxa Enllumenat de Nova Implantació FASE_4 (carril bici )
|  | Subcapitol 3 | 01 | Rases, prismes i connexions a terra
01.01.01.06.01 | 1 | P191-HP4B | u | Cala de 1x1 m per a localització de serveis, amb enderroc de paviment, excavació de terres fins a localització de serveis a una fondària màxima d'1,30 m, reblert amb sauló, formació de base de formigó i càrrega de materials sobre camió o contenidor, sense incloure reposició de paviment | 286.52 | 2
01.01.01.06.01 | 2 | P221C-DYZM | m3 | Excavació de rasa de fins a 1 m d'amplària i fins a 2 m de fondària, en terreny compacte, amb retroexcavadora i amb les terres deixades a la vora | 10.86 | 115.2
01.01.01.06.01 | 3 | G222U200 | m3 | Excavació per a localització de serveis, en terreny no classificat, amb mitjans manuals i amb les terres deixades a la vora | 77.06 | 12.8
01.01.01.06.01 | 4 | SE21S020 | m | Subministrament i col.locació a l'interior de la rasa de cinta de plàstic de senyalització de presència de conductors elèctrics subterranis segons normativa de la companyia de distribució elèctrica. | 0.44 | 400
01.01.01.06.01 | 5 | FDG51311 | m | Canalització amb un tub corbable corrugat de polietilè de 90 mm de diàmetre nominal, de doble capa, i reblert de rasa amb terres seleccionades, fil guia a cada tub, part proporcional d'accessoris d'unió, separadors i obturadors | 5.88 | 400
01.01.01.06.01 | 6 | G228U200 | m3 | Rebliment amb sorra de 0 a 3 mm en llit i arronyonat de canonada, estesa i compactació segons condicions del Plec de Prescripcions Tècniques, mesurat sobre perfil teòric | 32.59 | 32
01.01.01.06.01 | 7 | P2255-DPGP | m3 | Rebliment i piconatge de rasa d'amplària fins a 0,6 m, amb material seleccionat de la pròpia excavació, en tongades de gruix de fins a 25 cm, utilitzant picó vibrant de combustible, amb compactació del 95% PM | 24.31 | 96
01.01.01.06.01 | 8 | GDK2U030 | u | Pericó per a canalització de serveis de 40x40x60 cm de secció interior, amb parets de 15 cm de gruix i solera de 10 cm de gruix de formigó HM-20, inclòs excavació, transport a l'abocador, cànon d'abocament i manteniment de l'abocador | 186.25 | 3
01.01.01.06.01 | 9 | GDKZU040 | u | Marc i tapa de 40x40 cm, de fosa dúctil, clase B-125, segons UNE-EN 124, totalment col·locat | 81.55 | 3
TOTAL
|  | Obra | 01 | PressupostP-23129 ENLLUMENAT Sabadell - SBS1 V2-2
|  | Capítol | 01 | Enllumenat Nova Implantació
|  | Subcapitol 1 | 01 | Fase- Enllumenat Tot Portal sud
|  | Subcapitol 2 | 06 | Xarxa Enllumenat de Nova Implantació FASE_4 (carril bici )
|  | Subcapitol 3 | 02 | Bàculs i instal·lació elèctrica
01.01.01.06.02 | 1 | PG33-E6KZ | m | Cable amb conductor de coure de tensió assignada0,6/1 kV, de designació RVFV, construcció segons norma UNE 21123-2, tetrapolar, de secció 4x6 mm2, amb armadura de fleix d'acer i coberta del cable de PVC, classe de reacció al foc Eca segons la norma UNE-EN 50575, col·locat en tub | 9.32 | 850
01.01.01.06.02 | 2 | GG3809T7 | m | Conductor de coure nu, unipolar de secció 1x35 mm2, muntat en malla de connexió a terra | 15.66 | 420
01.01.01.06.02 | 3 | FHMCOFRE | ut | Caixa sertem de connexió amb porta de fusibles i fusibles 2x10A, estanca col.locada a l'interior de la columna amb portella de registre. Totalment instal·lat. Instal·lació elèctrica per punt de llum, connexionat a la xarxa d'alimentació elèctrica i proves | 92.83 | 20
01.01.01.06.02 | 4 | PHM2-DBEN | u | Columna de planxa d'acer galvanitzat, de forma troncocònica, de 5 m d'alçària, coronament sense platina, amb base platina i porta, segons norma UNE-EN 40-5, col·locada sobre dau de formigó | 492.93 | 20
01.01.01.06.02 | 5 | GHN1SB03 | u | Subministrament i col.locació de lluminària tancada amb vidre refractor tipus LED TECEO S de 20 LEDs i 22.4 w de Schreder o equivalent, inclòs cablejat intern, connexionat i orientació de la lluminària | 581.71 | 20
TOTAL
|  | Obra | 01 | PressupostP-23129 ENLLUMENAT Sabadell - SBS1 V2-2
|  | Capítol | 01 | Enllumenat Nova Implantació
|  | Subcapitol 1 | 01 | Fase- Enllumenat Tot Portal sud
|  | Subcapitol 2 | 06 | Xarxa Enllumenat de Nova Implantació FASE_4 (carril bici )
|  | Subcapitol 3 | 03 | Quadre elèctric i legalització
01.01.01.06.03 | 1 | FGZZE0020 | u | Redacció del projecte de legalització de l'enllumenat per a un armari de potència a legalitzar superior a 5 kW i inferior o igual a 20 kW; visat per un col·legi professional incloent el certificat final d'obra; presentació a ICICT o ECA de tota la documentació necessària; lliurament de l'acta d'aprovació del projecte i de les instal·lacions. Tot inclòs. | 2152.33 | 1
TOTAL
|  | Obra | 01 | PressupostP-23129 ENLLUMENAT Sabadell - SBS1 V2-2
|  | Capítol | 01 | Enllumenat Nova Implantació
|  | Subcapitol 1 | 01 | Fase- Enllumenat Tot Portal sud
|  | Subcapitol 2 | 07 | Xarxa Enllumenat de Nova Implantació FASE_5 ( zona triangle prop riera
|  | Subcapitol 3 | 01 | Rases, prismes i connexions a terra
01.01.01.07.01 | 1 | P191-HP4B | u | Cala de 1x1 m per a localització de serveis, amb enderroc de paviment, excavació de terres fins a localització de serveis a una fondària màxima d'1,30 m, reblert amb sauló, formació de base de formigó i càrrega de materials sobre camió o contenidor, sense incloure reposició de paviment | 286.52 | 3
01.01.01.07.01 | 2 | P221C-DYZM | m3 | Excavació de rasa de fins a 1 m d'amplària i fins a 2 m de fondària, en terreny compacte, amb retroexcavadora i amb les terres deixades a la vora | 10.86 | 84.96
01.01.01.07.01 | 3 | G222U200 | m3 | Excavació per a localització de serveis, en terreny no classificat, amb mitjans manuals i amb les terres deixades a la vora | 77.06 | 9.44
01.01.01.07.01 | 4 | SE21S020 | m | Subministrament i col.locació a l'interior de la rasa de cinta de plàstic de senyalització de presència de conductors elèctrics subterranis segons normativa de la companyia de distribució elèctrica. | 0.44 | 295
01.01.01.07.01 | 5 | FDG51311 | m | Canalització amb un tub corbable corrugat de polietilè de 90 mm de diàmetre nominal, de doble capa, i reblert de rasa amb terres seleccionades, fil guia a cada tub, part proporcional d'accessoris d'unió, separadors i obturadors | 5.88 | 295
01.01.01.07.01 | 6 | G228U200 | m3 | Rebliment amb sorra de 0 a 3 mm en llit i arronyonat de canonada, estesa i compactació segons condicions del Plec de Prescripcions Tècniques, mesurat sobre perfil teòric | 32.59 | 23.6
01.01.01.07.01 | 7 | P2255-DPGP | m3 | Rebliment i piconatge de rasa d'amplària fins a 0,6 m, amb material seleccionat de la pròpia excavació, en tongades de gruix de fins a 25 cm, utilitzant picó vibrant de combustible, amb compactació del 95% PM | 24.31 | 70.8
01.01.01.07.01 | 8 | GDK2U030 | u | Pericó per a canalització de serveis de 40x40x60 cm de secció interior, amb parets de 15 cm de gruix i solera de 10 cm de gruix de formigó HM-20, inclòs excavació, transport a l'abocador, cànon d'abocament i manteniment de l'abocador | 186.25 | 3
01.01.01.07.01 | 9 | GDKZU040 | u | Marc i tapa de 40x40 cm, de fosa dúctil, clase B-125, segons UNE-EN 124, totalment col·locat | 81.55 | 3
TOTAL
|  | Obra | 01 | PressupostP-23129 ENLLUMENAT Sabadell - SBS1 V2-2
|  | Capítol | 01 | Enllumenat Nova Implantació
|  | Subcapitol 1 | 01 | Fase- Enllumenat Tot Portal sud
|  | Subcapitol 2 | 07 | Xarxa Enllumenat de Nova Implantació FASE_5 ( zona triangle prop riera
|  | Subcapitol 3 | 02 | Bàculs i instal·lació elèctrica
01.01.01.07.02 | 1 | PG33-E6KZ | m | Cable amb conductor de coure de tensió assignada0,6/1 kV, de designació RVFV, construcció segons norma UNE 21123-2, tetrapolar, de secció 4x6 mm2, amb armadura de fleix d'acer i coberta del cable de PVC, classe de reacció al foc Eca segons la norma UNE-EN 50575, col·locat en tub | 9.32 | 549
01.01.01.07.02 | 2 | GG3809T7 | m | Conductor de coure nu, unipolar de secció 1x35 mm2, muntat en malla de connexió a terra | 15.66 | 345
01.01.01.07.02 | 3 | FHMCOFRE | ut | Caixa sertem de connexió amb porta de fusibles i fusibles 2x10A, estanca col.locada a l'interior de la columna amb portella de registre. Totalment instal·lat. Instal·lació elèctrica per punt de llum, connexionat a la xarxa d'alimentació elèctrica i proves | 92.83 | 9
01.01.01.07.02 | 4 | GHM1SB01 | u | Columna de planxa d'acer galvanitzat, de forma troncocònica de 9 m d'alçària, coronament sense platina, amb base platina i porta, col·locada sobre dau de formigó, inclosa l'execució de la fonamentació, gruament, anivellament, instal·lació de presa de terra, instal·lació elèctrica completa de l'interior del suport i transport de terres sobrants a l'abocador | 864.26 | 3
01.01.01.07.02 | 5 | GHN1SB02 | u | Subministrament i col.locació de lluminària tancada amb vidre refractor tipus LED TECEO GEN-2 de 60 LEDs i 90 w de Schreder o equivalent, inclòs cablejat intern, connexionat i orientació de la lluminària o similar | 1130.03 | 9
TOTAL
|  | Obra | 01 | PressupostP-23129 ENLLUMENAT Sabadell - SBS1 V2-2
|  | Capítol | 01 | Enllumenat Nova Implantació
|  | Subcapitol 1 | 01 | Fase- Enllumenat Tot Portal sud
|  | Subcapitol 2 | 07 | Xarxa Enllumenat de Nova Implantació FASE_5 ( zona triangle prop riera
|  | Subcapitol 3 | 03 | Quadre elèctric i legalització
01.01.01.07.03 | 1 | FGZZE0020 | u | Redacció del projecte de legalització de l'enllumenat per a un armari de potència a legalitzar superior a 5 kW i inferior o igual a 20 kW; visat per un col·legi professional incloent el certificat final d'obra; presentació a ICICT o ECA de tota la documentació necessària; lliurament de l'acta d'aprovació del projecte i de les instal·lacions. Tot inclòs. | 2152.33 | 1
TOTAL
|  | Obra | 01 | PressupostP-23129 ENLLUMENAT Sabadell - SBS1 V2-2
|  | Capítol | 02 | Modificació Enll existent C Bernat Metge
|  | Subcapitol 1 | 01 | Modificació Enll Existent C. Bernat Metge
|  | Subcapitol 2 | 01 | Demolicions i moviment de terres
|  | Subcapitol 3 | 01 | Demolicions
01.02.01.01.01 | 1 | G219U100 | m | Tall amb serra de disc de paviment de mescles bituminoses o formigó, de 20 cm a 30 cm de fondària | 7.19 | 64
01.02.01.01.01 | 2 | G219U030 | m2 | Demolició de voreres amb base de formigó o paviment de formigó, amb un gruix de 20 cm de cota mitja, incloses càrrega i transport a l'abocador, cànon d'abocament i manteniment de l'abocador | 6.76 | 32
01.02.01.01.01 | 3 | G219U040 | m2 | Demolició de paviment de mescla bituminosa, incloses càrrega i transport a l'abocador, cànon d'abocament i manteniment de l'abocador | 5.15 | 5
01.02.01.01.01 | 4 | G21H0002 | u | Desmuntatge, càrrega i transport a magatzem o lloc de nova col·locació de bàcul o columna d'enllumenat existent, de qualsevol tipus, incloent desmuntatge de tots els elements i desconnexions, inclòs demolició de fonamentació, càrrega i transport a l'abocador dels materials resultants, cànon d'abocament i manteniment de l'abocador | 78.29 | 2
TOTAL
|  | Obra | 01 | PressupostP-23129 ENLLUMENAT Sabadell - SBS1 V2-2
|  | Capítol | 02 | Modificació Enll existent C Bernat Metge
|  | Subcapitol 1 | 01 | Modificació Enll Existent C. Bernat Metge
|  | Subcapitol 2 | 02 | Ferms i paviments
|  | Subcapitol 3 | 01 | Ferms
01.02.01.02.01 | 1 | G935U012 | m3 | Base de sòl-ciment de granulometria SC40 o SC20, amb ciment pòrtland amb escòria CEM II/B-S 32,5 N, elaborada a l'obra en planta, inclòs estesa, prefisuració i compactació, segons condicions del Plec de Prescripcions Tècniques, mesurat sobre perfil teòric | 40.63 | 2.56
01.02.01.02.01 | 2 | G9GA0004 | m3 | Paviment de formigó HM-20, de consistència plàstica o tova, de qualsevol gruix, amb mitjans manuals, incloent estesa, vibratge, acabat superficial, formació de junts tallats en fresc i totes les feines adients | 99.45 | 3.84
TOTAL
|  | Obra | 01 | PressupostP-23129 ENLLUMENAT Sabadell - SBS1 V2-2
|  | Capítol | 02 | Modificació Enll existent C Bernat Metge
|  | Subcapitol 1 | 01 | Modificació Enll Existent C. Bernat Metge
|  | Subcapitol 2 | 02 | Ferms i paviments
|  | Subcapitol 3 | 02 | Paviments
01.02.01.02.02 | 1 | G9E1UR20 | m2 | Paviment de rajola hidràulica de morter, de 20x20x4 cm, inclòs refinat i compactació del terreny, base de formigó de 15 N/mm2 de resistència característica a la compressió, amb un <= 20% del granulat gruixut reciclat i totes les feines adients | 34.78 | 21.2
TOTAL
|  | Obra | 01 | PressupostP-23129 ENLLUMENAT Sabadell - SBS1 V2-2
|  | Capítol | 02 | Modificació Enll existent C Bernat Metge
|  | Subcapitol 1 | 01 | Modificació Enll Existent C. Bernat Metge
|  | Subcapitol 2 | 03 | Modificació Enll. Existent C Bernat Metge
|  | Subcapitol 3 | 01 | Rases, prismes i connexions a terra
01.02.01.03.01 | 1 | P191-HP4B | u | Cala de 1x1 m per a localització de serveis, amb enderroc de paviment, excavació de terres fins a localització de serveis a una fondària màxima d'1,30 m, reblert amb sauló, formació de base de formigó i càrrega de materials sobre camió o contenidor, sense incloure reposició de paviment | 286.52 | 2
01.02.01.03.01 | 2 | P221C-DYZM | m3 | Excavació de rasa de fins a 1 m d'amplària i fins a 2 m de fondària, en terreny compacte, amb retroexcavadora i amb les terres deixades a la vora | 10.86 | 4.608
01.02.01.03.01 | 3 | G222U200 | m3 | Excavació per a localització de serveis, en terreny no classificat, amb mitjans manuals i amb les terres deixades a la vora | 77.06 | 0.512
01.02.01.03.01 | 4 | SE21S020 | m | Subministrament i col.locació a l'interior de la rasa de cinta de plàstic de senyalització de presència de conductors elèctrics subterranis segons normativa de la companyia de distribució elèctrica. | 0.44 | 32
01.02.01.03.01 | 5 | FDG51311 | m | Canalització amb un tub corbable corrugat de polietilè de 90 mm de diàmetre nominal, de doble capa, i reblert de rasa amb terres seleccionades, fil guia a cada tub, part proporcional d'accessoris d'unió, separadors i obturadors | 5.88 | 64
01.02.01.03.01 | 6 | G228U200 | m3 | Rebliment amb sorra de 0 a 3 mm en llit i arronyonat de canonada, estesa i compactació segons condicions del Plec de Prescripcions Tècniques, mesurat sobre perfil teòric | 32.59 | 1.28
01.02.01.03.01 | 7 | P2255-DPGP | m3 | Rebliment i piconatge de rasa d'amplària fins a 0,6 m, amb material seleccionat de la pròpia excavació, en tongades de gruix de fins a 25 cm, utilitzant picó vibrant de combustible, amb compactació del 95% PM | 24.31 | 3.84
01.02.01.03.01 | 8 | F31521H1 | m3 | Formigó per a rases i pous de fonaments, HM-20/B/20/I, de consistència tova i grandària màxima del granulat 20 mm, abocat des de camió | 69.77 | 2.56
01.02.01.03.01 | 9 | GDK2U030 | u | Pericó per a canalització de serveis de 40x40x60 cm de secció interior, amb parets de 15 cm de gruix i solera de 10 cm de gruix de formigó HM-20, inclòs excavació, transport a l'abocador, cànon d'abocament i manteniment de l'abocador | 186.25 | 1
01.02.01.03.01 | 10 | GDKZU040 | u | Marc i tapa de 40x40 cm, de fosa dúctil, clase B-125, segons UNE-EN 124, totalment col·locat | 81.55 | 1
TOTAL
|  | Obra | 01 | PressupostP-23129 ENLLUMENAT Sabadell - SBS1 V2-2
|  | Capítol | 02 | Modificació Enll existent C Bernat Metge
|  | Subcapitol 1 | 01 | Modificació Enll Existent C. Bernat Metge
|  | Subcapitol 2 | 03 | Modificació Enll. Existent C Bernat Metge
|  | Subcapitol 3 | 02 | Bàculs i instal·lació elèctrica
01.02.01.03.02 | 1 | PG33-E6KZ | m | Cable amb conductor de coure de tensió assignada0,6/1 kV, de designació RVFV, construcció segons norma UNE 21123-2, tetrapolar, de secció 4x6 mm2, amb armadura de fleix d'acer i coberta del cable de PVC, classe de reacció al foc Eca segons la norma UNE-EN 50575, col·locat en tub | 9.32 | 96
01.02.01.03.02 | 2 | GG3809T7 | m | Conductor de coure nu, unipolar de secció 1x35 mm2, muntat en malla de connexió a terra | 15.66 | 55
01.02.01.03.02 | 3 | FHMCOFRE | ut | Caixa sertem de connexió amb porta de fusibles i fusibles 2x10A, estanca col.locada a l'interior de la columna amb portella de registre. Totalment instal·lat. Instal·lació elèctrica per punt de llum, connexionat a la xarxa d'alimentació elèctrica i proves | 92.83 | 2
01.02.01.03.02 | 4 | M21H1C41 | u | Desmuntatge de llumenera, columna exterior, accessoris i elements de subjecció, de < 12 m d'alçària, com a màxim, enderroc de fonament de formigó a mà i amb compressor, aplec per a posterior aprofitament i càrrega manual de runa sobre camió o contenidor | 239.34 | 2
01.02.01.03.02 | 5 | GHM1SB50 | u | Muntatge i instalació de bàculs o Columna d´enllumenat de planxa d'acer galvanitzat, de forma troncocònica o similar de fins a 12 m d'alçària, coronament sense platina, amb base platina i porta, col·locada sobre dau de formigó, inclosa l'execució de la fonamentació, gruament, anivellament, instal·lació de presa de terra, instal·lació elèctrica completa de l'interior del suport i transport de terres sobrants a l'abocador | 308.37 | 2
TOTAL
|  | Obra | 01 | PressupostP-23129 ENLLUMENAT Sabadell - SBS1 V2-2
|  | Capítol | 02 | Modificació Enll existent C Bernat Metge
|  | Subcapitol 1 | 01 | Modificació Enll Existent C. Bernat Metge
|  | Subcapitol 2 | 03 | Modificació Enll. Existent C Bernat Metge
|  | Subcapitol 3 | 03 | Quadre elèctric i legalització
01.02.01.03.03 | 1 | FGZZE0050 | u | Redacció de projecte i legalització d´enllumenat per a modificat d´instal.lació existent d´enllumenat públic , visat per un col·legi professional incloent el certificat final d'obra; permisos a ICICT, ECA,... de tota la documentació necessària; lliurament de l'acta d'aprovació del projecte i de les instal·lacions. Tot inclòs. | 2152.33 | 1
TOTAL
|  | Obra | 01 | PressupostP-23129 ENLLUMENAT Sabadell - SBS1 V2-2
|  | Capítol | 03 | No tramificat
|  | Subcapitol 1 | 02 | Gestió de residus
01.03.02 | 1 | I2R24200 | m3 | Classificació a peu d'obra de residus de construcció o demolició en fraccions segons REAL DECRETO 105/2008, amb mitjans manuals | 28.54 | 49.92
01.03.02 | 2 | I2R641J0 | m3 | Càrrega amb mitjans manuals i transport de residus inerts o no especials a instal·lació autoritzada de gestió de residus, amb contenidor de 9 m3 de capacitat | 43.93 | 47.76
01.03.02 | 3 | I2RA6770 | m3 | Deposició controlada en centre de reciclatge de residus de plàstic no perillosos amb una densitat 0,035 t/m3, procedents de construcció o demolició, amb codi 170203 segons la Llista Europea de Residus (ORDEN MAM/304/2002) | 0 | 13.29
01.03.02 | 4 | I2RA6890 | m3 | Deposició controlada en centre de reciclatge de residus de fusta no perillosos amb una densitat 0,19 t/m3, procedents de construcció o demolició, amb codi 170201 segons la Llista Europea de Residus (ORDEN MAM/304/2002) | 11.04 | 4.67
01.03.02 | 5 | I2RA6680 | m3 | Deposició controlada en centre de reciclatge de residus de metalls barrejats no perillosos amb una densitat 0,2 t/m3, procedents de construcció o demolició, amb codi 170407 segons la Llista Europea de Residus (ORDEN MAM/304/2002) | -26.42 | 4.39
01.03.02 | 6 | I2RA6960 | m3 | Deposició controlada en centre de reciclatge de residus de paper i cartró no perillosos amb una densitat 0,04 t/m3, procedents de construcció o demolició, amb codi 150101 segons la Llista Europea de Residus (ORDEN MAM/304/2002) | 0 | 13.2
01.03.02 | 7 | I2RA9RC0 | m3 | Deposició controlada en planta de compostage de residus vegetals bruts barrejats amb terra o altres residus no vegetals no perillosos amb una densitat 0,75 t/m3, procedents de poda o sega, amb codi 200201 segons la Llista Europea de Residus (ORDEN MAM/304/2002) | 43.6 | 4.43
01.03.02 | 8 | I2R540C0 | m3 | Transport de residus inerts o no especials a instal·lació autoritzada de gestió de residus, amb contenidor d'1 m3 de capacitat | 59.28 | 5.36
01.03.02 | 9 | I2RA7M00 | m3 | Deposició controlada en dipòsit autoritzat de residus de terra contaminada perillosos, procedents d'excavació, amb codi 170503* segons la Llista Europea de Residus (ORDEN MAM/304/2002) | 221.95 | 5.36
TOTAL
|  | Obra | 01 | PressupostP-23129 ENLLUMENAT Sabadell - SBS1 V2-2
|  | Capítol | 03 | No tramificat
|  | Subcapitol 1 | 03 | Partides alçades
01.03.03 | 1 | PPA0U001 | pa | Partida alçada de cobrament íntegre per a la seguretat i salut , senyalització, abalisament i desviaments provisionals durant l'execució de les obres, segons indicació de la Direcció de l'Obra ( 1,8 % aprox) | 5538.7 | 1
01.03.03 | 2 | XPA1SB10 | pa | Partida alçada a justificar de l'1% del PEM, per a despeses per control de qualitat | 3690 | 1
01.03.03 | 3 | XPA100OC | pa | Partida alçada a justificar per a imprevistos | 2500 | 1
TOTAL
IMPORT TOTAL DEL PRESSUPOST :

## T-APU
Projecte exec ampliació de la xarxa d´Enllumenat públic a l´entorn de l´aeroport de Sabadell. | Projecte exec ampliació de la xarxa d´Enllumenat públic a l´entorn de l´aeroport de Sabadell. | Projecte exec ampliació de la xarxa d´Enllumenat públic a l´entorn de l´aeroport de Sabadell. | Projecte exec ampliació de la xarxa d´Enllumenat públic a l´entorn de l´aeroport de Sabadell. | Projecte exec ampliació de la xarxa d´Enllumenat públic a l´entorn de l´aeroport de Sabadell. | Projecte exec ampliació de la xarxa d´Enllumenat públic a l´entorn de l´aeroport de Sabadell. | Projecte exec ampliació de la xarxa d´Enllumenat públic a l´entorn de l´aeroport de Sabadell. | Projecte exec ampliació de la xarxa d´Enllumenat públic a l´entorn de l´aeroport de Sabadell. | Projecte exec ampliació de la xarxa d´Enllumenat públic a l´entorn de l´aeroport de Sabadell. | Projecte exec ampliació de la xarxa d´Enllumenat públic a l´entorn de l´aeroport de Sabadell. | Projecte exec ampliació de la xarxa d´Enllumenat públic a l´entorn de l´aeroport de Sabadell.
Clau: nou Enllum Ajunt Sabadell -Portal Sud. V2-2 | Clau: nou Enllum Ajunt Sabadell -Portal Sud. V2-2 | Clau: nou Enllum Ajunt Sabadell -Portal Sud. V2-2 | Clau: nou Enllum Ajunt Sabadell -Portal Sud. V2-2 | Clau: nou Enllum Ajunt Sabadell -Portal Sud. V2-2 | Clau: nou Enllum Ajunt Sabadell -Portal Sud. V2-2 | Clau: nou Enllum Ajunt Sabadell -Portal Sud. V2-2 | Clau: nou Enllum Ajunt Sabadell -Portal Sud. V2-2 | Clau: nou Enllum Ajunt Sabadell -Portal Sud. V2-2 | Clau: nou Enllum Ajunt Sabadell -Portal Sud. V2-2 | Clau: nou Enllum Ajunt Sabadell -Portal Sud. V2-2
Justificació d'elements | Justificació d'elements | Justificació d'elements | Justificació d'elements | Justificació d'elements | Justificació d'elements | Justificació d'elements | Justificació d'elements | Justificació d'elements | Justificació d'elements | Justificació d'elements
Nº | Codi | U.A. | Descripció | [6 empty] | Preu | Descripció curta
Element compost
| D0B2A100 | kg | Acer en barres corrugades elaborat a l'obra i manipulat a taller B500S, de límit elàstic >= 500 N/mm2 |  |  |  | Rend.: | 1 |  |  | Acer b/corrug.obra man.taller B500S
Mà d'obra
| A0134000 | h | Ajudant ferrallista | 0.005 | /R | x | 28.08 | =
| A0124000 | h | Oficial 1a ferrallista | 0.005 | /R | x | 31.62 | =
Subtotal mà d'obra
Material
| B0A14200 | kg | Filferro recuit de diàmetre 1,3 mm | 0.0102 |  | x | 2.3 | =
| B0B2A000 | kg | Acer en barres corrugades B500S de límit elàstic >= 500 N/mm2 | 1.05 |  | x | 1.16 | =
Subtotal material
Cost directe
|  |  | Despeses auxiliars |  |  |  | 1 | %
Total
| D9H3U135 | t | Mescla bituminosa en calent tipus BBTM, inclòs filler, estesa i compactada, sense incloure betum |  |  |  | Rend.: | 60 |  |  | Mescla bituminosa tipus BBTM
Mà d'obra
| A0112000 | h | Cap de colla | 1 | /R | x | 33.49 | =
| A0150000 | h | Manobre especialista | 4 | /R | x | 27.29 | =
| A0121000 | h | Oficial 1a | 2 | /R | x | 31.62 | =
Subtotal mà d'obra
Maquinària
| C1501U01 | h | Camió de 400 hp, de 32 t (15,4 m3) | 4 | /R | x | 75.73 | =
| C1709B0U | h | Estenedora per a paviments de mescla bituminosa | 1 | /R | x | 55.04 | =
| C170U035 | h | Piconadora autopropulsada de 14 a 16 t | 1 | /R | x | 64.49 | =
| C170U051 | h | Corró vibratori autopropulsat pneumàtic | 1 | /R | x | 68.44 | =
Subtotal maquinària
Material
| B9H3U003 | t | Mescla bituminosa en calent BBTM 8B, inclòs filler, sense incloure betum, a peu de planta asfàltica | 1 |  | x | 28.98 | =
Subtotal material
Cost directe
Total
Partida d'obra
| E21QV010 | u | Muntatge de porta ornamental, fins a 2000 kg de pes, com a màxim i a una alçària de 25 m, com a màxim, amb mitjans manuals i mecànics totalment col·locada |  |  |  | Rend.: | 1 |  |  | Muntatge porta ornamental, fins a 2000 kg de pes, com a màxim i a una alçària de 25 m, com a màxim,
Mà d'obra
| A0140000 | h | Manobre | 4 | /R | x | 26.39 | =
| A0112000 | h | Cap de colla | 2 | /R | x | 33.49 | =
Subtotal mà d'obra
Maquinària
| C150GU00 | h | Grua autopropulsada de 60 t | 2 | /R | x | 134.23 | =
Subtotal maquinària
|  |  | Despeses auxiliars |  |  |  | 10 | %
Cost directe
|  |  | Despeses indirectes |  |  |  | 8.15 | %
Total
| E21QV220 | u | Desmuntatge de porta ornamental de 2000 kg de pes, com a màxim i a una alçària de 25 m, com a màxim, amb mitjans manuals i mecànics i aplec de materials per a la seva reutilització, inclou embalatges |  |  |  | Rend.: | 1 |  |  | Desmuntatge porta ornamental,man.+mecànic,aplec p/reutilització
Mà d'obra
| A0140000 | h | Manobre | 2 | /R | x | 26.39 | =
Subtotal mà d'obra
Maquinària
| C150GU00 | h | Grua autopropulsada de 60 t | 1 | /R | x | 134.23 | =
Subtotal maquinària
|  |  | Despeses auxiliars |  |  |  | 10 | %
Cost directe
|  |  | Despeses indirectes |  |  |  | 8.15 | %
Total
| E618686T | m2 | Paret de tancament de 30 cm de gruix de bloc foradat de morter ciment, de 400x200x300 mm, llis, gris , amb components hidrofugants, categoria I segons la norma UNE-EN 771-3 , col·locat amb morter mixt 1:2:10 de ciment pòrtland amb filler calcari |  |  |  | Rend.: | 1 |  |  | Paret tanc,30cm,bloc foradat mort.ciment,400x200x300mm,llis,gris,+hidrofug., col.mort.
Mà d'obra
| A0140000 | h | Manobre | 0.28 | /R | x | 26.39 | =
| A0121000 | h | Oficial 1a | 0.56 | /R | x | 31.62 | =
Subtotal mà d'obra
Material
| B0E244W6 | u | Bloc foradat de morter de ciment, llis, de 400x300x200 mm, amb components hidrofugants, de cara vista, gris, categoria I segons norma UNE-EN 771-3 | 12.6863 |  | x | 1.64 | =
| B071UM01 | m3 | Morter mixt de ciment pòrtland amb filler calcari CEM II/B-L, calç i sorra, amb 200 kg/m3 de ciment, amb una proporció en volum 1:2:10 i 2,5 N/mm2 de resistència a compressió | 0.0242 |  | x | 104.53 | =
Subtotal material
Cost directe
|  |  | Despeses indirectes |  |  |  | 8.15 | %
Total
| E61Z300H | kg | Acer en barres corrugades B500S de límit elàstic >= 500 N/mm2 per a l'armadura de parets de blocs de morter de ciment |  |  |  | Rend.: | 1 |  |  | Acer b/corrugada B500S,p/arm.paret bloc mort.
Mà d'obra
| A0122000 | h | Oficial 1a paleta | 0.01 | /R | x | 31.62 | =
Subtotal mà d'obra
Material
| B0A14200 | kg | Filferro recuit de diàmetre 1,3 mm | 0.005 |  | x | 2.3 | =
Subtotal material
Element compost
| D0B2A100 | kg | Acer en barres corrugades elaborat a l'obra i manipulat a taller B500S, de límit elàstic >= 500 N/mm2 | 1 |  | x | 1.543 | =
Subtotal element compost
Cost directe
|  |  | Despeses indirectes |  |  |  | 8.15 | %
Total
| E61ZR046 | m3 | Formigó HA-25/P/20/I de consistència plàstica i grandària màxima del granulat 20 mm, col·locat manualment, per a parets de blocs de ceràmica alleugerida |  |  |  | Rend.: | 1 |  |  | Formigó HA-25/P/20/I,manual.,p/parets blocs ceràm.
Mà d'obra
| A0122000 | h | Oficial 1a paleta | 0.4 | /R | x | 31.62 | =
| A0140000 | h | Manobre | 1.6 | /R | x | 26.39 | =
Subtotal mà d'obra
Material
| B065910C | m3 | Formigó HA-25/P/20/I de consistència plàstica, grandària màxima del granulat 20 mm, amb >= 250 kg/m3 de ciment, apte per a classe d'exposició I | 1.05 |  | x | 66.52 | =
Subtotal material
Cost directe
|  |  | Despeses indirectes |  |  |  | 8.15 | %
Total
| E811V1Q1 | m2 | Arrebossat projectat reglejat d'1 cm de gruix, sobre parament vertical exterior, a més de 3,00 m d'alçària, amb morter de ciment ús corrent (GP), de designació CSIV-W2,, segons UNE-EN 998-1, remolinat |  |  |  | Rend.: | 1 |  |  | Arrebossat projectat reglejat d'1 cm de gruix, sobre parament vertical exterior, a més de 3,00 m d'a
Mà d'obra
| A0140000 | h | Manobre | 0.24 | /R | x | 26.39 | =
| A0122000 | h | Oficial 1a paleta | 0.47 | /R | x | 31.62 | =
Subtotal mà d'obra
Maquinària
| C200X000 | h | Barrejadora-bombejadora per a morters i guixos projectats | 0.47 | /R | x | 5.83 | =
Subtotal maquinària
Material
| B0111000 | m3 | Aigua | 0.0071 |  | x | 1.85 | =
| B81111C0 | t | Morter de ciment ús corrent (GP), de designació CSIV-W2, segons norma UNE-EN 998-1, de granulometria <= 1 mm, en sacs | 0.0221 |  | x | 108.24 | =
Subtotal material
Cost directe
|  |  | Despeses indirectes |  |  |  | 8.15 | %
Total
| E898D240 | m2 | Pintat de parament vertical exterior de ciment, amb pintura plàstica amb acabat llis, amb una capa de fons diluïda i dues d'acabat |  |  |  | Rend.: | 1 |  |  | Pintat vert.ext.ciment,pintura plàstica,llis,1fons+2acab.
Mà d'obra
| A012D000 | h | Oficial 1a pintor | 0.1 | /R | x | 31.62 | =
| A013D000 | h | Ajudant pintor | 0.01 | /R | x | 28.08 | =
Subtotal mà d'obra
Material
| B89ZPE00 | kg | Pintura plàstica, per a exteriors | 0.5508 |  | x | 5.6 | =
Subtotal material
Cost directe
|  |  | Despeses indirectes |  |  |  | 8.15 | %
Total
| G214U025 | m3 | Enderroc d'estructures de paredat de qualsevol tipus, amb mitjans mecànics o manuals, inclòs càrrega, transport a l'abocador, cànon d'abocament i manteniment de l'abocador |  |  |  | Rend.: | 4 |  |  | Enderroc estruc. de paredat, mitjans mecànics o manuals
Mà d'obra
| A0150000 | h | Manobre especialista | 2 | /R | x | 27.29 | =
| A0112000 | h | Cap de colla | 0.2 | /R | x | 33.49 | =
Subtotal mà d'obra
Maquinària
| C131U001 | h | Pala carregadora de 170 hp, tipus CAT-950 o equivalent | 0.05 | /R | x | 68.68 | =
| C110U040 | h | Compressor portàtil, amb dos martells pneumàtics de 20 kg a 30 kg | 1 | /R | x | 16.87 | =
| C110U025 | h | Retroexcavadora de 95 hp, amb martell de 800 kg a 1500 kg | 1 | /R | x | 65.78 | =
| C15019U0 | h | Camió de 250 hp, de 20 t (9,6 m3) | 0.1 | /R | x | 50.19 | =
Subtotal maquinària
Cost directe
|  |  | Despeses indirectes |  |  |  | 8.15 | %
Total
| G21B1002 | m | Desmuntatge, càrrega i transport a magatzem o abocador de barrera de seguretat metàl·lica de secció doble ona tipus BMSNA4 o BMSNR4, inclòs part proporcional de suports |  |  |  | Rend.: | 42 |  |  | Desmuntatge barrera BMSNA4 o BMSNR4, inclòs pp suports
Mà d'obra
| A0150000 | h | Manobre especialista | 2 | /R | x | 27.29 | =
| A0121000 | h | Oficial 1a | 1 | /R | x | 31.62 | =
| A0112000 | h | Cap de colla | 0.2 | /R | x | 33.49 | =
Subtotal mà d'obra
Maquinària
| C15018U0 | h | Camió de 150 hp, de 12 t (5,8 m3) | 1 | /R | x | 38.35 | =
| C200SU00 | h | Equip i elements auxiliars per a tall oxiacetilenic | 1 | /R | x | 3.83 | =
| C131U015 | h | Excavadora-carregadora de 110 hp, tipus CAT-212 o equivalent | 0.5 | /R | x | 65.23 | =
Subtotal maquinària
Cost directe
|  |  | Despeses indirectes |  |  |  | 8.15 | %
Total
| G21BV001 | m | Desmuntatge, càrrega i transport a magatzem o abocador de barrera de seguretat metàl·lica de secció doble ona tipus BMSNC2 o BMSNC2, inclòs part proporcional de suports |  |  |  | Rend.: | 42 |  |  | Desmuntatge barrera BMSNC2 o BMSNC2, inclòs part proporcional de suports
Mà d'obra
| A0150000 | h | Manobre especialista | 4 | /R | x | 27.29 | =
| A0112000 | h | Cap de colla | 0.4 | /R | x | 33.49 | =
| A0121000 | h | Oficial 1a | 2 | /R | x | 31.62 | =
Subtotal mà d'obra
Maquinària
| C131U015 | h | Excavadora-carregadora de 110 hp, tipus CAT-212 o equivalent | 0.5 | /R | x | 65.23 | =
| C15018U0 | h | Camió de 150 hp, de 12 t (5,8 m3) | 2 | /R | x | 38.35 | =
| C200SU00 | h | Equip i elements auxiliars per a tall oxiacetilenic | 2 | /R | x | 3.83 | =
Subtotal maquinària
Cost directe
|  |  | Despeses indirectes |  |  |  | 8.15 | %
Total
| G21BV002 | m | Desmuntatge, càrrega i transport a magatzem o abocador de barrera de seguretat metàl·lica de secció doble ona tipus BMSNA4 o BMSNR4 amb protecció de motoristes, inclòs part proporcional de suports |  |  |  | Rend.: | 42 |  |  | Desmuntatge barrera BMSNA4 o BMSNR4 amb protecció de motoristes, inclòs pp suports
Mà d'obra
| A0121000 | h | Oficial 1a | 1.5 | /R | x | 31.62 | =
| A0112000 | h | Cap de colla | 0.3 | /R | x | 33.49 | =
| A0150000 | h | Manobre especialista | 3 | /R | x | 27.29 | =
Subtotal mà d'obra
Maquinària
| C15018U0 | h | Camió de 150 hp, de 12 t (5,8 m3) | 1 | /R | x | 38.35 | =
| C131U015 | h | Excavadora-carregadora de 110 hp, tipus CAT-212 o equivalent | 0.5 | /R | x | 65.23 | =
| C200SU00 | h | Equip i elements auxiliars per a tall oxiacetilenic | 1.5 | /R | x | 3.83 | =
Subtotal maquinària
Cost directe
|  |  | Despeses indirectes |  |  |  | 8.15 | %
Total
| G21YD320 | u | Perforació de mur de formigó armat per a formació de passamurs fins a 400 mm de diàmetre nominal amb un gruix de paret entre 30 i 40 cm amb equip de barrinat amb broca de diamant intercambiable, entre 100 i 400 mm de diàmetre |  |  |  | Rend.: | 1 |  |  | Perforació mur form.arm. p/formació passamurs,D fins a 400mm,g=entre 30 i 40cm,broca diamant
Mà d'obra
| A0150000 | h | Manobre especialista | 2.5 | /R | x | 27.29 | =
Subtotal mà d'obra
Maquinària
| CF211210 | h | Equip de barrinat amb broca de diamant intercambiable, entre 100 i 400 mm de diàmetre | 2.5 | /R | x | 41.41 | =
Subtotal maquinària
|  |  | Despeses auxiliars |  |  |  | 1.5 | %
Cost directe
|  |  | Despeses indirectes |  |  |  | 8.15 | %
Total
| G222U002 | m3 | Excavació de terreny no classificat en rases, pous o fonaments, amb mitjans mecànics, incloses part proporcional de voladura en roca i tall prèvi en talussos, càrrega i transport a l'abocador, aplec o lloc d'ús, inclòs cànon d'abocament i manteniment de l'abocador |  |  |  | Rend.: | 95 |  |  | Exc. rases, pous 20% amb voladura
Mà d'obra
| A0121000 | h | Oficial 1a | 1.9 | /R | x | 31.62 | =
| A0112000 | h | Cap de colla | 0.3 | /R | x | 33.49 | =
| A0150000 | h | Manobre especialista | 1.1 | /R | x | 27.29 | =
Subtotal mà d'obra
Maquinària
| C110U050 | h | Equip complet de maquinària de perforació en desmunt | 0.9 | /R | x | 125.42 | =
| C15019U0 | h | Camió de 250 hp, de 20 t (9,6 m3) | 3 | /R | x | 50.19 | =
| C110U025 | h | Retroexcavadora de 95 hp, amb martell de 800 kg a 1500 kg | 0.2 | /R | x | 65.78 | =
| C131U016 | h | Excavadora-carregadora de 250 hp, tipus CAT-235 o equivalent | 1 | /R | x | 119.15 | =
Subtotal maquinària
Material
| B0211U00 | kg | Explosiu tipus goma-2 EC, amb part proporcional de metxa i detonant | 0.2 |  | x | 4.95 | =
Subtotal material
Cost directe
|  |  | Despeses indirectes |  |  |  | 8.15 | %
Total
| G222U102 | m3 | Excavació de terreny no classificat en rases, pous o fonaments, amb mitjans mecànics, incloses part proporcional en roca i tall prèvi en talussos, càrrega i transport a l'abocador, aplec o lloc d'ús, inclòs cànon d'abocament i manteniment de l'abocador |  |  |  | Rend.: | 42 |  |  | Exc. rases, pous 20% amb martell
Mà d'obra
| A0150000 | h | Manobre especialista | 1 | /R | x | 27.29 | =
| A0112000 | h | Cap de colla | 0.5 | /R | x | 33.49 | =
Subtotal mà d'obra
Maquinària
| C15019U0 | h | Camió de 250 hp, de 20 t (9,6 m3) | 3 | /R | x | 50.19 | =
| C110U025 | h | Retroexcavadora de 95 hp, amb martell de 800 kg a 1500 kg | 0.25 | /R | x | 65.78 | =
| C131U028 | h | Retroexcavadora de 95 hp, tipus CAT-446 o equivalent | 1 | /R | x | 57.23 | =
Subtotal maquinària
Cost directe
|  |  | Despeses indirectes |  |  |  | 8.15 | %
Total
| G222U210 | m3 | Increment de preu d'excavació de terreny no classificat en rases, pous o fonament en presència de serveis afectats |  |  |  | Rend.: | 1 |  | 15.93 | Increment exc. rases en presència serveis afectats
| G228U010 | m3 | Rebliment i compactació de rases, pous i fonaments, amb material procedent de la pròpia obra, inclòs selecció, garbellat, càrregues i transports intermedis, estesa i compactació segons condicions del Plec de Prescripcions Tècniques, mesurat sobre perfil teòric |  |  |  | Rend.: | 21 |  |  | Rebliment de rases, pous i fonaments, amb mat. de l'obra
Mà d'obra
| A0150000 | h | Manobre especialista | 1.2 | /R | x | 27.29 | =
| A0112000 | h | Cap de colla | 0.25 | /R | x | 33.49 | =
Subtotal mà d'obra
Maquinària
| C1502U10 | h | Camió cisterna de 6000 l | 0.1 | /R | x | 39.49 | =
| C131U028 | h | Retroexcavadora de 95 hp, tipus CAT-446 o equivalent | 0.5 | /R | x | 57.23 | =
| C133U070 | h | Picó vibrant dúplex de 1300 kg | 1 | /R | x | 8.05 | =
Subtotal maquinària
Material
| B0111000 | m3 | Aigua | 0.05 |  | x | 1.85 | =
| B03DU005 | m3 | Classificació i aportació de terra per a rebliments localitzats, procedent de la pròpia obra | 1.2 |  | x | 0.39 | =
Subtotal material
Cost directe
|  |  | Despeses indirectes |  |  |  | 8.15 | %
Total
| G228U015 | m3 | Rebliment i compactació de rases, pous i fonaments, amb material procedent de préstec, inclòs càrregues i transports intermedis, estesa i compactació segons condicions del Plec de Prescripcions Tècniques, mesurat sobre perfil teòric. |  |  |  | Rend.: | 21 |  |  | Rebliment de rases, pous i fonaments, amb mat. de prestec
Mà d'obra
| A0150000 | h | Manobre especialista | 1.2 | /R | x | 27.29 | =
| A0112000 | h | Cap de colla | 0.25 | /R | x | 33.49 | =
Subtotal mà d'obra
Maquinària
| C131U028 | h | Retroexcavadora de 95 hp, tipus CAT-446 o equivalent | 0.5 | /R | x | 57.23 | =
| C133U070 | h | Picó vibrant dúplex de 1300 kg | 1 | /R | x | 8.05 | =
| C1502U10 | h | Camió cisterna de 6000 l | 0.1 | /R | x | 39.49 | =
Subtotal maquinària
Material
| B03DU001 | m3 | Terra procedent de préstec, inclòs cànon per extracció i transport a l'obra | 1.2 |  | x | 3.2 | =
| B0111000 | m3 | Aigua | 0.05 |  | x | 1.85 | =
Subtotal material
Cost directe
|  |  | Despeses indirectes |  |  |  | 8.15 | %
Total
| G228U075 | m3 | Rebliment de grava-ciment, amb el 4% en pes de ciment, al darrera d'alçats d'estreps de formigó, estesa i compactació segons condicions del Plec de Prescripcions Tècniques, mesurat sobre perfil teòric |  |  |  | Rend.: | 22 |  |  | Rebliment grava-ciment, 4% ciment, al darrera d'alçats d'estreps de formigó
Mà d'obra
| A0150000 | h | Manobre especialista | 2 | /R | x | 27.29 | =
| A0112000 | h | Cap de colla | 0.25 | /R | x | 33.49 | =
Subtotal mà d'obra
Maquinària
| C1501U01 | h | Camió de 400 hp, de 32 t (15,4 m3) | 2 | /R | x | 75.73 | =
| C17A20QU | h | Planta de formigó per a 60 m3/h | 0.5 | /R | x | 83.45 | =
| C1502U10 | h | Camió cisterna de 6000 l | 0.5 | /R | x | 39.49 | =
| C131U028 | h | Retroexcavadora de 95 hp, tipus CAT-446 o equivalent | 1 | /R | x | 57.23 | =
| C133U070 | h | Picó vibrant dúplex de 1300 kg | 1 | /R | x | 8.05 | =
Subtotal maquinària
Material
| B051U012 | t | Ciment pòrtland CEM I 32,5 N segons UNE-EN 197-1 | 0.09 |  | x | 84.66 | =
| B039U020 | m3 | Barreja de granulat per a grava-ciment de granulometria GC25 o GC-20, mesurat després de la compactació | 1.05 |  | x | 18.13 | =
| B0111000 | m3 | Aigua | 0.32 |  | x | 1.85 | =
Subtotal material
Cost directe
|  |  | Despeses indirectes |  |  |  | 8.15 | %
Total
| G3Z1U010 | m2 | Formigó de 15 N/mm2 de resistència característica a la compressió per a capa de neteja de 10 cm de gruix, inclòs la preparació de la base d'assentament, estesa i esquerdejat. |  |  |  | Rend.: | 50 |  |  | Formigó de 15 N/mm2 per a capa de neteja de 10 cm
Mà d'obra
| A013U001 | h | Ajudant | 1 | /R | x | 22.11 | =
| A0112000 | h | Cap de colla | 0.25 | /R | x | 33.49 | =
| A0140000 | h | Manobre | 2 | /R | x | 26.39 | =
| A0121000 | h | Oficial 1a | 1 | /R | x | 31.62 | =
Subtotal mà d'obra
Material
| B060U110 | m3 | Formigó de 15 N/mm2 de resistència característica a la compressió, consistència plàstica i granulat màxim 20 mm, inclòs transport a l'obra | 0.105 |  | x | 58.26 | =
Subtotal material
Cost directe
|  |  | Despeses indirectes |  |  |  | 8.15 | %
Total
| G7J5V010 | M | Formació de junta i segellat amb sikaflex pro-3 o similar amb altes resistències mecàniques monocomponent en paviment bituminòs per absorbir moviments de 100 mm com a màxim. |  |  |  | Rend.: | 1 |  |  | Formació de junta i segellat amb sikaflex pro-3 o similar amb altes resistències mecàniques monocomp
Mà d'obra
| A0121000 | h | Oficial 1a | 1 | /R | x | 31.62 | =
| A0112000 | h | Cap de colla | 1 | /R | x | 33.49 | =
| A0150000 | h | Manobre especialista | 1 | /R | x | 27.29 | =
Subtotal mà d'obra
Maquinària
| C110U075 | h | Equip de màquina de serra de disc de diamant per a tallar | 0.333 | /R | x | 14.9 | =
| C110U040 | h | Compressor portàtil, amb dos martells pneumàtics de 20 kg a 30 kg | 0.667 | /R | x | 16.87 | =
Subtotal maquinària
Material
| B7J5SB01 | M | SEGELLAT DE JUNTES SIKAFLEX PRO-3 O SIMILAR AMB ALTES RESISTÈNCIES MECÀNIQUES MONOCOMPONENT PER A JUNTS DE DILATACIÓ DE PAVIMENTS DE TRÀFIC | 1 |  | x | 13.56 | =
| B7J5SB02 | M | PERFIL CILÍNDRIC D'ESCUMA DE POLIETILÈ DE LA CASA SIKA O SIMILAR EN FORMA DE CÈL·LULA TANCADA PER AL REBLERT DE JUNTES | 1 |  | x | 1.69 | =
Subtotal material
|  |  | Despeses auxiliars |  |  |  | 1.5 | %
Cost directe
|  |  | Despeses indirectes |  |  |  | 8.15 | %
Total
| G9H3U510 | m2 | Increment de qualitat d'àrids, per tona per m2 de dotació, en capa de trànsit per a mescles tipus BBTM |  |  |  | Rend.: | 1 |  |  | Increment de qualitat d'àrids per tona de dotació en capa de trànsit per a mescles tipus BBTM
Element compost
| D9H3U135 | t | Mescla bituminosa en calent tipus BBTM, inclòs filler, estesa i compactada, sense incloure betum | 0.1 |  | x | 40.593 | =
Subtotal element compost
Cost directe
|  |  | Despeses indirectes |  |  |  | 8.15 | %
Total
| G9H3U520 | m2 | Increment de qualitat de regularitat superficial, per tona per m2 de dotació, en capa de trànsit per a mescles tipus BBTM |  |  |  | Rend.: | 1 |  |  | Increment de qualitat de regularitat superficial en capa de trànsit. mescles tipus BBTM
Element compost
| D9H3U135 | t | Mescla bituminosa en calent tipus BBTM, inclòs filler, estesa i compactada, sense incloure betum | 0.05 |  | x | 40.593 | =
Subtotal element compost
Cost directe
|  |  | Despeses indirectes |  |  |  | 8.15 | %
Total
| G9Z4UC20 | m2 | Malla electrosoldada en acer corrugat B 500 T, de 15x15 cm i 10 mm de diàmetre, pel control de la fissuració superficial en paviment o solera |  |  |  | Rend.: | 1 |  |  | Malla electrosoldada en acer corrugat B 500 T, de 15x15 cm i 10 mm de diàmetre, p/fissuració
Mà d'obra
| A0150000 | h | Manobre especialista | 0.0303 | /R | x | 27.29 | =
| A0121000 | h | Oficial 1a | 0.0152 | /R | x | 31.62 | =
Subtotal mà d'obra
Material
| B0A143U0 | kg | Filferro recuit de diàmetre 3 mm | 0.015 |  | x | 1.09 | =
| B0B3UC20 | m2 | Malla electrosoldada en acer corrugat B 500 T, de 15x15 cm i 10 mm de diàmetre | 1 |  | x | 12.12 | =
Subtotal material
Cost directe
|  |  | Despeses indirectes |  |  |  | 8.15 | %
Total
| GD53U010 | m | Neteja i restitució de cuneta de qualsevol tipus, amb mitjans mecànics i manuals, inclòs reperfilat de bermes i talussos, càrrega i transport a l'abocador dels materials resultants, cànon d'abocament i manteniment de l'abocador |  |  |  | Rend.: | 38 |  |  | Neteja de cunetes existents
Mà d'obra
| A0112000 | h | Cap de colla | 0.2 | /R | x | 33.49 | =
| A0140000 | h | Manobre | 1 | /R | x | 26.39 | =
Subtotal mà d'obra
Maquinària
| C15018U1 | h | Camió de 200 hp, de 15 t (7,3 m3) | 1 | /R | x | 40.08 | =
| C131U025 | h | Retroexcavadora de 74 hp, tipus CAT-428 o equivalent | 1 | /R | x | 45.99 | =
| C133U001 | h | Motoanivelladora de 125 hp | 1 | /R | x | 56.59 | =
Subtotal maquinària
Cost directe
|  |  | Despeses indirectes |  |  |  | 8.15 | %
Total
| GD53V010 | u | Neteja i restitució d'embornal de qualsevol tipus, amb mitjans mecànics i manuals, càrrega i transport a l'abocador dels materials resultants, cànon d'abocament i manteniment de l'abocador |  |  |  | Rend.: | 38 |  |  | Neteja d'embornals existents
Mà d'obra
| A0112000 | h | Cap de colla | 0.2 | /R | x | 33.49 | =
| A0140000 | h | Manobre | 1.1 | /R | x | 26.39 | =
Subtotal mà d'obra
Maquinària
| C131U025 | h | Retroexcavadora de 74 hp, tipus CAT-428 o equivalent | 0.5 | /R | x | 45.99 | =
| C15018U1 | h | Camió de 200 hp, de 15 t (7,3 m3) | 0.5 | /R | x | 40.08 | =
| C133U001 | h | Motoanivelladora de 125 hp | 0.5 | /R | x | 56.59 | =
Subtotal maquinària
Cost directe
|  |  | Despeses indirectes |  |  |  | 8.15 | %
Total
| GD57U010 | m | Cuneta transitable tipus TTR-10, d'1,00 m d'amplada i 0,15 m de fondària, amb un revestiment mínim de 15 cm de formigó de 20 N/mm2 de resistència característica a compressió, inclòs excavació de terreny no classificat, refinat, càrrega i transport a l'abocador dels materials resultants |  |  |  | Rend.: | 30 |  |  | Cuneta TTR-10, fondària 15 cm, revest. mín. 15 cm formigó RC 20 N/mm2
Mà d'obra
| A0121000 | h | Oficial 1a | 2 | /R | x | 31.62 | =
| A0112000 | h | Cap de colla | 0.3 | /R | x | 33.49 | =
| A0150000 | h | Manobre especialista | 1 | /R | x | 27.29 | =
| A013U001 | h | Ajudant | 2 | /R | x | 22.11 | =
Subtotal mà d'obra
Maquinària
| C131U025 | h | Retroexcavadora de 74 hp, tipus CAT-428 o equivalent | 0.8 | /R | x | 45.99 | =
| C110U015 | h | Retroexcavadora de 74 hp, amb martell de 200 kg a 400 kg | 0.2 | /R | x | 51.09 | =
| C133U001 | h | Motoanivelladora de 125 hp | 0.25 | /R | x | 56.59 | =
| C15018U1 | h | Camió de 200 hp, de 15 t (7,3 m3) | 0.5 | /R | x | 40.08 | =
Subtotal maquinària
Material
| B0A3UC10 | kg | Clau acer | 0.05 |  | x | 1.39 | =
| B060U310 | m3 | Formigó HM-20, consistència plàstica i granulat màxim 20 mm, inclòs transport a l'obra | 0.2 |  | x | 62.3 | =
| B0DZA000 | l | Desencofrant | 0.02 |  | x | 3.06 | =
| B0D7UC02 | m2 | Amortització de tauler de fusta de pi de 22 mm, per a 10 usos | 0.2 |  | x | 2.03 | =
| B0A142U0 | kg | Filferro recuit de diàmetre 1,6 mm | 0.022 |  | x | 1.34 | =
| B0D21030 | m | Tauló de fusta de pi per a 10 usos | 0.667 |  | x | 0.5 | =
Subtotal material
Cost directe
|  |  | Despeses indirectes |  |  |  | 8.15 | %
Total
| GD57V010 | m | Cuneta trapezoidal tipus CTR-10, d'1,00 m d'amplada, 40 cm de base i 0,30 cm de fondària, amb un revestiment mínim de 15 cm de formigó de 20 N/mm2 de resistència característica a compressió, inclòs excavació de terreny no classificat, refinat, càrrega i transport a l'abocador dels materials resultants |  |  |  | Rend.: | 30 |  |  | Cuneta CTR-10, fondària 30 cm, revest. mín. 15 cm formigó RC 20 N/mm2
Mà d'obra
| A0121000 | h | Oficial 1a | 2 | /R | x | 31.62 | =
| A0112000 | h | Cap de colla | 0.3 | /R | x | 33.49 | =
| A013U001 | h | Ajudant | 2 | /R | x | 22.11 | =
| A0150000 | h | Manobre especialista | 1 | /R | x | 27.29 | =
Subtotal mà d'obra
Maquinària
| C131U025 | h | Retroexcavadora de 74 hp, tipus CAT-428 o equivalent | 0.8 | /R | x | 45.99 | =
| C15018U1 | h | Camió de 200 hp, de 15 t (7,3 m3) | 0.5 | /R | x | 40.08 | =
| C110U015 | h | Retroexcavadora de 74 hp, amb martell de 200 kg a 400 kg | 0.2 | /R | x | 51.09 | =
| C133U001 | h | Motoanivelladora de 125 hp | 0.25 | /R | x | 56.59 | =
Subtotal maquinària
Material
| B0A142U0 | kg | Filferro recuit de diàmetre 1,6 mm | 0.022 |  | x | 1.34 | =
| B0DZA000 | l | Desencofrant | 0.02 |  | x | 3.06 | =
| B060U310 | m3 | Formigó HM-20, consistència plàstica i granulat màxim 20 mm, inclòs transport a l'obra | 0.4 |  | x | 62.3 | =
| B0A3UC10 | kg | Clau acer | 0.05 |  | x | 1.39 | =
| B0D7UC02 | m2 | Amortització de tauler de fusta de pi de 22 mm, per a 10 usos | 0.2 |  | x | 2.03 | =
| B0D21030 | m | Tauló de fusta de pi per a 10 usos | 0.667 |  | x | 0.5 | =
Subtotal material
Cost directe
|  |  | Despeses indirectes |  |  |  | 8.15 | %
Total
| GD5AS211 | m | Drenatge amb tub de PE 40% reciclat de doble paret, de diàmetre 110 mm, ranurat parcial en un arc de 120º a 240º i SN 4 kN/m2, inclòs excavació, transport a abocador, base de formigó de 15 N/mm2 de resistència característica a la compressió, amb un <= 20% del granulat gruixut reciclat, tub, geotextil i reblert de material filtrant |  |  |  | Rend.: | 40 |  |  | Dren tub ranurat PE reciclat, doble paret d=110 mm, inclòs exc., form. reciclat, geotextil+grava
Mà d'obra
| A0150000 | h | Manobre especialista | 3 | /R | x | 27.29 | =
| A0112000 | h | Cap de colla | 0.2 | /R | x | 33.49 | =
| A0121000 | h | Oficial 1a | 1 | /R | x | 31.62 | =
Subtotal mà d'obra
Maquinària
| C133U080 | h | Picó vibrant amb placa de 60 cm d'amplària | 1 | /R | x | 5.69 | =
| C131U020 | h | Retroexcavadora de 50 hp, tipus CAT-416 o equivalent | 2 | /R | x | 40.37 | =
| C15018U1 | h | Camió de 200 hp, de 15 t (7,3 m3) | 1 | /R | x | 40.08 | =
Subtotal maquinària
Material
| BD5BV110 | m | Tub corrugat de PE 40% reciclat de doble paret, de D= 110 mm, ranurat en un arc de 120º a 240º, per a drenatge | 1.03 |  | x | 3.87 | =
| B7B1U002 | m2 | Feltre geotextil no teixit de polipropilé, amb un pes mínim de 150 g/m2, 100% foradat per ambdues cares, amb resistència a la perforació igual o superior a 1750 N | 2 |  | x | 1.46 | =
| B033U030 | m3 | Grava de pedrera de pedra granítica, de 20 a 40 mm, per a drens | 0.2 |  | x | 15.97 | =
| B060UR11 | m3 | Formigó de 15 N/mm2 de resistència característica a la compressió, consistència plàstica i granulat màxim 20 mm, amb un <= 20% del granulat gruixut reciclat, inclòs transport a l'obra, inclòs transport a l'obra | 0.045 |  | x | 58.13 | =
Subtotal material
Cost directe
|  |  | Despeses indirectes |  |  |  | 8.15 | %
Total
| GD5JU010 | u | Pou d'embornal de 70x30 cm i 1,00 m d'alçària, amb formigó HM-20, inclòs solera, entroncament amb tub de desguàs i bastiment i reixa de fosa dúctil per a 25 t de càrrega de ruptura, segons plànols |  |  |  | Rend.: | 0.8 |  |  | Pou d'embornal de 70x30 cm i 1,00 m d'alçària, amb formigó HM-20
Mà d'obra
| A0121000 | h | Oficial 1a | 2 | /R | x | 31.62 | =
| A0112000 | h | Cap de colla | 0.2 | /R | x | 33.49 | =
| A0150000 | h | Manobre especialista | 1 | /R | x | 27.29 | =
Subtotal mà d'obra
Maquinària
| CZ12U00A | h | Compressor portàtil de 7/10 m3/min de cabal | 1 | /R | x | 17.35 | =
| C1503U10 | h | Camió grua de 5 t | 0.25 | /R | x | 39.55 | =
| C1700006 | h | Vibrador intern de formigó | 2 | /R | x | 1.69 | =
Subtotal maquinària
Material
| B071U005 | m3 | Morter de ciment de Classe M-5 (5 N/mm2) segons la Norma UNE 998-2 | 0.02 |  | x | 85.87 | =
| B0A3UC10 | kg | Clau acer | 0.35 |  | x | 1.39 | =
| B0D21030 | m | Tauló de fusta de pi per a 10 usos | 4.4 |  | x | 0.5 | =
| B0D7UC02 | m2 | Amortització de tauler de fusta de pi de 22 mm, per a 10 usos | 2.2 |  | x | 2.03 | =
| B060U310 | m3 | Formigó HM-20, consistència plàstica i granulat màxim 20 mm, inclòs transport a l'obra | 1.05 |  | x | 62.3 | =
| BD5ZUC01 | u | Marc i reixa de 70x30 cm de fosa dúctil, per a 25 t de càrrega de ruptura | 1 |  | x | 74.36 | =
Subtotal material
Cost directe
|  |  | Despeses indirectes |  |  |  | 8.15 | %
Total
| GD75U010 | m | Canalització amb tub de formigó vibropremsat de 30 cm de diàmetre, classe N segons UNE 127916, inclòs base i reblert per sobre de la generatriu superior amb formigó de 20 N/mm2 de resistència característica a la compressió, segons plànols |  |  |  | Rend.: | 16.5 |  |  | Canalització amb tub de formigó vibropremsat Ø= 30cm, classe N, UNE 127916
Mà d'obra
| A0121000 | h | Oficial 1a | 1.39 | /R | x | 31.62 | =
| A0112000 | h | Cap de colla | 0.35 | /R | x | 33.49 | =
| A0150000 | h | Manobre especialista | 2.78 | /R | x | 27.29 | =
Subtotal mà d'obra
Maquinària
| C1700006 | h | Vibrador intern de formigó | 0.8 | /R | x | 1.69 | =
| C1503U10 | h | Camió grua de 5 t | 1 | /R | x | 39.55 | =
| CZ12U00A | h | Compressor portàtil de 7/10 m3/min de cabal | 0.4 | /R | x | 17.35 | =
Subtotal maquinària
Material
| BD75U030 | m | Tub de formigó vibropremsat de diàmetre interior 30 cm | 1.05 |  | x | 6.42 | =
| B060U310 | m3 | Formigó HM-20, consistència plàstica i granulat màxim 20 mm, inclòs transport a l'obra | 0.35 |  | x | 62.3 | =
| B071U010 | m3 | Morter de ciment de Classe M-10 (10 N/mm2) segons la Norma UNE 998-2 | 0.003 |  | x | 90.6 | =
Subtotal material
Cost directe
|  |  | Despeses indirectes |  |  |  | 8.15 | %
Total
| GD75U020 | m | Canalització amb tub de formigó vibropremsat de 40 cm de diàmetre, classe N segons UNE 127916, inclòs base i reblert per sobre de la generatriu superior amb formigó de 20 N/mm2 de resistència característica a la compressió, segons plànols |  |  |  | Rend.: | 15.5 |  |  | Canalització amb tub de formigó vibropremsat Ø= 40cm, classe N, UNE 127916
Mà d'obra
| A0121000 | h | Oficial 1a | 1.34 | /R | x | 31.62 | =
| A0112000 | h | Cap de colla | 0.3 | /R | x | 33.49 | =
| A0150000 | h | Manobre especialista | 2.68 | /R | x | 27.29 | =
Subtotal mà d'obra
Maquinària
| C1700006 | h | Vibrador intern de formigó | 0.68 | /R | x | 1.69 | =
| CZ12U00A | h | Compressor portàtil de 7/10 m3/min de cabal | 0.34 | /R | x | 17.35 | =
| C1503U10 | h | Camió grua de 5 t | 1 | /R | x | 39.55 | =
Subtotal maquinària
Material
| B060U310 | m3 | Formigó HM-20, consistència plàstica i granulat màxim 20 mm, inclòs transport a l'obra | 0.44 |  | x | 62.3 | =
| B071U010 | m3 | Morter de ciment de Classe M-10 (10 N/mm2) segons la Norma UNE 998-2 | 0.003 |  | x | 90.6 | =
| BD75U040 | m | Tub de formigó vibropremsat de diàmetre interior 40 cm | 1.05 |  | x | 10.24 | =
Subtotal material
Cost directe
|  |  | Despeses indirectes |  |  |  | 8.15 | %
Total
| GD75U040 | m | Canalització amb tub de formigó vibropremsat de 60 cm de diàmetre, classe N segons UNE 127916, inclòs base i reblert per sobre de la generatriu superior amb formigó de 20 N/mm2 de resistència característica a la compressió, segons plànols |  |  |  | Rend.: | 12 |  |  | Canalització amb tub de formigó vibropremsat Ø= 60cm, classe N, UNE 127916
Mà d'obra
| A0121000 | h | Oficial 1a | 1.5 | /R | x | 31.62 | =
| A0112000 | h | Cap de colla | 0.37 | /R | x | 33.49 | =
| A0150000 | h | Manobre especialista | 3 | /R | x | 27.29 | =
Subtotal mà d'obra
Maquinària
| C1700006 | h | Vibrador intern de formigó | 1 | /R | x | 1.69 | =
| C1503U10 | h | Camió grua de 5 t | 1 | /R | x | 39.55 | =
| CZ12U00A | h | Compressor portàtil de 7/10 m3/min de cabal | 0.5 | /R | x | 17.35 | =
Subtotal maquinària
Material
| BD75U060 | m | Tub de formigó vibropremsat de diàmetre interior 60 cm | 1.05 |  | x | 21.12 | =
| B060U310 | m3 | Formigó HM-20, consistència plàstica i granulat màxim 20 mm, inclòs transport a l'obra | 0.67 |  | x | 62.3 | =
| B071U010 | m3 | Morter de ciment de Classe M-10 (10 N/mm2) segons la Norma UNE 998-2 | 0.005 |  | x | 90.6 | =
Subtotal material
Cost directe
|  |  | Despeses indirectes |  |  |  | 8.15 | %
Total
| GD7JNT85 | m | Claveguera amb tub de paret estructurada, amb paret interna llisa i externa corrugada, de polietilè HDPE, tipus B, àrea aplicació U, de diàmetre nominal exterior 315 mm, de rididesa anular SN 8 kN/m2, segons la norma UNE-EN 13476-3, unió soldada, amb grau de dificultat mitja i col·locat al fons de la rasa. Inclòs base i reblert per sobre de la generatriu superior amb formigó de 20 N/mm2 de resistència característica a la compressió, segons plànol |  |  |  | Rend.: | 1 |  |  | Claveguera tub intern.llisa/extern.corrugada,polietilè HDPE,B,U,DN=315mm,SN8kN/m2,UNE-EN 13476-3,sol
Mà d'obra
| A0121000 | h | Oficial 1a | 0.19 | /R | x | 31.62 | =
| A0112000 | h | Cap de colla | 0.0475 | /R | x | 33.49 | =
| A013U001 | h | Ajudant | 0.19 | /R | x | 22.11 | =
Subtotal mà d'obra
Material
| BD7JJ180 | m | Tub de paret estructurada, amb paret interna llisa i externa corrugada, de polietilè HDPE, tipus B, àrea aplicació U, de diàmetre nominal exterior 315 mm, de rigidesa anular SN 8 kN/m2, segons la norma UNE-EN 13476-3 | 1.02 |  | x | 9.42 | =
| B060U310 | m3 | Formigó HM-20, consistència plàstica i granulat màxim 20 mm, inclòs transport a l'obra | 0.3 |  | x | 62.3 | =
Subtotal material
Cost directe
|  |  | Despeses indirectes |  |  |  | 8.15 | %
Total
| GD7JV185 | u | Connexió de nou a embornal a xarxa de clavegueram existent amb tub de paret estructurada, amb paret interna llisa i externa corrugada, de polietilè HDPE, tipus B, àrea aplicació U, de diàmetre nominal exterior 315 mm, de rididesa anular SN 8 kN/m2, segons la norma UNE-EN 13476-3 |  |  |  | Rend.: | 1 |  |  | Connexió de nou a embornal a xarxa de clavegueram existent amb tub de paret estructurada, amb paret
Mà d'obra
| A0122000 | h | Oficial 1a paleta | 0.5 | /R | x | 31.62 | =
| A0137000 | h | Ajudant col·locador | 0.5 | /R | x | 28.08 | =
| A0127000 | h | Oficial 1a col·locador | 0.5 | /R | x | 31.62 | =
| A0140000 | h | Manobre | 0.4 | /R | x | 26.39 | =
Subtotal mà d'obra
Material
| B060U310 | m3 | Formigó HM-20, consistència plàstica i granulat màxim 20 mm, inclòs transport a l'obra | 0.75 |  | x | 62.3 | =
| BD7JJ180 | m | Tub de paret estructurada, amb paret interna llisa i externa corrugada, de polietilè HDPE, tipus B, àrea aplicació U, de diàmetre nominal exterior 315 mm, de rigidesa anular SN 8 kN/m2, segons la norma UNE-EN 13476-3 | 2 |  | x | 9.42 | =
Subtotal material
Cost directe
|  |  | Despeses indirectes |  |  |  | 8.15 | %
Total
| GD7JV285 | u | Unitat completa per la recol·locació de marc i tapa d'embornal, amb anell de formigó al seu voltant i anivellament final de la mateixa. Tot inclòs completament acabat. |  |  |  | Rend.: | 1 |  |  | Unitat completa recol·locació marc i tapa d'embornal
Mà d'obra
| A0122000 | h | Oficial 1a paleta | 0.5 | /R | x | 31.62 | =
| A0140000 | h | Manobre | 0.4 | /R | x | 26.39 | =
| A0127000 | h | Oficial 1a col·locador | 0.5 | /R | x | 31.62 | =
| A0137000 | h | Ajudant col·locador | 0.5 | /R | x | 28.08 | =
Subtotal mà d'obra
Material
| B060U310 | m3 | Formigó HM-20, consistència plàstica i granulat màxim 20 mm, inclòs transport a l'obra | 0.75 |  | x | 62.3 | =
Subtotal material
Cost directe
|  |  | Despeses indirectes |  |  |  | 8.15 | %
Total
| GDD1U012 | u | Pou de registre de 100 cm de diàmetre i 1,80 m d'alçària, inclòs solera de formigó de 15 N/mm2 de resistència característica a la compressió, anell d'entroncament amb tubs, con superior, bastiment i tapa de fosa dúctil i graons, segons plànols |  |  |  | Rend.: | 0.75 |  |  | Pou de registre de Ø= 100 cm i 1,80 m d'alçària, inclòs solera de formigó de 15 N/mm2
Mà d'obra
| A0121000 | h | Oficial 1a | 2 | /R | x | 31.62 | =
| A0112000 | h | Cap de colla | 0.25 | /R | x | 33.49 | =
| A0150000 | h | Manobre especialista | 2 | /R | x | 27.29 | =
Subtotal mà d'obra
Maquinària
| CZ12U00A | h | Compressor portàtil de 7/10 m3/min de cabal | 1 | /R | x | 17.35 | =
| C1503U10 | h | Camió grua de 5 t | 0.25 | /R | x | 39.55 | =
| C1700006 | h | Vibrador intern de formigó | 1 | /R | x | 1.69 | =
Subtotal maquinària
Material
| B071U005 | m3 | Morter de ciment de Classe M-5 (5 N/mm2) segons la Norma UNE 998-2 | 0.05 |  | x | 85.87 | =
| BDD1U004 | u | Base prefabricada de pou de registre de D= 100 cm i 100 cm d'alçària, amb forats per a tubs | 1 |  | x | 83.01 | =
| BDDZU010 | u | Graó per a pou de registre de 300x300x300 mm, de polipropilé amb ànima d'acer de 20 mm de diàmetre | 4 |  | x | 4.89 | =
| BDDZU002 | u | Bastiment de 85x85x10 cm i tapa de 65 cm de diàmetre, de fosa dúctil, per a càrrega de ruptura de 40 t | 1 |  | x | 161.82 | =
| B060U110 | m3 | Formigó de 15 N/mm2 de resistència característica a la compressió, consistència plàstica i granulat màxim 20 mm, inclòs transport a l'obra | 1.16 |  | x | 58.26 | =
| BDD1U024 | u | Con prefabricat de pou de registre amb reducció de 100 a 60 cm de diàmetre i 80 cm d'alçària | 1 |  | x | 85.6 | =
Subtotal material
Cost directe
|  |  | Despeses indirectes |  |  |  | 8.15 | %
Total
| GHM1U045 | u | Columna de planxa d'acer galvanitzat, de forma troncocònica de 10,00 m d'alçària, coronament sense platina, amb base platina i porta, col·locada sobre dau de formigó, inclosa l'execució de la fonamentació, gruament, anivellament, instal·lació de presa de terra, instal·lació elèctrica completa de l'interior del suport i transport de terres sobrants a l'abocador |  |  |  | Rend.: | 1 |  |  | Columna de planxa d'acer galvanitzat, de forma troncocònica h = 10,00 m
Mà d'obra
| A0121000 | h | Oficial 1a | 1 | /R | x | 31.62 | =
| A0140000 | h | Manobre | 1 | /R | x | 26.39 | =
| A013U001 | h | Ajudant | 1 | /R | x | 22.11 | =
| A0112000 | h | Cap de colla | 0.5 | /R | x | 33.49 | =
Subtotal mà d'obra
Maquinària
| C1501700 | h | Camió per a transport de 7 t | 0.2 | /R | x | 45.56 | =
| C1503U20 | h | Camió grua de 10 t | 1 | /R | x | 45.87 | =
| C131U020 | h | Retroexcavadora de 50 hp, tipus CAT-416 o equivalent | 0.2 | /R | x | 40.37 | =
Subtotal maquinària
Material
| BHMZU010 | u | Conjunt de quatre perns per a cimentació | 1 |  | x | 16.94 | =
| BHM1U045 | u | Columna metàl·lica troncocònica totalment galvanitzada de 9 m d'alçaria, planxa de 4 mm, amb base platina, per anar muntada amb perns d'ancoratge sobre dau de formigó. | 1 |  | x | 514 | =
| BGDZU030 | u | Sals de sulfat de sodi i magnesi | 1 |  | x | 0.76 | =
| BGDZU020 | u | Cartutx per a soldadura Cadweld | 1 |  | x | 1.38 | =
| BG38U035 | m | Conductor de coure nu, unipolar d'1x35 mm2 | 2.4 |  | x | 1.65 | =
| BGD2U010 | u | Placa de presa de terra de 500 x 500 x 3 mm | 1 |  | x | 14.85 | =
| BG22U100 | m | Tub flexible corrugat de PVC de diàmetre 100 mm de diàmetre nominal, aïllant i no propagador de la flama, resistència a l'impacte de 2 J, resistència a compressió de 250 N, per a canalitzacions soterrades | 1.2 |  | x | 1.93 | =
| BG31230U | m | Cable amb conductor de coure de tensió assignada 0,6/1 kV, de designació RZ1-K (AS), construcció segons UNE 21123-4, tipus EXZHELLENT XXI de General Cable o equivalent, bipolar, de secció 2 x 2,5 mm2, aïllament de polietilè reticulat XLPE i coberta de poliolefines amb baixa emissió fums, amb una classe de reacció al foc Cca-s1b,d1,a1 segons UNE-EN 50575 | 12 |  | x | 1.06 | =
| BG3ZU010 | u | Terminal per a cable de coure de 35 mm2 | 2 |  | x | 2.68 | =
| BG21U032 | m | Tub rígid de PVC de 32 mm de diàmetre nominal, aïllant i no propagador de la flama, amb una resistència a l'impacte de 2 J, resistència a compressió de 1250 N, i una rigidesa dielèctrica de 2000 V,inclòs p.p. de peces especials i accessoris | 0.6 |  | x | 1.5 | =
| B060U430 | m3 | Formigó HA-25, consistència plàstica i granulat màxim 20 mm, inclòs transport a l'obra | 0.81 |  | x | 67.82 | =
| BG46U010 | u | Caixa de connexions i tallacircuits per a una o dues lampades | 1 |  | x | 11.09 | =
Subtotal material
Cost directe
|  |  | Despeses indirectes |  |  |  | 8.15 | %
Total
| H1411111 | u | Casc de seguretat per a ús normal, contra cops, de polietilè amb un pes màxim de 400 g, homologat segons UNE-EN 812 |  |  |  | Rend.: | 1 |  |  | Casc seguretat,p/ús normal, contra cops,polietilè,pmàxim de 400g
Material
| B1411111 | u | Casc de seguretat per a ús normal, contra cops, de polietilè amb un pes màxim de 400 g, homologat segons UNE-EN 812 | 1 |  | x | 7.04 | =
Subtotal material
Cost directe
|  |  | Despeses indirectes |  |  |  | 8.15 | %
Total
| H1432012 | u | Protector auditiu d'auricular, acoblat al cap amb arnès i orelleres antisoroll, homologat segons UNE-EN 352-1 i UNE-EN 458 |  |  |  | Rend.: | 1 |  |  | Protector auditiu auricular,arnès,orelleres antisoroll
Material
| B1432012 | u | Protector auditiu d'auricular, acoblat al cap amb arnès i orelleres antisoroll, homologat segons UNE-EN 352-1 i UNE-EN 458 | 1 |  | x | 16.72 | =
Subtotal material
Cost directe
|  |  | Despeses indirectes |  |  |  | 8.15 | %
Total
| H1445003 | u | Mascareta de protecció respiratòria, homologada segons UNE-EN 140 |  |  |  | Rend.: | 1 |  |  | Mascareta,protecció respiratòria
Material
| B1445003 | u | Mascareta de protecció respiratòria, homologada segons UNE-EN 140 | 1 |  | x | 1.66 | =
Subtotal material
Cost directe
|  |  | Despeses indirectes |  |  |  | 8.15 | %
Total
| H14462N4 | u | Semimàscara filtrant de protecció contra partícules d'eficacia mitja, tipus FFP, classe 2, (FFP2), no reutilitzable (NR), segons norma UNE-EN 149, sense vàlvula |  |  |  | Rend.: | 1 |  | 0 | Semimàscara,protecció filtrant c/part.,efic.mitja,(FFP2) (NR)S/UNE-EN 149,s/vàlvula
| H14481Q1 | u | Mascareta de triple capa, de tipus quirurgic, segons UNE EN 14683, de tipus I |  |  |  | Rend.: | 1 |  | 0 | Mascareta triple capa, quirúrgica, s/ UNE EN 14683, tipus I
| H145E003 | u | Parella de guants contra agents químics i microorganismes, homologats segons UNE-EN 374-1, UNE-EN ISO 11298-2, UNE-EN 1998-3 i UNE-EN 420 |  |  |  | Rend.: | 1 |  |  | Guants contra agents químics i microorganismes
Material
| B145E003 | u | Parella de guants contra agents químics i microorganismes, homologats segons UNE-EN 374-1, UNE-EN ISO 11298-2, UNE-EN 1998-3 i UNE-EN 420 | 1 |  | x | 2.77 | =
Subtotal material
Cost directe
|  |  | Despeses indirectes |  |  |  | 8.15 | %
Total
| H1474600 | u | Cinturó antivibració, ajustable i de teixit transpirable |  |  |  | Rend.: | 1 |  |  | Cinturó antivibració,ajustable i de teixit transpirable
Material
| B1474600 | u | Cinturó antivibració, ajustable i de teixit transpirable | 1 |  | x | 20.65 | =
Subtotal material
Cost directe
|  |  | Despeses indirectes |  |  |  | 8.15 | %
Total
| H147D102 | u | Sistema anticaiguda compost per un arnès anticaiguda amb tirants, bandes secundàries, bandes subglúties, bandes de cuixa, recolzament dorsal per a subjecció, elements d'ajust, element dorsal d'enganxament d'arnès anticaiguda i sivella, incorporat a un element d'amarrament composat per un terminal manufacturat, homologat segons UNE-EN 361, UNE-EN 362, UNE-EN 364, UNE-EN 365 i UNE-EN 354 |  |  |  | Rend.: | 1 |  |  | Sistema anticaiguda amb arnès anticaiguda amb tirants, bandes secundàries, bandes subglúties, bandes
Material
| B147D102 | u | Sistema anticaiguda compost per un arnès anticaiguda amb tirants, bandes secundàries, bandes subglúties, bandes de cuixa, recolzament dorsal per a subjecció, elements d'ajust, element dorsal d'enganxament d'arnès anticaiguda i sivella, incorporat a un element d'amarrament composat per un terminal manufacturat, homologat segons UNE-EN 361, UNE-EN 362, UNE-EN 364, UNE-EN 365 i UNE-EN 354 | 1 |  | x | 42.54 | =
Subtotal material
Cost directe
|  |  | Despeses indirectes |  |  |  | 8.15 | %
Total
| H147D304 | u | Sistema anticaiguda compost per un arnès anticaiguda amb tirants, bandes secundàries, bandes subglúties, bandes de cuixa, recolzament dorsal per a subjecció, elements d'ajust, element dorsal d'enganxament d'arnès anticaiguda i sivella, incorporat a un subsistema anticaiguda de tipus lliscant sobre línia d'ancoratge rígida, homologat segons UNE-EN 361, UNE-EN 362, UNE-EN 364, UNE-EN 365 i UNE-EN 353-1 |  |  |  | Rend.: | 1 |  |  | Sistema anticaiguda amb arnès anticaiguda amb tirants, bandes secundàries, bandes subglúties, bandes
Material
| B147D304 | u | Sistema anticaiguda compost per un arnès anticaiguda amb tirants, bandes secundàries, bandes subglúties, bandes de cuixa, recolzament dorsal per a subjecció, elements d'ajust, element dorsal d'enganxament d'arnès anticaiguda i sivella, incorporat a un subsistema anticaiguda de tipus lliscant sobre línia d'ancoratge rígida, homologat segons UNE-EN 361, UNE-EN 362, UNE-EN 364, UNE-EN 365 i UNE-EN 353-1 | 1 |  | x | 154.17 | =
Subtotal material
Cost directe
|  |  | Despeses indirectes |  |  |  | 8.15 | %
Total
| H147D405 | u | Sistema anticaiguda compost per un arnès anticaiguda amb tirants, bandes secundàries, bandes subglúties, bandes de cuixa, recolzament dorsal per a subjecció, elements d'ajust, element dorsal d'enganxament d'arnès anticaiguda i sivella, incorporat a un subsistema anticaiguda de tipus lliscant sobre línia d'ancoratge flexible de llargaria 10 m, homologat segons UNE-EN 361, UNE-EN 362, UNE-EN 364, UNE-EN 365 i UNE-EN 353-2 |  |  |  | Rend.: | 1 |  |  | Sistema anticaiguda amb arnès anticaiguda amb tirants, bandes secundàries, bandes subglúties, bandes
Material
| B147D405 | u | Sistema anticaiguda compost per un arnès anticaiguda amb tirants, bandes secundàries, bandes subglúties, bandes de cuixa, recolzament dorsal per a subjecció, elements d'ajust, element dorsal d'enganxament d'arnès anticaiguda i sivella, incorporat a un subsistema anticaiguda de tipus lliscant sobre línia d'ancoratge flexible de llargaria 10 m, homologat segons UNE-EN 361, UNE-EN 362, UNE-EN 364, UNE-EN 365 i UNE-EN 353-2 | 1 |  | x | 450.87 | =
Subtotal material
Cost directe
|  |  | Despeses indirectes |  |  |  | 8.15 | %
Total
| H147K602 | u | Sistema de subjecció en posició de treball i prevenció de pèrdua d'equilibri, compost d'una banda de cintura, sivella, recolzament dorsal, elements d'enganxament, connector, element d'amarrament del sistema d'ajust de longitud, homologat segons UNE-EN 358, UNE-EN 362, UNE-EN 354 i UNE-EN 364 |  |  |  | Rend.: | 1 |  |  | Sistema de subjecció en posició de treball i prevenció de pèrdua d'equilibri,amb banda de cintura, s
Material
| B147K602 | u | Sistema de subjecció en posició de treball i prevenció de pèrdua d'equilibri, compost d'una banda de cintura, sivella, recolzament dorsal, elements d'enganxament, connector, element d'amarrament del sistema d'ajust de longitud, homologat segons UNE-EN 358, UNE-EN 362, UNE-EN 354 i UNE-EN 364 | 1 |  | x | 34.2 | =
Subtotal material
Cost directe
|  |  | Despeses indirectes |  |  |  | 8.15 | %
Total
| H147L015 | u | Aparell d'ancoratge per a equip de protecció individual contra caiguda d'alçada, homologat segons UNE-EN 795, amb fixació amb tac mecànic |  |  |  | Rend.: | 1 |  |  | Aparell d'ancoratge per a equip de protecció individual contra caiguda d'alçadatac mecànic
Mà d'obra
| A01H2000 | h | Oficial 1a per a seguretat i salut | 0.1 | /R | x | 31.62 | =
Subtotal mà d'obra
Material
| B1Z09F90 | u | Tac d'acer de d 10 mm, amb cargol, volandera i femella, per a seguretat i salut | 1 |  | x | 1.3 | =
| B147L005 | u | Aparell d'ancoratge per a equip de protecció individual contra caiguda d'alçada, homologat segons UNE-EN 795 | 1 |  | x | 22.7 | =
Subtotal material
Cost directe
|  |  | Despeses indirectes |  |  |  | 8.15 | %
Total
| H147M007 | u | Arnès de seient solidari a equip de protecció individual per a prevenció de caigudes d'alçada, homologat segons UNE-EN 813 |  |  |  | Rend.: | 1 |  |  | Arnès seient solidari equip de protecció individual per a prevenció de caigudes d'alçada
Material
| B147M007 | u | Arnès de seient solidari a equip de protecció individual per a prevenció de caigudes d'alçada, homologat segons UNE-EN 813 | 1 |  | x | 129.11 | =
Subtotal material
Cost directe
|  |  | Despeses indirectes |  |  |  | 8.15 | %
Total
| H15118D1 | m2 | Protecció amb vela de lona de polietilè per a proteccions superficials contra caigudes, amb malla de reforç i traus perimetrals, corda de subjecció, de diàmetre 12 mm, amb el desmuntatge inclòs |  |  |  | Rend.: | 1 |  |  | Protecció lona de polietilè per a proteccions superficials contra caigudes,malla de reforç i traus p
Mà d'obra
| A01H2000 | h | Oficial 1a per a seguretat i salut | 0.1 | /R | x | 31.62 | =
| A01H4000 | h | Manobre per a seguretat i salut | 0.1 | /R | x | 26.39 | =
Subtotal mà d'obra
Material
| B151K050 | m2 | Lona de polietilè, amb malla de reforç i traus perimetrals, per a seguretat i salut | 1.2 |  | x | 3.67 | =
| B15Z1500 | m | Corda de poliamida de 12 mm de diàmetre, per a seguretat i salut | 0.25 |  | x | 0.64 | =
Subtotal material
Cost directe
|  |  | Despeses indirectes |  |  |  | 8.15 | %
Total
| H151A1K1 | m2 | Protecció col·lectiva horitzontal d'obertures amb xarxa per a proteccions superficials contra caigudes, de fil trenat de poliamida no regenerada, de tenacitat alta, de 4 mm de diàmetre, 80x80 mm de pas de malla, corda perimetral de poliamida de 12 mm de diàmetre nuada a la xarxa, fixada amb fleix i tacs d'expansió i amb el desmuntatge inclòs |  |  |  | Rend.: | 1 |  |  | Protecció horitzontald'obertures,xarxa per a proteccions superficials contra caigudes,fil trenat,D=4
Mà d'obra
| A01H2000 | h | Oficial 1a per a seguretat i salut | 0.1 | /R | x | 31.62 | =
| A01H4000 | h | Manobre per a seguretat i salut | 0.1 | /R | x | 26.39 | =
Subtotal mà d'obra
Material
| B1Z11215 | m2 | Xarxa de fil trenat de poliamida no regenerada, de tenacitat alta, de 4 mm de D i 80x80 mm de pas de malla, amb corda perimetral de poliamida de 12 mm de diàmetre nuada a la xarxa, per a 10 usos, per a seguretat i salut | 1.2 |  | x | 0.22 | =
| B1Z09F90 | u | Tac d'acer de d 10 mm, amb cargol, volandera i femella, per a seguretat i salut | 0.6 |  | x | 1.3 | =
| B0DZDZ40 | m | Fleix, per a seguretat i salut | 0.2 |  | x | 0.26 | =
Subtotal material
Cost directe
|  |  | Despeses indirectes |  |  |  | 8.15 | %
Total
| H151AJ01 | m2 | Protecció horitzontal d'obertures d'1 m de diàmetre com a màxim, en sostres, amb fusta i amb el desmuntatge inclòs |  |  |  | Rend.: | 1 |  |  | Protecció horitz.obert., D<=1m,fusta,desm.
Mà d'obra
| A01H4000 | h | Manobre per a seguretat i salut | 0.25 | /R | x | 26.39 | =
| A01H2000 | h | Oficial 1a per a seguretat i salut | 0.25 | /R | x | 31.62 | =
Subtotal mà d'obra
Material
| B1Z0D300 | m3 | Llata de fusta de pi, per a seguretat i salut | 0.002 |  | x | 443.03 | =
| B1Z0D230 | m | Tauló de fusta de pi per a 10 usos, per a seguretat i salut | 3.6 |  | x | 0.5 | =
| B1Z0A100 | kg | Clau acer, per a seguretat i salut | 0.101 |  | x | 1.96 | =
Subtotal material
Cost directe
|  |  | Despeses indirectes |  |  |  | 8.15 | %
Total
| H1522111 | m | Barana de protecció en el perímetre de la coronació d'excavacions, d'alçària 1 m, amb travesser superior, travesser intermedi i muntants de tub metàl·lic de 2,3´´, sòcol de post de fusta, ancorada al terreny amb daus de formigó i amb el desmuntatge inclòs |  |  |  | Rend.: | 1 |  |  | Barana prot.,perímetre de la coronació d'excavacions,h=1m,travesser sup.+travesser interm.+munt.tub
Mà d'obra
| A01H2000 | h | Oficial 1a per a seguretat i salut | 0.25 | /R | x | 31.62 | =
| A01H4000 | h | Manobre per a seguretat i salut | 0.25 | /R | x | 26.39 | =
Subtotal mà d'obra
Material
| B1Z0D400 | m2 | Post de fusta de pi per a 3 usos, per a seguretat i salut | 0.22 |  | x | 8.9 | =
| B1Z0300C | m3 | Formigó HM-20/P/20/I de consistència plàstica, grandària màxima del granulat 20 mm, amb >= 200 kg/m3 de ciment, apte per a classe d'exposició I, per a seguretat i salut | 0.02 |  | x | 62.84 | =
| B0DZSM0K | u | Tub metàl·lic de 2,3´´ de diàmetre, per a 150 usos, per a seguretat i salut | 3.5 |  | x | 0.14 | =
Subtotal material
Cost directe
|  |  | Despeses indirectes |  |  |  | 8.15 | %
Total
| H152J105 | m | Cable fiador per al cinturó de seguretat, fixat en ancoratges de servei i amb el desmuntatge inclòs |  |  |  | Rend.: | 1 |  |  | Cable fiador per al cinturó de seguretat,fix.en ancoratges de servei,desmunt.inclòs
Mà d'obra
| A01H2000 | h | Oficial 1a per a seguretat i salut | 0.1 | /R | x | 31.62 | =
| A01H4000 | h | Manobre per a seguretat i salut | 0.1 | /R | x | 26.39 | =
Subtotal mà d'obra
Material
| B0AC112D | m | Cable d'acer galvanitzat rígid de composició 1x7+0 i diàmetre 9 mm, per a seguretat i salut | 1.2 |  | x | 1.06 | =
Subtotal material
Cost directe
|  |  | Despeses indirectes |  |  |  | 8.15 | %
Total
| H152U000 | m | Tanca d'advertència o abalisament d'1 m d'alçada amb malla de polietilè taronja, fixada a 1 m del perímetre del sostre amb suports d'acer allotjats amb forats al sostre |  |  |  | Rend.: | 1 |  |  | Tanca advertència malla taronja polietilè
Mà d'obra
| A01H2000 | h | Oficial 1a per a seguretat i salut | 0.05 | /R | x | 31.62 | =
Subtotal mà d'obra
Material
| B1526EL6 | u | Muntant metàl·lic per a barana de seguretat, d'1 m d'alçària, per a allotjar en perforacions del sostre, per a 15 usos | 0.5 |  | x | 1.38 | =
| B152U000 | m | Malla de polietilè d'alta densitat color toronja per a tanques d'advertència o abalisament, d'1 m d'alçada, per a seguretat i salut | 1.05 |  | x | 0.58 | =
Subtotal material
Cost directe
|  |  | Despeses indirectes |  |  |  | 8.15 | %
Total
| H1533591 | m2 | Plataforma metàl·lica per a pas de vehicles per sobre de rases, d'amplada <= 1 m, de planxa d'acer de 12 mm de gruix, amb el desmuntatge inclòs |  |  |  | Rend.: | 1 |  |  | Plataforma met.p/pas de vehicles,ampl.<= 1m,planxa acer,g=12mm,desm.
Mà d'obra
| A01H4000 | h | Manobre per a seguretat i salut | 0.1 | /R | x | 26.39 | =
Subtotal mà d'obra
Material
| B0DZWC03 | m2 | Planxa d'acer per a encofrats i apuntalaments, de 12 mm de gruix, per a 10 usos, per a seguretat i salut | 1 |  | x | 6.56 | =
Subtotal material
Cost directe
|  |  | Despeses indirectes |  |  |  | 8.15 | %
Total
| H153A9F1 | u | Topall per a descàrrega de camions en excavacions, de 4 m d'amplada amb tauló de fusta i perfils IPN 100 clavat al terreny i amb el desmuntatge inclòs |  |  |  | Rend.: | 1 |  |  | Topall per a descàrrega de camions en excavacions,ampl.=4m,fusta/met.,desm.
Mà d'obra
| A01H2000 | h | Oficial 1a per a seguretat i salut | 0.15 | /R | x | 31.62 | =
| A01H4000 | h | Manobre per a seguretat i salut | 0.15 | /R | x | 26.39 | =
Subtotal mà d'obra
Material
| B1Z4501A | kg | Acer S275JR segons UNE-EN 10025-2, format per peça simple, en perfils laminats en calent sèrie IPN, IPE, HEB, HEA, HEM i UPN, treballat al taller per a col·locar amb soldadura i amb una capa d'imprimació antioxidant, per a seguretat i salut | 12.5 |  | x | 1.72 | =
| B1Z0D230 | m | Tauló de fusta de pi per a 10 usos, per a seguretat i salut | 12 |  | x | 0.5 | =
Subtotal material
Cost directe
|  |  | Despeses indirectes |  |  |  | 8.15 | %
Total
| H1542013 | u | Protecció solar de la zona de treball de 4x8 m i 3 m d'alçària, a base de perfils metàl·lics ancorats a terra, corda de fibra vegetal tensada, vela de polietilè perforada amb traus perimetrals nuada a les cordes i amb el desmuntatge inclòs |  |  |  | Rend.: | 1 |  |  | Protecció solar zona de treball4x8 m h=3m,perfils metàl·licsancorats a terra,corda,vela de polietilè
Mà d'obra
| A01H2000 | h | Oficial 1a per a seguretat i salut | 2 | /R | x | 31.62 | =
| A01H4000 | h | Manobre per a seguretat i salut | 2 | /R | x | 26.39 | =
Subtotal mà d'obra
Material
| B1Z45026 | kg | Acer S275JR segons UNE-EN 10025-2, format per peça simple, en perfils laminats en calent sèrie L, LD, T, rodó, quadrat, rectangular i planxa, treballat al taller per a col·locar amb cargols i galvanitzat, per a seguretat i salut | 48.6 |  | x | 3.36 | =
| B15Z2500 | m | Corda de fibra vegetal de 12 mm de diàmetre, per a seguretat i salut | 85 |  | x | 0.47 | =
| B1510001 | m2 | Vela de polietilè perforada amb traus perimetrals, per a seguretat i salut | 32 |  | x | 1 | =
Subtotal material
Cost directe
|  |  | Despeses indirectes |  |  |  | 8.15 | %
Total
| HM31161J | u | Extintor de pols seca, de 6 kg de càrrega, amb pressió incorporada, pintat, amb suport a la paret i amb el desmuntatge inclòs |  |  |  | Rend.: | 1 |  |  | Extintor pols seca,6kg,pressió incorporadapintat,amb suport a la paret i amb el desmuntatge inclòs
Mà d'obra
| A01H2000 | h | Oficial 1a per a seguretat i salut | 0.2 | /R | x | 31.62 | =
| A01H3000 | h | Ajudant per a seguretat i salut | 0.2 | /R | x | 28.08 | =
Subtotal mà d'obra
Material
| BM311611 | u | Extintor de pols seca, de càrrega 6 kg, amb pressió incorporada, pintat, per a seguretat i salut | 1 |  | x | 39.38 | =
| B1ZM1000 | u | Part proporcional d'elements especials per a extintors, per a seguretat i salut | 1 |  | x | 0.34 | =
Subtotal material
Cost directe
|  |  | Despeses indirectes |  |  |  | 8.15 | %
Total
| HQU1B150 | mes | Lloguer de mòdul prefabricat per a equipament sanitaris a obra de 3,7x2,4 m amb tancaments formats per placa de dues planxes d'acer prelacat i aïllament interior de 40mm de gruix i paviment format per tauler aglomarat hidròfug amb acabat de PVC sobre xapa galvanitzada i llana mineral de vidre, instal·lació elèctrica 1 punt de llum, interruptor, endolls i protecció diferencial, i equipat amb 2 inodors, 2 dutxes, lavabo col·lectiu amb 2 aixetes i termos elèctric 50 litres |  |  |  | Rend.: | 1 |  |  | Lloguermòdul prefabricat per a equipament sanitaris a obra 3,7x2,4m
Material
| BQU1B150 | mes | Lloguer de mòdul prefabricat per a equipament sanitaris a obra de 3,7x2,4 m amb tancaments formats per placa de dues planxes d'acer prelacat i aïllament interior de 40mm de gruix i paviment format per tauler aglomarat hidròfug amb acabat de PVC sobre xapa galvanitzada i llana mineral de vidre, instal·lació elèctrica amb 1 punt de llum, interruptor, endolls i protecció diferencial, i equipat amb 2 inodors, 2 dutxes, lavabo col·lectiu amb 2 aixetes i termos elèctric 50 litres | 1 |  | x | 68.34 | =
Subtotal material
Cost directe
|  |  | Despeses indirectes |  |  |  | 8.15 | %
Total
| HQU1D190 | mes | Lloguer de mòdul prefabricat per equipament de vestidors a obra de 8x2,4 m amb tancaments formats per placa de dues planxes d'acer prelacat i aïllament interior de 40mm de gruix i paviment format per tauler aglomarat hidròfug amb acabat de PVC sobre xapa galvanitzada i llana mineral de vidre, instal·lació elèctrica 2 punts de llum, interruptor, endolls i protecció diferencial |  |  |  | Rend.: | 1 |  |  | Lloguermòdul prefabricat per equipament de vestidors a obra 8x2,4m
Material
| BQU1D190 | mes | Lloguer de mòdul prefabricat per equipament de vestidors a obra de 8x2,4 m amb tancaments formats per placa de dues planxes d'acer prelacat i aïllament interior de 40mm de gruix i paviment format per tauler aglomarat hidròfug amb acabat de PVC sobre xapa galvanitzada i llana mineral de vidre, instal·lació elèctrica amb 2 punts de llum, interruptor, endolls i protecció diferencial | 1 |  | x | 81.15 | =
Subtotal material
Cost directe
|  |  | Despeses indirectes |  |  |  | 8.15 | %
Total
| HQU1E170 | mes | Lloguer de mòdul prefabricat per a equipament de menjador a obra de 6x2,4 m amb tancaments formats per placa de dues planxes d'acer prelacat i aïllament interior de 40mm de gruix i paviment format per tauler aglomarat hidròfug amb acabat de PVC sobre xapa galvanitzada i llana mineral de vidre, instal·lació elèctrica 1 punt de llum, interruptor, endolls i protecció diferencial, i equipat amb aigüera d'1 pica amb aixeta i taulell |  |  |  | Rend.: | 1 |  |  | Lloguer de mòdul prefabricat per a equipament de menjador a obra 6x2,4m
Material
| BQU1E170 | mes | Lloguer de mòdul prefabricat per a equipament de menjador a obra de 6x2,4 m amb tancaments formats per placa de dues planxes d'acer prelacat i aïllament interior de 40mm de gruix i paviment format per tauler aglomarat hidròfug amb acabat de PVC sobre xapa galvanitzada i llana mineral de vidre, instalació elèctrica amb 1 punt de llum, interruptor, endolls i protecció diferencial, i equipat amb aigüera d'1 pica amb aixeta i taulell | 1 |  | x | 72.61 | =
Subtotal material
Cost directe
|  |  | Despeses indirectes |  |  |  | 8.15 | %
Total
| HQU22301 | u | Armari metàl·lic individual de doble compartiment interior, de 0.4x0.5x1,8 m, col·locat i amb el desmuntatge inclòs |  |  |  | Rend.: | 1 |  |  | Armari metàl·lic,individual,0.4x0.5x1,8m,col·locat i amb el desmuntatge inclòs
Mà d'obra
| A01H4000 | h | Manobre per a seguretat i salut | 0.25 | /R | x | 26.39 | =
Subtotal mà d'obra
Material
| BQU22303 | u | Armari metàl·lic individual amb doble compartiment interior, de 0.4x0.5x1,8 m, per a 3 usos, per a seguretat i salut | 1 |  | x | 63.08 | =
Subtotal material
Cost directe
|  |  | Despeses indirectes |  |  |  | 8.15 | %
Total
| HQU25701 | u | Banc de fusta, de 3,5 m de llargària i 0,4 m d'amplària, amb capacitat per a 5 persones, col·locat i amb el desmuntatge inclòs |  |  |  | Rend.: | 1 |  |  | Banc fusta,3,5mx0,4m,p/5pers.,col·locat i amb el desmuntatge inclòs
Mà d'obra
| A01H4000 | h | Manobre per a seguretat i salut | 0.15 | /R | x | 26.39 | =
Subtotal mà d'obra
Material
| BQU25700 | u | Banc de fusta de 3,5 m de llargària i 0,4 m d'amplària, amb capacitat per a 5 persones per a 4 usos, per a seguretat i salut | 0.25 |  | x | 99.35 | =
Subtotal material
Cost directe
|  |  | Despeses indirectes |  |  |  | 8.15 | %
Total
| HQU27902 | u | Taula de fusta amb tauler de melamina, de 3,5 m de llargària i 0,8 m d'amplària, amb capacitat per a 10 persones, col·locada i amb el desmuntatge inclòs |  |  |  | Rend.: | 1 |  |  | Taula fusta amb tauler de melamina,3,5mx0,8m,p/10pers.,col·locada i amb el desmuntatge inclòs
Mà d'obra
| A01H4000 | h | Manobre per a seguretat i salut | 0.35 | /R | x | 26.39 | =
Subtotal mà d'obra
Material
| BQU27900 | u | Taula de fusta amb tauler de melamina, de 3,5 m de llargària i 0,8 m d'amplària, amb capacitat per a 10 persones per a 4 usos, per a seguretat i salut | 0.25 |  | x | 106.55 | =
Subtotal material
Cost directe
|  |  | Despeses indirectes |  |  |  | 8.15 | %
Total
| HQU2AF02 | u | Nevera elèctrica, de 100 l de capacitat, col·locada i amb el desmuntatge inclòs |  |  |  | Rend.: | 1 |  |  | Nevera elèctrica 100l,col·locada i amb el desmuntatge inclòs
Mà d'obra
| A01H4000 | h | Manobre per a seguretat i salut | 0.35 | /R | x | 26.39 | =
Subtotal mà d'obra
Material
| BQU2AF02 | u | Nevera elèctrica, de 100 l de capacitat, per a 2 usos, per a seguretat i salut | 1 |  | x | 115.15 | =
Subtotal material
Cost directe
|  |  | Despeses indirectes |  |  |  | 8.15 | %
Total
| HQU2D102 | u | Planxa elèctrica per a escalfar menjars, de 60x45 cm, col·locada i amb el desmuntatge inclòs |  |  |  | Rend.: | 1 |  |  | Planxa elèctricaper a escalfar menjars,60x45 cm,col·locada i amb el desmuntatge inclòs
Mà d'obra
| A01H4000 | h | Manobre per a seguretat i salut | 0.15 | /R | x | 26.39 | =
Subtotal mà d'obra
Material
| BQU2D102 | u | Planxa elèctrica per a escalfar menjars, de 60x45 cm, per a 2 usos, per a seguretat i salut | 1 |  | x | 66.65 | =
Subtotal material
Cost directe
|  |  | Despeses indirectes |  |  |  | 8.15 | %
Total
| HQU2E001 | u | Forn microones per a escalfar menjars, col·locat i amb el desmuntatge inclòs |  |  |  | Rend.: | 1 |  |  | Forn microones per a escalfar menjars,col·locat i amb el desmuntatge inclòs
Mà d'obra
| A01H4000 | h | Manobre per a seguretat i salut | 0.05 | /R | x | 26.39 | =
Subtotal mà d'obra
Material
| BQU2E002 | u | Forn microones, per a 2 usos, per a seguretat i salut | 1 |  | x | 79.59 | =
Subtotal material
Cost directe
|  |  | Despeses indirectes |  |  |  | 8.15 | %
Total
| HQU2GF01 | u | Recipient per a recollida d'escombraries, de 100 l de capacitat, col·locat i amb el desmuntatge inclòs |  |  |  | Rend.: | 1 |  |  | Recipient per a recollida d'escombraries,100l,col·locat i amb el desmuntatge inclòs
Mà d'obra
| A01H4000 | h | Manobre per a seguretat i salut | 0.1 | /R | x | 26.39 | =
Subtotal mà d'obra
Material
| BQU2GF00 | u | Recipient per a recollida d'escombraries de 100 l de capacitat, per a seguretat i salut | 1 |  | x | 49.19 | =
Subtotal material
Cost directe
|  |  | Despeses indirectes |  |  |  | 8.15 | %
Total
| HQU2P001 | u | Penja-robes per a dutxa, col·locat i amb el desmuntatge inclòs |  |  |  | Rend.: | 1 |  |  | Penja-robes dutxa col·locat i amb el desmuntatge inclòs
Mà d'obra
| A01H4000 | h | Manobre per a seguretat i salut | 0.05 | /R | x | 26.39 | =
Subtotal mà d'obra
Material
| BQZ1P000 | u | Penja-robes per a dutxa, per a seguretat i salut | 1 |  | x | 1.21 | =
Subtotal material
Cost directe
|  |  | Despeses indirectes |  |  |  | 8.15 | %
Total
| P9L3-01CB | u | Jornada per a mesura de la resistència al lliscament amb determinació del coeficient de fregament transversal (CRTS) i caracterització de la textura d'un paviment mitjançant l'equip Scrim, segons la norma UNE 41201 i UNE-EN ISO 13473-1, incloent desplaçament i redacció d'informe |  |  |  | Rend.: | 1 |  |  | Jornada per a mesura de la resistència al lliscament amb determinació del coeficient de fregament tr
Material
| BVAB-00VD | u | Jornada per a mesura de la resistència al lliscament amb determinació del coeficient de fregament transversal (CRTS) i caracterització de la textura d'un paviment mitjançant l'equip Scrim, segons la norma UNE 41201 i UNE-EN ISO 13473-1, incloent desplaçament i redacció d'informe | 1 |  | x | 4303.36 | =
Subtotal material
Cost directe
|  |  | Despeses indirectes |  |  |  | 8.15 | %
Total
| PG2N-EUGN | m | Tub corbable corrugat de polietilè, de doble capa, llisa la interior i corrugada l'exterior, de 160 mm de diàmetre nominal, aïllant i no propagador de la flama, resistència a l'impacte de 40 J, resistència a compressió de 450 N, muntat com a canalització soterrada |  |  |  | Rend.: | 1 |  |  | Tub corbable corrugat PE,doble capa,DN=160mm,40J,450N,canal.sot.
Mà d'obra
| A01-FEPD | h | Ajudant electricista | 0.02 | /R | x | 28.03 | =
| A0F-000E | h | Oficial 1a electricista | 0.042 | /R | x | 32.68 | =
Subtotal mà d'obra
Material
| BG2Q-1KTO | m | Tub corbable corrugat de polietilè, de doble capa, llisa la interior i corrugada l'exterior, de 160 mm de diàmetre nominal, aïllant i no propagador de la flama, resistència a l'impacte de 40 J, resistència a compressió de 450 N, per a canalitzacions soterrades | 1.02 |  | x | 6.24 | =
Subtotal material
|  |  | Despeses auxiliars |  |  |  | 1.5 | %
Cost directe
|  |  | Despeses indirectes |  |  |  | 8.15 | %
Total
| PG32-DYMW | m | Cable amb conductor d'alumini de tensió assignada de 0,6 / 1 kV, de designació AL RZ1 (AS), construcció segons norma UNE 21123-4, unipolar, de secció 1x150 mm2, classe de reacció al foc Cca-s1b, d1, a1 segons la norma UNE-EN 50575, col·locat en tub |  |  |  | Rend.: | 1 |  |  | Cable amb conductor d'alumini de tensió assignada de 0,6 / 1 kV, de designació AL RZ1 (AS), construc
Mà d'obra
| A0F-000E | h | Oficial 1a electricista | 0.115 | /R | x | 32.68 | =
| A01-FEPD | h | Ajudant electricista | 0.115 | /R | x | 28.03 | =
Subtotal mà d'obra
Material
| BG32-078X | m | Cable amb conductor d'alumini de tensió assignada de 0,6 / 1 kV, de designació AL RZ1 (AS), construcció segons norma UNE 21123-4, unipolar, de secció 1x150 mm2, classe de reacció al foc Cca-s1b, d1, a1 segons la norma UNE-EN 50575 | 1.02 |  | x | 3.04 | =
Subtotal material
|  |  | Despeses auxiliars |  |  |  | 1.5 | %
Cost directe
|  |  | Despeses indirectes |  |  |  | 8.15 | %
Total
| PG32-DYN0 | m | Cable amb conductor d'alumini de tensió assignada de 0,6 / 1 kV, de designació AL RZ1 (AS), construcció segons norma UNE 21123-4, unipolar, de secció 1x240 mm2, classe de reacció al foc Cca-s1b, d1, a1 segons la norma UNE-EN 50575, col·locat en tub |  |  |  | Rend.: | 1 |  |  | Cable amb conductor d'alumini de tensió assignada de 0,6 / 1 kV, de designació AL RZ1 (AS), construc
Mà d'obra
| A0F-000E | h | Oficial 1a electricista | 0.15 | /R | x | 32.68 | =
| A01-FEPD | h | Ajudant electricista | 0.15 | /R | x | 28.03 | =
Subtotal mà d'obra
Material
| BG32-0798 | m | Cable amb conductor d'alumini de tensió assignada de 0,6 / 1 kV, de designació AL RZ1 (AS), construcció segons norma UNE 21123-4, unipolar, de secció 1x240 mm2, classe de reacció al foc Cca-s1b, d1, a1 segons la norma UNE-EN 50575 | 1.02 |  | x | 4.69 | =
Subtotal material
|  |  | Despeses auxiliars |  |  |  | 1.5 | %
Cost directe
|  |  | Despeses indirectes |  |  |  | 8.15 | %
Total
| S22SBS20 | m2 | Subministre i col·locació de planxa d'acer de 4mm de gruix per protecció de serveis i cinta de senyalització de companyia col·locat segons D.O. |  |  |  | Rend.: | 1 |  | 40.1 | Subministre i col·locació de planxa d'acer de 4mm de gruix per protecció de serveis i cinta de senya
| S22SBS30 | m2 | Subministre i col·locació de llosetes de protecció de serveis constituides per peces prefabricades de formigó de 40x40x7 cm i cinta de senyalització de companyia col·locades d’acord amb les indicacionds de D.O. Inclou també l'excavació manual dels 50 cm próxims al servei i la part de sauló corresponent |  |  |  | Rend.: | 1 |  | 31.73 | Subministre i col·locació de llosetes de protecció de serveis constituides per peces prefabricades d
| SAJTCI01 | U | Reposició de punt de llum de recuperació de la pròpia obra. Inclou transport des de la zona d'acopi fins al lloc d'instal.lació, part proporcional d'obra civil de canalització, cablejat, cables de terra, pericons i fonamentació, així com tots els treballs necessaris per a deixar el punt de llum totalment instal.lat i en funcionament, segons les prescripcions tècniques d'enllumenat pùblic de l'Ajuntament |  |  |  | Rend.: | 1 |  | 1530.29 | Reposició de punt de llum de recuperació de la pròpia obra. Inclou transport des de la zona d'acopi
| SAJTCI02 | U | Reposició de punt semafòric de recuperació de la pròpia obra. Inclou transport des de la zona d'acopi fins al lloc d'instal.lació, part proporcional d'obra civil de canalització, cablejat, pericons i fonamentació, així com tots els treballs necessaris per a deixar-lo totalment instal.lat i en funcionament, segons les prescripcions tècniques de la Unitat de semaforització de l'Ajuntament |  |  |  | Rend.: | 1 |  | 3614.91 | Reposició de punt semafòric de recuperació de la pròpia obra. Inclou transport des de la zona d'aco
| SE21S010 | m | Subministrament i col·locació dins de rasa de plaques de PE per a senyalització i protecció d'un circuit de cables subterranis segons normativa de la companyia de distribució elèctrica. |  |  |  | Rend.: | 1 |  | 2.49 | Plaques polietilè protecció cable subt.
| SE21SB20 | m | Subministrament i col.locació a l'interior de la rasa de cinta de plàstic de senyalització de Cia . presència de conductors o tubs subterranis segons normativa de la companyia. |  |  |  | Rend.: | 1 |  | 0.44 | Subministrament i col.locació a l'interior de la rasa de cinta de plàstic de senyalització de Cia .
| SE23S110 | u | Pericó prefabricat de formigó o polipropilé reforçat model A1 per a canalitzacions elèctriques subterrànies BT i MT, segons norma de la companyia de distribució elèctrica, dimensions interiors 0,905 x 0,815 m, 1m de profunditat, dimensions boca 0,625 x 0,535 m, inclou subministrament i col·locació. |  |  |  | Rend.: | 1 |  | 494.66 | Pericó prefabricat de formigó o polipropilé reforçat model A1 per a canalitzacions elèctriques.
| SE23S211 | u | Marc i tapa de fosa dúctil, de resistència D-400 segons UNE-EN 124, de dimensions 0,720 x 0,620 m i pas lliure de 0,675 x 0,580 m per a pericó model A1, segons norma de la companyia de distribució elèctrica., inclou subministrament i col·locació, completament acabat. |  |  |  | Rend.: | 2 |  |  | Marc i tapa de fosa dúctil per a pericó model A1, clase D-400
Mà d'obra
| A0121000 | h | Oficial 1a | 1 | /R | x | 31.62 | =
| A0112000 | h | Cap de colla | 0.5 | /R | x | 33.49 | =
| A0150000 | h | Manobre especialista | 1 | /R | x | 27.29 | =
Subtotal mà d'obra
Maquinària
| C1503U10 | h | Camió grua de 5 t | 0.2 | /R | x | 39.55 | =
Subtotal maquinària
Material
| B071U005 | m3 | Morter de ciment de Classe M-5 (5 N/mm2) segons la Norma UNE 998-2 | 0.025 |  | x | 85.87 | =
| BDKZE211 | u | Marc i tapa de fosa dúctil, de resistència D-400 segons UNE-EN 124, de dimensions 0,72 x 0,62 m per a pericó model A1, segons norma de la companyia de distribució elèctrica. | 1 |  | x | 291.35 | =
Subtotal material
Cost directe
|  |  | Despeses indirectes |  |  |  | 8.15 | %
Total
| SE23S310 | u | Construcció arqueta cega per a tir de línia subterrània de baixa o mitja tensió, de 1,20m x 1,00m de mides interiors, fins a 1,00m de fondària, d'acord amb les prescripcions tècniques de la companyia titular, totalment acabada i plena de sorra |  |  |  | Rend.: | 1 |  | 443.83 | Arqueta cega baixa i mitja tensió 1,20x1,00x1,00 m
| SE51S016 | m | Subministrament i instal·lació de tub corbable corrugat de polietilè, de doble capa, llisa la interior i corrugada l'exterior, de 160 mm de diàmetre nominal, aïllant i no propagador de la flama, resistència a l'impacte de 40 J, resistència a compressió de 450 N, per a canalitzacions subterrànies, inclosa part proporcional d'accessoris. |  |  |  | Rend.: | 1 |  | 4.65 | Tub corrugat PE, 160 mm, doble capa, 40J, 450N, p/canal.subterrània
| SE51S020 | m | Subministrament i instal·lació de tub corbable corrugat de polietilè, de doble capa, llisa la interior i corrugada l'exterior, de 200 mm de diàmetre nominal, aïllant i no propagador de la flama, resistència a l'impacte de 40 J, resistència a compressió de 450 N, per a canalitzacions subterrànies, inclosa part proporcional d'accessoris. |  |  |  | Rend.: | 1 |  | 7.15 | Tub corrugat PE, 200 mm, doble capa, 40J, 450N, p/canal.subterrània
| SE51S100 | m | Neteja i mandrinada de conductes elèctrics existents |  |  |  | Rend.: | 1 |  | 2.04 | Neteja i mandrinada de conductes elèctrics existents
| SEB1S110 | m | Subministrament i instal.lació de línia soterrada RHZ1 3x1x240mm2 Al 18/30 kVcol.locada en tub, inclòs accessoris. |  |  |  | Rend.: | 1 |  | 32.46 | Línia RHZ1 3x1x240mm2,Al,18/30kV, sot. tub
| SEB3S010 | u | Confecció d'empalmament termorretractil per a un circuit de cable d'alumini d'aïllament sec de 3x150 fins a 240mm2, 18/30kV |  |  |  | Rend.: | 1 |  | 407.37 | Emplamament termo. p/1 circuit cable al. sec 3x150 fins 240 mm2, 18/30 kV
| SEB3SB01 | u | Confecció d'empalmament termorretractil per a un circuit de cable d'alumini d'aïllament sec de 3x240+1x150 mm2, .de BT 0.6 /1 kV |  |  |  | Rend.: | 1 |  | 376.62 | Confecció d'empalmament termorretractil per a un circuit de cable d'alumini d'aïllament sec de 3x240
| SEXPS100 | u | Suplement per marcatge, medició i confecció de planol per longitud de més de 100 m. |  |  |  | Rend.: | 1 |  | 221.5 | Suplement marc.med. conf.planol sup a 100 m
| SEXPS150 | u | Confecció de planol sup. 15 m. |  |  |  | Rend.: | 1 |  | 331.82 | Confecció de planol long. sup 15 m
| SEZ1TRC1 | u | Identificació i tall de cable subterrani en qualsevol tensió |  |  |  | Rend.: | 1 |  | 61.09 | Identificació i tall cable subterrani qualsevol tensió
| SEZ1TRCM | u | Assaig de circuit tripolar de mitja tensió nou mitjançant laboratori mòbil, segons normativa endesa. |  |  |  | Rend.: | 1 |  | 524.06 | Assaig circuit tripolar mitja tensió nou
| SEZ1TRCS | u | Traçat de cable subterrani de baixa o mitja tensió en una longitud màxima de 500m |  |  |  | Rend.: | 1 |  | 560.63 | Traçat cable subterrani baixa o mitja tensió,L<=500m
| SGASCI11 | M | Subministrament i col.locació de contratub d'acer de diàmetre 16'' per pas de canonades de gas d´encreument de vials. inclou la obra mecànica, instal.lació, soldadures i col.locació de respirall i accessoris, segons normatives i prescripcions de cia de gas, aixi com desviaments de transit necessaris segons carreteres. |  |  |  | Rend.: | 1 |  | 189.78 | Subministrament i col.locació de contratub d'acer de diàmetre 16'' per pas de canonades de gas encre
| ST21S020 | m | Neteja i mandrinada de conductes de telecomunicacions existents. |  |  |  | Rend.: | 1 |  | 2.04 | Neteja i mandrinada de conductes telecomunicacions existents.
P-1 | F31521H1 | m3 | Formigó per a rases i pous de fonaments, HM-20/B/20/I, de consistència tova i grandària màxima del granulat 20 mm, abocat des de camió |  |  |  | Rend.: | 1 |  |  | Formigó rasa/pou fonament,HM-20/B/20/I,camió
Mà d'obra
| A0140000 | h | Manobre | 0.25 | /R | x | 26.39 | =
Subtotal mà d'obra
Material
| B064300B | m3 | Formigó HM-20/B/20/I de consistència tova, grandària màxima del granulat 20 mm, amb >= 200 kg/m3 de ciment, apte per a classe d'exposició I | 1.1 |  | x | 52.56 | =
Subtotal material
|  |  | Despeses auxiliars |  |  |  | 1.5 | %
Cost directe
|  |  | Despeses indirectes |  |  |  | 8.15 | %
Total
P-2 | FDG51311 | m | Canalització amb un tub corbable corrugat de polietilè de 90 mm de diàmetre nominal, de doble capa, i reblert de rasa amb terres seleccionades, fil guia a cada tub, part proporcional d'accessoris d'unió, separadors i obturadors |  |  |  | Rend.: | 1 |  |  | Canalització 1 tub PE DN=90mm,rebl.rasa terr.selec.,fil guia+pp unions+sep+obt.
Mà d'obra
| A0121000 | h | Oficial 1a | 0.01 | /R | x | 31.62 | =
| A0150000 | h | Manobre especialista | 0.083 | /R | x | 27.29 | =
| A0140000 | h | Manobre | 0.02 | /R | x | 26.39 | =
Subtotal mà d'obra
Maquinària
| C133A0J0 | h | Picó vibrant amb placa de 30x30 cm | 0.083 | /R | x | 5.44 | =
Subtotal maquinària
Material
| BDGZP900 | u | Part proporcional de separadors, conectors i obturadors de canalitzacions de serveis de 90 mm de diàmetre nominal | 1.01 |  | x | 0.26 | =
| BDGZFN50 | m | Fil guia per a conductes de canalitzacions de serveis, de nylon, de 5 mm de gruix | 1.02 |  | x | 0.16 | =
| BG22TH10 | m | Tub corbable corrugat de polietilè, de doble capa, llisa la interior i corrugada l'exterior, de 90 mm de diàmetre nominal, aïllant i no propagador de la flama , resistència a l'impacte de 20 J, resistència a compressió de 450 N, per a canalitzacions soterrades | 1.05 |  | x | 1.38 | =
Subtotal material
Cost directe
|  |  | Despeses indirectes |  |  |  | 8.15 | %
Total
P-4 | FGZZE0020 | u | Redacció del projecte de legalització de l'enllumenat per a un armari de potència a legalitzar superior a 5 kW i inferior o igual a 20 kW; visat per un col·legi professional incloent el certificat final d'obra; presentació a ICICT o ECA de tota la documentació necessària; lliurament de l'acta d'aprovació del projecte i de les instal·lacions. Tot inclòs. |  |  |  | Rend.: | 1 |  |  | Projecte de legalització 5-20kW d'enllumenat públic
Material
| BGZZ0020 | u | Redacció del projecte de legalització de l'enllumenat per a un armari de potència a legalitzar inferior o igual a 20 kW; visat per un col·legi professional incloent el certificat final d'obra; presentació a ICICT o ECA de tota la documentació necessària; lliurament de l'acta d'aprovació del projecte i de les instal·lacions. Tot inclòs. | 1 |  | x | 1990.13 | =
Subtotal material
Cost directe
|  |  | Despeses indirectes |  |  |  | 8.15 | %
Total
P-5 | FGZZE0050 | u | Redacció de projecte i legalització d´enllumenat per a modificat d´instal.lació existent d´enllumenat públic , visat per un col·legi professional incloent el certificat final d'obra; permisos a ICICT, ECA,... de tota la documentació necessària; lliurament de l'acta d'aprovació del projecte i de les instal·lacions. Tot inclòs. |  |  |  | Rend.: | 1 |  |  | Redacció de projecte i legalització d´enllumenat per a modificat d´instal.lació existent d´enllumena
Material
| BGZZ0020 | u | Redacció del projecte de legalització de l'enllumenat per a un armari de potència a legalitzar inferior o igual a 20 kW; visat per un col·legi professional incloent el certificat final d'obra; presentació a ICICT o ECA de tota la documentació necessària; lliurament de l'acta d'aprovació del projecte i de les instal·lacions. Tot inclòs. | 1 |  | x | 1990.13 | =
Subtotal material
Cost directe
|  |  | Despeses indirectes |  |  |  | 8.15 | %
Total
P-6 | FHGAIA42 | U | QUADRE ELÈCTRIC D'ENLLUMENAT EN ARMARI AMB SISTEMA DE REGULACIÓ INDICAT PER LA DIRECCIÓ D'OBRA. SUBMINISTRAMENT I INSTAL·LACIÓ DE QUADRE D'ENLLUMENAT FORMAT PER ARMARI D'ACER INOXIDABLE NORMA AISI-304 PINTAT RAL-7032, MIDES 520X520X2470 MM, AMB TOT L'APARELLATGE ELÈCTRIC PER A QUADRE DE COMANDAMENT DE 6 SORTIDES D'ENLLUMENAT I(SI S´ESCAU) PERA REG ,AMB SECCCIONADOR I PROTECCIONS DE CIA, EQUIP DE COMPTATGE AMB ACCES PER PORTA INDEPENDENT . INCLOU SISTEMA DE CONTROL I COMANDAMENT COMPATIBLE AMB EL SISTEMA DE TELEGESTIÓ DE L'AJUNTAMENT O ORGANISME PROPIETARI I SORTIDA INSTAL·LACIÓ A SUBQUADRE DE REG. EL PREU INCLOU EL SUBMINISTRAMENT I INSTAL·LACIÓ DE TOTS ELS MATERIALS AIXÍ COM L'EXECUCIÓ DE L'OBRA CIVIL NECESSÀRIA PER A COL·LOCAR EL QUADRE. TOT D'ACORD EL REBT I ACCEPTAT PER COMPANYIA ELÈCTRICA I RESPECTANT ELS CRITERIS TÈCNICS MUNICIPALS VIGENTS.EL QUADRE DE COMANDAMENT DISPOSARÀ D'UN CONTROL DELS DRIVERS AMB UN SISTEMA COMPATIBLE AMB LA TELEGESTIÓ I CONTROL DE L'AJUNTAMENT O ALTRE A DETERMINAR PELS SERVEIS TÈCNICS MUNICIPALS EN EL MOMENT DE LA INSTAL·LACIÓ. EL SISTEMA INSTAL·LAT PERMETRÀ LA REGULACIÓ DE L'ENLLUMENAT HA DE SER PROGRAMABLE «IN SITU» EN CAPÇALERA (AL QUADRE ELÈCTRIC) O A CADASCUN DELS PUNTS DE LLUM (ALS DRIVERS), A DECIDIR PELS TÈCNICS MUNICIPALS EN EL MOMENT DE L'EXECUCIÓ DE LES OBRES. L'ARMARI ES CONNECTARÀ A LA XARXA DE FIBRA ÒPTICA, DADES O RADIO SEGONS EL CRITERI DEL DEPARTAMENT D'ENLLUMENAT |  |  |  | Rend.: | 1 |  |  | QUADRE ELÈCTRIC D'ENLLUMENAT EN ARMARI AMB SISTEMA DE REGULACIÓ INDICAT PER LA DIRECCIÓ D'OBRA. SUBM
Mà d'obra
| A012H000 | h | Oficial 1a electricista | 15 | /R | x | 32.68 | =
Subtotal mà d'obra
Material
| BHTQIA50 | U | SISTEMA DE CONTROL I COMANDAMENT COMPATIBLE AMB EL SISTEMA DE TELEGESTIÓ I CONTROL DE L'AJUNTAMENT, ( CITILUX O EL INDICAT PER L´AJUNT VIA FIBRA ÒPTICA, RADIO O GMS ) TOTALMENTMUNTAT I INSTAL.AT SEGONS CRITERIS DEL DEPARTAMENT ENLLUMENAT AJUNT. | 1 |  | x | 2302.8 | =
| BHTQIA42 | U | QUADRE D'ENLLUMENAT MONOLIT-2 AMB 6 LÍNIES AMB DIRENCIAL REARMABLE AMB TELEGESTIO + SORTIDA PER A REG, MUNTAT EN INTERIOR D'ARMARI | 1 |  | x | 2300 | =
| BHTQIA06 | U | ARMARI TIPUS MONOLIT 1R, HOMOLOGAT PER COMPANYIA I SERVEIS TÈCNICS MUNICIPALS, INCLOENT TOTS ELS ELEMENTS PER A CONTENIR: QUADRE D'ENLLUMENAT, SUBQUADRE DE REG, INSTAL·LACIONS DE COMPANYIA ELÈCTRICA O QUADRE DE FESTES I INSTAL·LACIONS DE COMPANYIA ELÈCTRICA | 1 |  | x | 4889.51 | =
| BHTQIA60 | U | SISTEMA DE SORTIDES ESPECIALS A DOBLE NIVELL | 1 |  | x | 161.56 | =
| BHTQIA52 | U | SORTIDA DE LÍNEA I SUBQUADRE PER A REG | 1 |  | x | 1300 | =
Subtotal material
Cost directe
|  |  | Despeses indirectes |  |  |  | 8.15 | %
Total
P-7 | FHMCOFRE | ut | Caixa sertem de connexió amb porta de fusibles i fusibles 2x10A, estanca col.locada a l'interior de la columna amb portella de registre. Totalment instal·lat. Instal·lació elèctrica per punt de llum, connexionat a la xarxa d'alimentació elèctrica i proves |  |  |  | Rend.: | 0.16 |  |  | Caixa sertem de connexió amb porta de fusibles i fusibles 2x10A, estanca col.locada a l'interior de
Mà d'obra
| A012H000 | h | Oficial 1a electricista | 0.1 | /R | x | 32.68 | =
| A013H000 | h | Ajudant electricista | 0.1 | /R | x | 28.03 | =
Subtotal mà d'obra
Material
| BHWM1000 | u | Part proporcional d'accessoris per a columnes | 1 |  | x | 47.89 | =
Subtotal material
Cost directe
|  |  | Despeses indirectes |  |  |  | 8.15 | %
Total
P-8 | G219U010 | m | Demolició de vorades sense rigola de qualsevol tipus, amb mitjans mecànics o manuals, inclosa la base de formigó, càrrega i transport a l'abocador, cànon d'abocament i manteniment de l'abocador |  |  |  | Rend.: | 28 |  |  | Demolició vorades sense rigola
Mà d'obra
| A0150000 | h | Manobre especialista | 2 | /R | x | 27.29 | =
| A0112000 | h | Cap de colla | 0.2 | /R | x | 33.49 | =
Subtotal mà d'obra
Maquinària
| C131U001 | h | Pala carregadora de 170 hp, tipus CAT-950 o equivalent | 0.05 | /R | x | 68.68 | =
| C110U015 | h | Retroexcavadora de 74 hp, amb martell de 200 kg a 400 kg | 1 | /R | x | 51.09 | =
| C15018U1 | h | Camió de 200 hp, de 15 t (7,3 m3) | 0.1 | /R | x | 40.08 | =
| C110U040 | h | Compressor portàtil, amb dos martells pneumàtics de 20 kg a 30 kg | 1 | /R | x | 16.87 | =
Subtotal maquinària
Cost directe
|  |  | Despeses indirectes |  |  |  | 8.15 | %
Total
P-9 | G219U030 | m2 | Demolició de voreres amb base de formigó o paviment de formigó, amb un gruix de 20 cm de cota mitja, incloses càrrega i transport a l'abocador, cànon d'abocament i manteniment de l'abocador |  |  |  | Rend.: | 16 |  |  | Demolició voreres amb base form. o pav. form., gruix 20 cm cota mitja
Mà d'obra
| A0150000 | h | Manobre especialista | 1 | /R | x | 27.29 | =
| A0112000 | h | Cap de colla | 0.2 | /R | x | 33.49 | =
Subtotal mà d'obra
Maquinària
| C110U015 | h | Retroexcavadora de 74 hp, amb martell de 200 kg a 400 kg | 1 | /R | x | 51.09 | =
| C15018U1 | h | Camió de 200 hp, de 15 t (7,3 m3) | 0.2 | /R | x | 40.08 | =
| C131U001 | h | Pala carregadora de 170 hp, tipus CAT-950 o equivalent | 0.1 | /R | x | 68.68 | =
Subtotal maquinària
Cost directe
|  |  | Despeses indirectes |  |  |  | 8.15 | %
Total
P-10 | G219U040 | m2 | Demolició de paviment de mescla bituminosa, incloses càrrega i transport a l'abocador, cànon d'abocament i manteniment de l'abocador |  |  |  | Rend.: | 21 |  |  | Demolició paviment mescla bituminosa
Mà d'obra
| A0150000 | h | Manobre especialista | 1 | /R | x | 27.29 | =
| A0112000 | h | Cap de colla | 0.2 | /R | x | 33.49 | =
Subtotal mà d'obra
Maquinària
| C110U015 | h | Retroexcavadora de 74 hp, amb martell de 200 kg a 400 kg | 1 | /R | x | 51.09 | =
| C131U001 | h | Pala carregadora de 170 hp, tipus CAT-950 o equivalent | 0.1 | /R | x | 68.68 | =
| C15018U1 | h | Camió de 200 hp, de 15 t (7,3 m3) | 0.2 | /R | x | 40.08 | =
Subtotal maquinària
Cost directe
|  |  | Despeses indirectes |  |  |  | 8.15 | %
Total
P-11 | G219U100 | m | Tall amb serra de disc de paviment de mescles bituminoses o formigó, de 20 cm a 30 cm de fondària |  |  |  | Rend.: | 8 |  |  | Tall serra disc mescles bitum.o form., 20 cm a 30 cm fondària
Mà d'obra
| A0121000 | h | Oficial 1a | 1 | /R | x | 31.62 | =
| A0112000 | h | Cap de colla | 0.2 | /R | x | 33.49 | =
Subtotal mà d'obra
Maquinària
| C110U075 | h | Equip de màquina de serra de disc de diamant per a tallar | 1 | /R | x | 14.9 | =
Subtotal maquinària
Cost directe
|  |  | Despeses indirectes |  |  |  | 8.15 | %
Total
P-12 | G219U200 | m2 | Fresat per cm de gruix de paviment de mescles bituminoses, inclòs càrrega mecànica o manual, transport a l'abocador dels materials resultants, cànon d'abocament i manteniment de l'abocador, inclosa la neteja de la superfície |  |  |  | Rend.: | 775 |  |  | Fresat per cm gruix de mescles bitum., amb transport a l'abocador
Mà d'obra
| A0150000 | h | Manobre especialista | 2 | /R | x | 27.29 | =
| A0121000 | h | Oficial 1a | 1 | /R | x | 31.62 | =
| A0112000 | h | Cap de colla | 0.3 | /R | x | 33.49 | =
Subtotal mà d'obra
Maquinària
| C131U000 | h | Pala carregadora de 110 hp, tipus CAT-926 o equivalent | 1 | /R | x | 55.18 | =
| C1501U01 | h | Camió de 400 hp, de 32 t (15,4 m3) | 4 | /R | x | 75.73 | =
| C170E00U | h | Escombradora autopropulsada | 1 | /R | x | 39.78 | =
| C110U085 | h | Fresadora de paviment | 1 | /R | x | 100.83 | =
Subtotal maquinària
Cost directe
|  |  | Despeses indirectes |  |  |  | 8.15 | %
Total
P-13 | G219V100 | m | Demolició de cuneta triangular de formigó de 1,00 m d'amplària i 15 cm de gruix, inclosa càrrega, transport a l'abocador, cànon d'abocament i manteniment de l'abocador |  |  |  | Rend.: | 18 |  |  | Demolició cuneta triangular formigó 1,00 m d'amplària i 15 cm de gruix
Mà d'obra
| A0112000 | h | Cap de colla | 0.2 | /R | x | 33.49 | =
| A0140000 | h | Manobre | 1 | /R | x | 26.39 | =
Subtotal mà d'obra
Maquinària
| C15018U1 | h | Camió de 200 hp, de 15 t (7,3 m3) | 1 | /R | x | 40.08 | =
| C131U025 | h | Retroexcavadora de 74 hp, tipus CAT-428 o equivalent | 0.5 | /R | x | 45.99 | =
| C110U015 | h | Retroexcavadora de 74 hp, amb martell de 200 kg a 400 kg | 1 | /R | x | 51.09 | =
Subtotal maquinària
Cost directe
|  |  | Despeses indirectes |  |  |  | 8.15 | %
Total
P-14 | G21B3002 | u | Desmuntatge, càrrega i transport a magatzem de senyal vertical de trànsit existent, de qualsevol tipus, inclòs suports i demolició de fonamentacions, càrrega i transport a l'abocador dels materials resultants |  |  |  | Rend.: | 4 |  |  | Desmunt., càrrega i transp. senyal vert., inclòs suports i demol. fonament.
Mà d'obra
| A0150000 | h | Manobre especialista | 2 | /R | x | 27.29 | =
| A0112000 | h | Cap de colla | 0.2 | /R | x | 33.49 | =
| A0121000 | h | Oficial 1a | 1 | /R | x | 31.62 | =
Subtotal mà d'obra
Maquinària
| C110U040 | h | Compressor portàtil, amb dos martells pneumàtics de 20 kg a 30 kg | 1 | /R | x | 16.87 | =
| C200SU00 | h | Equip i elements auxiliars per a tall oxiacetilenic | 1 | /R | x | 3.83 | =
| C15018U0 | h | Camió de 150 hp, de 12 t (5,8 m3) | 0.25 | /R | x | 38.35 | =
| C1503U10 | h | Camió grua de 5 t | 1 | /R | x | 39.55 | =
Subtotal maquinària
Cost directe
|  |  | Despeses indirectes |  |  |  | 8.15 | %
Total
P-15 | G21B3012 | m2 | Desmuntatge, càrrega i transport a magatzem de placa i panell de senyalització de trànsit, inclòs part proporcional de suports i demolició de fonamentacions, càrrega i transport a l'abocador dels materials resultants |  |  |  | Rend.: | 5 |  |  | Desmunt., càrrega i transp. placa i panell, inclòs pp suports i demol.
Mà d'obra
| A0121000 | h | Oficial 1a | 2 | /R | x | 31.62 | =
| A0112000 | h | Cap de colla | 0.4 | /R | x | 33.49 | =
| A0150000 | h | Manobre especialista | 2 | /R | x | 27.29 | =
Subtotal mà d'obra
Maquinària
| C200SU00 | h | Equip i elements auxiliars per a tall oxiacetilenic | 1 | /R | x | 3.83 | =
| C15018U0 | h | Camió de 150 hp, de 12 t (5,8 m3) | 0.5 | /R | x | 38.35 | =
| C110U025 | h | Retroexcavadora de 95 hp, amb martell de 800 kg a 1500 kg | 0.5 | /R | x | 65.78 | =
| C131U020 | h | Retroexcavadora de 50 hp, tipus CAT-416 o equivalent | 0.5 | /R | x | 40.37 | =
| C1503U10 | h | Camió grua de 5 t | 1 | /R | x | 39.55 | =
Subtotal maquinària
Cost directe
|  |  | Despeses indirectes |  |  |  | 8.15 | %
Total
P-16 | G21H0002 | u | Desmuntatge, càrrega i transport a magatzem o lloc de nova col·locació de bàcul o columna d'enllumenat existent, de qualsevol tipus, incloent desmuntatge de tots els elements i desconnexions, inclòs demolició de fonamentació, càrrega i transport a l'abocador dels materials resultants, cànon d'abocament i manteniment de l'abocador |  |  |  | Rend.: | 2 |  |  | Desmunt., càrrega i transp. bàcul o columna enllumenat
Mà d'obra
| A0112000 | h | Cap de colla | 0.3 | /R | x | 33.49 | =
| A0150000 | h | Manobre especialista | 2 | /R | x | 27.29 | =
| A0121000 | h | Oficial 1a | 1 | /R | x | 31.62 | =
Subtotal mà d'obra
Maquinària
| C110U015 | h | Retroexcavadora de 74 hp, amb martell de 200 kg a 400 kg | 0.2 | /R | x | 51.09 | =
| C200SU00 | h | Equip i elements auxiliars per a tall oxiacetilenic | 1 | /R | x | 3.83 | =
| C15018U0 | h | Camió de 150 hp, de 12 t (5,8 m3) | 0.2 | /R | x | 38.35 | =
| C1503U10 | h | Camió grua de 5 t | 0.2 | /R | x | 39.55 | =
| C131U025 | h | Retroexcavadora de 74 hp, tipus CAT-428 o equivalent | 0.2 | /R | x | 45.99 | =
| C1504U01 | h | Camió cistella de 10 a 20 m d'alçària | 0.2 | /R | x | 48.5 | =
Subtotal maquinària
Cost directe
|  |  | Despeses indirectes |  |  |  | 8.15 | %
Total
P-17 | G221U010 | m3 | Excavació de terra vegetal, inclosa càrrega, transport a l'abocador, aplec o lloc d'ús i manteniment fins la seva utilització, inclòs cànon d'abocament i manteniment de l'abocador |  |  |  | Rend.: | 97.556 |  |  | Excavació de terra vegetal
Mà d'obra
| A0112000 | h | Cap de colla | 0.2 | /R | x | 33.49 | =
| A0150000 | h | Manobre especialista | 1 | /R | x | 27.29 | =
Subtotal mà d'obra
Maquinària
| C131U000 | h | Pala carregadora de 110 hp, tipus CAT-926 o equivalent | 1 | /R | x | 55.18 | =
| C15019U0 | h | Camió de 250 hp, de 20 t (9,6 m3) | 2 | /R | x | 50.19 | =
Subtotal maquinària
Cost directe
|  |  | Despeses indirectes |  |  |  | 8.15 | %
Total
P-18 | G221U112 | m3 | Excavació de terreny no classificat en zones de desmunt, incloses parts proporcionals de roca, amb mitjans mecànics, amb càrrega i transport a l'abocador o lloc d'ús, inclòs cànon d'abocament i manteniment de l'abocador |  |  |  | Rend.: | 170 |  |  | Excavació 20% amb martell
Mà d'obra
| A0150000 | h | Manobre especialista | 1 | /R | x | 27.29 | =
| A0112000 | h | Cap de colla | 0.25 | /R | x | 33.49 | =
Subtotal mà d'obra
Maquinària
| C1501U03 | h | Camió tractor de 450 hp, de 36 t (17,5 m3) | 3 | /R | x | 82.49 | =
| C131U062 | h | Excavadora sobre erugues amb escarificador (D-9) | 0.2 | /R | x | 119.26 | =
| C131U017 | h | Excavadora-carregadora de 385 hp, tipus CAT-245 o equivalent | 1 | /R | x | 148.8 | =
| C110U025 | h | Retroexcavadora de 95 hp, amb martell de 800 kg a 1500 kg | 0.5 | /R | x | 65.78 | =
Subtotal maquinària
Cost directe
|  |  | Despeses indirectes |  |  |  | 8.15 | %
Total
P-19 | G222U200 | m3 | Excavació per a localització de serveis, en terreny no classificat, amb mitjans manuals i amb les terres deixades a la vora |  |  |  | Rend.: | 1 |  |  | Excavació per a localització de serveis, en terreny
Mà d'obra
| A0140000 | h | Manobre | 2.7 | /R | x | 26.39 | =
Subtotal mà d'obra
Cost directe
|  |  | Despeses indirectes |  |  |  | 8.15 | %
Total
P-20 | G226U030 | m3 | Terraplenat, pedraplenat o reblert tot-u amb sòl procedent de la pròpia obra, inclòs selecció, matxuqueix, garbellat, càrregues i transports intermedis, estesa i compactació segons condicions del Plec de Prescripcions Tècniques, mesurat sobre perfil teòric |  |  |  | Rend.: | 171 |  |  | Terraplenat, pedraplenat o reblert tot-u sòl pròpia obra
Mà d'obra
| A0112000 | h | Cap de colla | 0.198 | /R | x | 33.49 | =
| A0150000 | h | Manobre especialista | 1.007 | /R | x | 27.29 | =
Subtotal mà d'obra
Maquinària
| C1502U10 | h | Camió cisterna de 6000 l | 0.495 | /R | x | 39.49 | =
| C133U040 | h | Corró vibratori autopropulsat de 14 a 18 t | 1.007 | /R | x | 67.9 | =
| C133U002 | h | Motoanivelladora de 150 hp | 0.495 | /R | x | 60.76 | =
| C131U060 | h | Excavadora sobre erugues amb escarificador (D-7) | 1.007 | /R | x | 70.86 | =
Subtotal maquinària
Material
| B0111000 | m3 | Aigua | 0.05 |  | x | 1.85 | =
Subtotal material
Cost directe
|  |  | Despeses indirectes |  |  |  | 8.15 | %
Total
P-21 | G227U120 | m3 | Esplanada amb sòl seleccionat tipus 3, procedent de préstec, segons condicions del Plec de Prescripcions Tècniques, en coronació de terraplens o sobre desmunt, estesa i compactada al 100% del PM, mesurat sobre perfil teòric |  |  |  | Rend.: | 149 |  |  | Esplan. amb sòl selecc. tipus 3, de préstec
Mà d'obra
| A0140000 | h | Manobre | 1.005 | /R | x | 26.39 | =
| A0112000 | h | Cap de colla | 0.255 | /R | x | 33.49 | =
Subtotal mà d'obra
Maquinària
| C133U040 | h | Corró vibratori autopropulsat de 14 a 18 t | 1.005 | /R | x | 67.9 | =
| C133U002 | h | Motoanivelladora de 150 hp | 0.495 | /R | x | 60.76 | =
| C131U060 | h | Excavadora sobre erugues amb escarificador (D-7) | 1.005 | /R | x | 70.86 | =
| C1502U10 | h | Camió cisterna de 6000 l | 0.495 | /R | x | 39.49 | =
Subtotal maquinària
Material
| B0111000 | m3 | Aigua | 0.05 |  | x | 1.85 | =
| B03DU104 | m3 | Sòl seleccionat tipus 3 procedent de préstec, inclòs transport a l'obra | 1.2 |  | x | 5.9 | =
Subtotal material
Cost directe
|  |  | Despeses indirectes |  |  |  | 8.15 | %
Total
P-22 | G228U200 | m3 | Rebliment amb sorra de 0 a 3 mm en llit i arronyonat de canonada, estesa i compactació segons condicions del Plec de Prescripcions Tècniques, mesurat sobre perfil teòric |  |  |  | Rend.: | 15 |  |  | Rebliment sorra 0-3 mm en llit i arronyonat canonada, estesa i compactació
Mà d'obra
| A0112000 | h | Cap de colla | 0.25 | /R | x | 33.49 | =
| A0150000 | h | Manobre especialista | 1 | /R | x | 27.29 | =
Subtotal mà d'obra
Maquinària
| C133U080 | h | Picó vibrant amb placa de 60 cm d'amplària | 1 | /R | x | 5.69 | =
| C131U020 | h | Retroexcavadora de 50 hp, tipus CAT-416 o equivalent | 0.5 | /R | x | 40.37 | =
| C1502U10 | h | Camió cisterna de 6000 l | 0.2 | /R | x | 39.49 | =
Subtotal maquinària
Material
| B031U100 | m3 | Sorra de pedrera de 0 a 3 mm | 1.2 |  | x | 21.18 | =
| B0111000 | m3 | Aigua | 0.05 |  | x | 1.85 | =
Subtotal material
Cost directe
|  |  | Despeses indirectes |  |  |  | 8.15 | %
Total
P-23 | G935U012 | m3 | Base de sòl-ciment de granulometria SC40 o SC20, amb ciment pòrtland amb escòria CEM II/B-S 32,5 N, elaborada a l'obra en planta, inclòs estesa, prefisuració i compactació, segons condicions del Plec de Prescripcions Tècniques, mesurat sobre perfil teòric |  |  |  | Rend.: | 55 |  |  | Base de sòl-ciment de granulometria SC40 o SC20
Mà d'obra
| A0140000 | h | Manobre | 2 | /R | x | 26.39 | =
| A0121000 | h | Oficial 1a | 1 | /R | x | 31.62 | =
| A0112000 | h | Cap de colla | 0.5 | /R | x | 33.49 | =
| A0150000 | h | Manobre especialista | 1 | /R | x | 27.29 | =
Subtotal mà d'obra
Maquinària
| C133U040 | h | Corró vibratori autopropulsat de 14 a 18 t | 1 | /R | x | 67.9 | =
| C1502U20 | h | Camió cisterna de 10000 l | 0.5 | /R | x | 45.37 | =
| C131U001 | h | Pala carregadora de 170 hp, tipus CAT-950 o equivalent | 1 | /R | x | 68.68 | =
| C1501U01 | h | Camió de 400 hp, de 32 t (15,4 m3) | 4 | /R | x | 75.73 | =
| C1709G0U | h | Estenedora de granulat | 1 | /R | x | 41.72 | =
| C17A20QU | h | Planta de formigó per a 60 m3/h | 1 | /R | x | 83.45 | =
Subtotal maquinària
Material
| B039U010 | m3 | Barreja de granulat per a sòl-ciment de granulometria SC40 o SC20, mesurat després de la compactació | 1 |  | x | 16.43 | =
| B0111000 | m3 | Aigua | 0.15 |  | x | 1.85 | =
| B051U024 | t | Ciment pòrtland amb escòria CEM II/B-S 32,5 N segons UNE-EN 197-1, a granel | 0.096 |  | x | 81.75 | =
Subtotal material
Cost directe
|  |  | Despeses indirectes |  |  |  | 8.15 | %
Total
P-24 | G96500A3 | m | Vorada de vianants bicapa de secció normalitzada A3 o A4 20x8 de peces prefabricades de formigó rectes i corbes, d'acord amb la UNE 127340 i UNE EN 1340, inclosa excavació i base de formigó de 20 N/mm2 de resistència característica a la compressió, rejuntat amb morter i totes les feines adients, totalment col·locada |  |  |  | Rend.: | 30 |  |  | Vorada de vianants A3 o A4 20x8 de peces prefabricades de formigó
Mà d'obra
| A0140000 | h | Manobre | 6 | /R | x | 26.39 | =
| A0121000 | h | Oficial 1a | 4 | /R | x | 31.62 | =
| A0112000 | h | Cap de colla | 1 | /R | x | 33.49 | =
Subtotal mà d'obra
Maquinària
| C131U020 | h | Retroexcavadora de 50 hp, tipus CAT-416 o equivalent | 0.25 | /R | x | 40.37 | =
| C15019U0 | h | Camió de 250 hp, de 20 t (9,6 m3) | 0.25 | /R | x | 50.19 | =
| CZ11U001 | h | Grup electrògen de 80/100 kVA, amb consums inclosos | 1 | /R | x | 6.69 | =
| C1700006 | h | Vibrador intern de formigó | 1 | /R | x | 1.69 | =
Subtotal maquinària
Material
| B0D21030 | m | Tauló de fusta de pi per a 10 usos | 2 |  | x | 0.5 | =
| B9651UA3 | m | Vorada de vianants A3 o A4 20x8 prefabricada de formigó, d'acord amb la UNE 127340 i UNE EN 1340 | 1.05 |  | x | 2.56 | =
| B071U005 | m3 | Morter de ciment de Classe M-5 (5 N/mm2) segons la Norma UNE 998-2 | 0.014 |  | x | 85.87 | =
| B0DZA000 | l | Desencofrant | 0.02 |  | x | 3.06 | =
| B0DZU005 | u | Materials auxiliars per a encofrar | 0.1 |  | x | 1.65 | =
| B060U310 | m3 | Formigó HM-20, consistència plàstica i granulat màxim 20 mm, inclòs transport a l'obra | 0.042 |  | x | 62.3 | =
Subtotal material
Cost directe
|  |  | Despeses indirectes |  |  |  | 8.15 | %
Total
P-25 | G96500C6 | m | Vorada de calçada bicapa de secció normalitzada C6 25x12 de peces prefabricades de formigó rectes i corbes, d'acord amb la UNE 127340 i UNE EN 1340, inclosa excavació i base de formigó de 20 N/mm2 de resistència característica a la compressió, rejuntat amb morter i totes les feines adients, totalment col·locada |  |  |  | Rend.: | 35 |  |  | Vorada de calçada C6 25x12 de peces prefabricades de formigó
Mà d'obra
| A0121000 | h | Oficial 1a | 4 | /R | x | 31.62 | =
| A0112000 | h | Cap de colla | 1 | /R | x | 33.49 | =
| A0140000 | h | Manobre | 6 | /R | x | 26.39 | =
Subtotal mà d'obra
Maquinària
| C131U020 | h | Retroexcavadora de 50 hp, tipus CAT-416 o equivalent | 0.249 | /R | x | 40.37 | =
| CZ11U001 | h | Grup electrògen de 80/100 kVA, amb consums inclosos | 1 | /R | x | 6.69 | =
| C15019U0 | h | Camió de 250 hp, de 20 t (9,6 m3) | 0.249 | /R | x | 50.19 | =
| C1700006 | h | Vibrador intern de formigó | 1 | /R | x | 1.69 | =
Subtotal maquinària
Material
| B0DZU005 | u | Materials auxiliars per a encofrar | 0.1 |  | x | 1.65 | =
| B9651UC6 | m | Vorada de calçada C6 25x12 prefabricada de formigó, d'acord amb la UNE 127340 i UNE EN 1340 | 1.05 |  | x | 3.1 | =
| B0D21030 | m | Tauló de fusta de pi per a 10 usos | 2 |  | x | 0.5 | =
| B060U310 | m3 | Formigó HM-20, consistència plàstica i granulat màxim 20 mm, inclòs transport a l'obra | 0.062 |  | x | 62.3 | =
| B0DZA000 | l | Desencofrant | 0.02 |  | x | 3.06 | =
| B071U005 | m3 | Morter de ciment de Classe M-5 (5 N/mm2) segons la Norma UNE 998-2 | 0.019 |  | x | 85.87 | =
Subtotal material
Cost directe
|  |  | Despeses indirectes |  |  |  | 8.15 | %
Total
P-26 | G96500C9 | m | Vorada de calçada bicapa de secció normalitzada C9 13x25 de peces prefabricades de formigó rectes i corbes, d'acord amb la UNE 127340 i UNE EN 1340, inclosa excavació i base de formigó de 20 N/mm2 de resistència característica a la compressió, rejuntat amb morter i totes les feines adients, totalment col·locada |  |  |  | Rend.: | 29 |  |  | Vorada de calçada C9 13x25 de peces prefabricades de formigó
Mà d'obra
| A0121000 | h | Oficial 1a | 4 | /R | x | 31.62 | =
| A0140000 | h | Manobre | 6 | /R | x | 26.39 | =
| A0112000 | h | Cap de colla | 1 | /R | x | 33.49 | =
Subtotal mà d'obra
Maquinària
| C15019U0 | h | Camió de 250 hp, de 20 t (9,6 m3) | 0.25 | /R | x | 50.19 | =
| CZ11U001 | h | Grup electrògen de 80/100 kVA, amb consums inclosos | 1 | /R | x | 6.69 | =
| C1700006 | h | Vibrador intern de formigó | 1 | /R | x | 1.69 | =
| C131U020 | h | Retroexcavadora de 50 hp, tipus CAT-416 o equivalent | 0.25 | /R | x | 40.37 | =
Subtotal maquinària
Material
| B0DZU005 | u | Materials auxiliars per a encofrar | 0.1 |  | x | 1.65 | =
| B060U310 | m3 | Formigó HM-20, consistència plàstica i granulat màxim 20 mm, inclòs transport a l'obra | 0.09 |  | x | 62.3 | =
| B9651UC9 | m | Vorada de calçada C9 13x25 prefabricada de formigó, d'acord amb la UNE 127340 i UNE EN 1340 | 1.05 |  | x | 7.79 | =
| B071U005 | m3 | Morter de ciment de Classe M-5 (5 N/mm2) segons la Norma UNE 998-2 | 0.023 |  | x | 85.87 | =
| B0DZA000 | l | Desencofrant | 0.02 |  | x | 3.06 | =
| B0D21030 | m | Tauló de fusta de pi per a 10 usos | 2 |  | x | 0.5 | =
Subtotal material
Cost directe
|  |  | Despeses indirectes |  |  |  | 8.15 | %
Total
P-27 | G975U020 | m | Rigola prefabricada de formigó de 30 cm d'amplada i 7 cm de gruix, adossada a la vorera, inclosa excavació, base de formigó de 20 N/mm2 de resistència característica a la compressió i totes les feines adients, totalment col·locada |  |  |  | Rend.: | 55 |  |  | Rigola pref. formigó de 30 cm i 7 cm de gruix
Mà d'obra
| A0121000 | h | Oficial 1a | 4 | /R | x | 31.62 | =
| A0112000 | h | Cap de colla | 1 | /R | x | 33.49 | =
| A0140000 | h | Manobre | 6 | /R | x | 26.39 | =
Subtotal mà d'obra
Maquinària
| C15019U0 | h | Camió de 250 hp, de 20 t (9,6 m3) | 0.4 | /R | x | 50.19 | =
| C1503U10 | h | Camió grua de 5 t | 0.25 | /R | x | 39.55 | =
| C131U020 | h | Retroexcavadora de 50 hp, tipus CAT-416 o equivalent | 0.4 | /R | x | 40.37 | =
Subtotal maquinària
Material
| B051U012 | t | Ciment pòrtland CEM I 32,5 N segons UNE-EN 197-1 | 0.001 |  | x | 84.66 | =
| B975U002 | m | Rigola prefabricada de formigó, de 30 cm d'amplada i 7 cm de gruix | 1.05 |  | x | 4.07 | =
| B071U005 | m3 | Morter de ciment de Classe M-5 (5 N/mm2) segons la Norma UNE 998-2 | 0.007 |  | x | 85.87 | =
| B0DZA000 | l | Desencofrant | 0.01 |  | x | 3.06 | =
| B0DZU005 | u | Materials auxiliars per a encofrar | 0.05 |  | x | 1.65 | =
| B060U310 | m3 | Formigó HM-20, consistència plàstica i granulat màxim 20 mm, inclòs transport a l'obra | 0.08 |  | x | 62.3 | =
| B0D21030 | m | Tauló de fusta de pi per a 10 usos | 1 |  | x | 0.5 | =
Subtotal material
Cost directe
|  |  | Despeses indirectes |  |  |  | 8.15 | %
Total
P-28 | G981U004 | m | Gual per a vehicles, model 60/62, de pedra granítica amb cares vistes flamejades, sense incloure peces dels extrems, inclosa l'excavació i base de formigó de 15 N/mm2 de resistència característica a la compressió de 15 cm de gruix i totes les feines adients, totalment acabat |  |  |  | Rend.: | 8.4 |  |  | Gual p/vehicles, model 60/62, pedra granítica, cares vistes flamejades,base formigó H-15, g:15cm
Mà d'obra
| A0140000 | h | Manobre | 6 | /R | x | 26.39 | =
| A0112000 | h | Cap de colla | 1 | /R | x | 33.49 | =
| A0121000 | h | Oficial 1a | 4 | /R | x | 31.62 | =
Subtotal mà d'obra
Maquinària
| C131U020 | h | Retroexcavadora de 50 hp, tipus CAT-416 o equivalent | 0.27 | /R | x | 40.37 | =
| C15018U0 | h | Camió de 150 hp, de 12 t (5,8 m3) | 0.27 | /R | x | 38.35 | =
Subtotal maquinària
Material
| B981U004 | m | Pedra granítica per a guals, de 60x40x10 cm, amb cares vistes flamejades | 1 |  | x | 48.42 | =
| B071U005 | m3 | Morter de ciment de Classe M-5 (5 N/mm2) segons la Norma UNE 998-2 | 0.018 |  | x | 85.87 | =
| B060U110 | m3 | Formigó de 15 N/mm2 de resistència característica a la compressió, consistència plàstica i granulat màxim 20 mm, inclòs transport a l'obra | 0.134 |  | x | 58.26 | =
Subtotal material
Cost directe
|  |  | Despeses indirectes |  |  |  | 8.15 | %
Total
P-29 | G981UR24 | u | Conjunt dels dos extrems de gual per a vehicles, model 60/62, de pedra granítica amb cares vistes flamejades, inclosa l'excavació i base de formigó de 15 N/mm2 de resistència característica a la compressió, amb un <= 20% del granulat gruixut reciclat, de 15 cm de gruix i totes les feines adients, totalment acabat |  |  |  | Rend.: | 7 |  |  | Conjunt dos extrems gual p/vehicles, model 60/62, pedra granítica, cares flamejades, form.reciclat
Mà d'obra
| A0112000 | h | Cap de colla | 1 | /R | x | 33.49 | =
| A0121000 | h | Oficial 1a | 4 | /R | x | 31.62 | =
| A0140000 | h | Manobre | 6 | /R | x | 26.39 | =
Subtotal mà d'obra
Maquinària
| C15018U0 | h | Camió de 150 hp, de 12 t (5,8 m3) | 0.432 | /R | x | 38.35 | =
| C131U020 | h | Retroexcavadora de 50 hp, tipus CAT-416 o equivalent | 0.432 | /R | x | 40.37 | =
Subtotal maquinària
Material
| B071U005 | m3 | Morter de ciment de Classe M-5 (5 N/mm2) segons la Norma UNE 998-2 | 0.015 |  | x | 85.87 | =
| B981U024 | u | Pedra granítica per a extrem de guals, de 60x40x28 cm, amb cares vistes flamejades | 2 |  | x | 60.39 | =
| B060UR11 | m3 | Formigó de 15 N/mm2 de resistència característica a la compressió, consistència plàstica i granulat màxim 20 mm, amb un <= 20% del granulat gruixut reciclat, inclòs transport a l'obra, inclòs transport a l'obra | 0.142 |  | x | 58.13 | =
Subtotal material
Cost directe
|  |  | Despeses indirectes |  |  |  | 8.15 | %
Total
P-30 | G9E1UR20 | m2 | Paviment de rajola hidràulica de morter, de 20x20x4 cm, inclòs refinat i compactació del terreny, base de formigó de 15 N/mm2 de resistència característica a la compressió, amb un <= 20% del granulat gruixut reciclat i totes les feines adients |  |  |  | Rend.: | 23 |  |  | Paviment rajola hidràulica de 20x20x4 cm,base form. reciclat
Mà d'obra
| A0112000 | h | Cap de colla | 1 | /R | x | 33.49 | =
| A0140000 | h | Manobre | 7 | /R | x | 26.39 | =
| A0121000 | h | Oficial 1a | 4 | /R | x | 31.62 | =
Subtotal mà d'obra
Maquinària
| C133U070 | h | Picó vibrant dúplex de 1300 kg | 0.5 | /R | x | 8.05 | =
| C131U020 | h | Retroexcavadora de 50 hp, tipus CAT-416 o equivalent | 0.5 | /R | x | 40.37 | =
| C1503U10 | h | Camió grua de 5 t | 0.5 | /R | x | 39.55 | =
Subtotal maquinària
Material
| B060UR11 | m3 | Formigó de 15 N/mm2 de resistència característica a la compressió, consistència plàstica i granulat màxim 20 mm, amb un <= 20% del granulat gruixut reciclat, inclòs transport a l'obra, inclòs transport a l'obra | 0.1 |  | x | 58.13 | =
| B071U005 | m3 | Morter de ciment de Classe M-5 (5 N/mm2) segons la Norma UNE 998-2 | 0.03 |  | x | 85.87 | =
| B051U012 | t | Ciment pòrtland CEM I 32,5 N segons UNE-EN 197-1 | 0.002 |  | x | 84.66 | =
| B9E1U002 | m2 | Rajola hidràulica de morter de ciment gris de 20x20x4 cm | 1.05 |  | x | 6.38 | =
Subtotal material
Cost directe
|  |  | Despeses indirectes |  |  |  | 8.15 | %
Total
P-31 | G9GA0004 | m3 | Paviment de formigó HM-20, de consistència plàstica o tova, de qualsevol gruix, amb mitjans manuals, incloent estesa, vibratge, acabat superficial, formació de junts tallats en fresc i totes les feines adients |  |  |  | Rend.: | 6 |  |  | Paviment de formigó HM-20, c.plàstica o tova, de qualsevol gruix
Mà d'obra
| A0112000 | h | Cap de colla | 0.25 | /R | x | 33.49 | =
| A0121000 | h | Oficial 1a | 2 | /R | x | 31.62 | =
| A0150000 | h | Manobre especialista | 2 | /R | x | 27.29 | =
Subtotal mà d'obra
Maquinària
| C2005U00 | h | Regle vibratori per a formigonat de soleres | 1 | /R | x | 3.77 | =
Subtotal maquinària
Material
| B0D7UC02 | m2 | Amortització de tauler de fusta de pi de 22 mm, per a 10 usos | 1 |  | x | 2.03 | =
| B0D21030 | m | Tauló de fusta de pi per a 10 usos | 5 |  | x | 0.5 | =
| B0A3UC10 | kg | Clau acer | 0.25 |  | x | 1.39 | =
| B060U310 | m3 | Formigó HM-20, consistència plàstica i granulat màxim 20 mm, inclòs transport a l'obra | 1.05 |  | x | 62.3 | =
Subtotal material
Cost directe
|  |  | Despeses indirectes |  |  |  | 8.15 | %
Total
P-32 | G9H1U020 | t | Mescla bituminosa en calent AC 22 bin B 50/70 S, inclòs filler, estesa i compactada, sense incloure betum |  |  |  | Rend.: | 70 |  |  | Mescla bituminosa en calent AC22 bin B 50/70 S,inclòs filler,sense incloure betum
Mà d'obra
| A0112000 | h | Cap de colla | 1 | /R | x | 33.49 | =
| A0150000 | h | Manobre especialista | 4 | /R | x | 27.29 | =
| A0121000 | h | Oficial 1a | 2 | /R | x | 31.62 | =
Subtotal mà d'obra
Maquinària
| C170U035 | h | Piconadora autopropulsada de 14 a 16 t | 1 | /R | x | 64.49 | =
| C1501U01 | h | Camió de 400 hp, de 32 t (15,4 m3) | 4 | /R | x | 75.73 | =
| C1709B0U | h | Estenedora per a paviments de mescla bituminosa | 1 | /R | x | 55.04 | =
| C170U051 | h | Corró vibratori autopropulsat pneumàtic | 1 | /R | x | 68.44 | =
Subtotal maquinària
Material
| B9H1U020 | t | Mescla bituminosa en calent AC 22 S per a capa intermitja, inclòs filler, sense incloure betum, a peu de planta asfàltica | 1 |  | x | 22.41 | =
Subtotal material
Cost directe
|  |  | Despeses indirectes |  |  |  | 8.15 | %
Total
P-33 | G9H1U120 | t | Mescla bituminosa en calent AC22 base B 50/70 G, inclòs filler, estesa i compactada, sense incloure betum |  |  |  | Rend.: | 70 |  |  | Mescla bituminosa en calent AC22 base B 50/70 G,inclòs filler,sense incloure betum
Mà d'obra
| A0112000 | h | Cap de colla | 1 | /R | x | 33.49 | =
| A0121000 | h | Oficial 1a | 2 | /R | x | 31.62 | =
| A0150000 | h | Manobre especialista | 4 | /R | x | 27.29 | =
Subtotal mà d'obra
Maquinària
| C170U051 | h | Corró vibratori autopropulsat pneumàtic | 1 | /R | x | 68.44 | =
| C170U035 | h | Piconadora autopropulsada de 14 a 16 t | 1 | /R | x | 64.49 | =
| C1709B0U | h | Estenedora per a paviments de mescla bituminosa | 1 | /R | x | 55.04 | =
| C1501U01 | h | Camió de 400 hp, de 32 t (15,4 m3) | 4 | /R | x | 75.73 | =
Subtotal maquinària
Material
| B9H1U120 | t | Mescla bituminosa en calent AC22 G, per a capa de base, inclòs filler, sense incloure betum, a peu de planta asfàltica | 1 |  | x | 22.37 | =
Subtotal material
Cost directe
|  |  | Despeses indirectes |  |  |  | 8.15 | %
Total
P-34 | G9H3U465 | m2 | Mescla bituminosa en calent BBTM 11A PMB 45/80-65, inclòs filler, estesa i compactada, sense incloure betum, amb una dotació de 65 kg/m2 |  |  |  | Rend.: | 1150 |  |  | Mescla bituminosa BBTM 11A PMB 45/80-65, 65 kg/m2
Mà d'obra
| A0112000 | h | Cap de colla | 1 | /R | x | 33.49 | =
| A0121000 | h | Oficial 1a | 2 | /R | x | 31.62 | =
| A0150000 | h | Manobre especialista | 4 | /R | x | 27.29 | =
Subtotal mà d'obra
Maquinària
| C1501U01 | h | Camió de 400 hp, de 32 t (15,4 m3) | 4 | /R | x | 75.73 | =
| C170U051 | h | Corró vibratori autopropulsat pneumàtic | 1 | /R | x | 68.44 | =
| C170U035 | h | Piconadora autopropulsada de 14 a 16 t | 1 | /R | x | 64.49 | =
| C1709B0U | h | Estenedora per a paviments de mescla bituminosa | 1 | /R | x | 55.04 | =
Subtotal maquinària
Material
| B9H3U002 | t | Mescla bituminosa en calent BBTM 11A, inclòs filler, sense incloure betum, a peu de planta asfàltica | 0.065 |  | x | 28.34 | =
Subtotal material
Cost directe
|  |  | Despeses indirectes |  |  |  | 8.15 | %
Total
P-35 | G9HA0010 | t | Betum asfàltic tipus B 50/70, per a mescles bituminoses |  |  |  | Rend.: | 1 |  |  | Betum asfàltic tipus B 50/70, per a mescles bituminoses
Material
| B055U001 | t | Betum asfàltic tipus B 50/70 | 1 |  | x | 546.46 | =
Subtotal material
Cost directe
|  |  | Despeses indirectes |  |  |  | 8.15 | %
Total
P-36 | G9HA0020 | t | Betum asfàltic modificat amb polímers tipus PMB 45/80-65, per a mescles bituminoses |  |  |  | Rend.: | 1 |  |  | Betum asfàltic modificat amb polímers tipus PMB 45/80-65, per a mescles bituminoses
Material
| B055U010 | t | Betum asfàltic modificat amb polímers, tipus PBM 45/80-65 | 1 |  | x | 717.26 | =
Subtotal material
Cost directe
|  |  | Despeses indirectes |  |  |  | 8.15 | %
Total
P-37 | G9J1U030 | m2 | Reg d'adherència amb emulsió catiònica, tipus C60BP4 ADH o C60BP3 ADH per a microaglomerat sobre ferm nou |  |  |  | Rend.: | 700 |  |  | Reg d'adherència amb emulsió catiònica, C60BP4 ADH o C60BP3 ADH per a microaglomerat sobre ferm nou
Mà d'obra
| A0150000 | h | Manobre especialista | 1 | /R | x | 27.29 | =
| A0121000 | h | Oficial 1a | 1 | /R | x | 31.62 | =
Subtotal mà d'obra
Maquinària
| C170E00U | h | Escombradora autopropulsada | 1 | /R | x | 39.78 | =
| C1702DU0 | h | Bituminadora automotriu per a reg asfàltic | 1 | /R | x | 29.37 | =
Subtotal maquinària
Material
| B055U030 | kg | Emulsió bituminosa catiònica al 60% de betum, tipus C60BP4 ADH o C60BP3 ADH | 0.5 |  | x | 0.38 | =
Subtotal material
Cost directe
|  |  | Despeses indirectes |  |  |  | 8.15 | %
Total
P-38 | G9J1U040 | m2 | Reg d'adherència amb emulsió catiònica, tipus C60BP4 ADH o C60BP3 ADH per a microaglomerat sobre ferm vell |  |  |  | Rend.: | 700 |  |  | Reg d'adherència amb emulsió catiònica, C60BP4 ADH o C60BP3 ADH per a microaglomerat sobre ferm vell
Mà d'obra
| A0121000 | h | Oficial 1a | 1 | /R | x | 31.62 | =
| A0150000 | h | Manobre especialista | 1 | /R | x | 27.29 | =
Subtotal mà d'obra
Maquinària
| C170E00U | h | Escombradora autopropulsada | 1 | /R | x | 39.78 | =
| C1702DU0 | h | Bituminadora automotriu per a reg asfàltic | 1 | /R | x | 29.37 | =
Subtotal maquinària
Material
| B055U030 | kg | Emulsió bituminosa catiònica al 60% de betum, tipus C60BP4 ADH o C60BP3 ADH | 0.7 |  | x | 0.38 | =
Subtotal material
Cost directe
|  |  | Despeses indirectes |  |  |  | 8.15 | %
Total
P-39 | G9J3U010 | m2 | Reg de curat i protecció superficial per a reciclats in situ de mescles bituminoses, amb emulsió bituminosa C60B4 CUR o C60B3 CUR, amb una dotació de 300 g/m2 de betum residual i granulats de cobertura, inclòs neteja del granulat sobrant |  |  |  | Rend.: | 490 |  |  | Reg de curat per a reciclats de mescles bit. amb emulsió C60B4 CUR o C60B3 CUR
Mà d'obra
| A0140000 | h | Manobre | 2 | /R | x | 26.39 | =
| A0121000 | h | Oficial 1a | 1 | /R | x | 31.62 | =
| A0112000 | h | Cap de colla | 0.5 | /R | x | 33.49 | =
Subtotal mà d'obra
Maquinària
| C1709G0U | h | Estenedora de granulat | 1 | /R | x | 41.72 | =
| C1702DU0 | h | Bituminadora automotriu per a reg asfàltic | 1 | /R | x | 29.37 | =
| C170E00U | h | Escombradora autopropulsada | 0.5 | /R | x | 39.78 | =
| C170U051 | h | Corró vibratori autopropulsat pneumàtic | 1 | /R | x | 68.44 | =
Subtotal maquinària
Material
| B055U025 | kg | Emulsió bituminosa catiònica al 60% de betum, tipus C60B4 CUR o C60B3 CUR | 0.5 |  | x | 0.3 | =
| B03H2002 | t | Barreja de sorres granítiques per a tractaments superficials de paviments | 0.022 |  | x | 11.56 | =
Subtotal material
Cost directe
|  |  | Despeses indirectes |  |  |  | 8.15 | %
Total
P-40 | GDK2U010 | u | Pericó per a canalització de serveis de 80x80x125 cm de secció interior, amb parets de 15 cm de gruix i solera de 10 cm de gruix de formigó HM-20, inclòs excavació, transport a l'abocador, cànon d'abocament i manteniment de l'abocador |  |  |  | Rend.: | 0.5 |  |  | Pericó p/canalització serveis 80x80x125 cm HM20
Mà d'obra
| A0121000 | h | Oficial 1a | 1 | /R | x | 31.62 | =
| A0112000 | h | Cap de colla | 0.25 | /R | x | 33.49 | =
| A0140000 | h | Manobre | 1 | /R | x | 26.39 | =
| A013U001 | h | Ajudant | 1 | /R | x | 22.11 | =
Subtotal mà d'obra
Maquinària
| C110U010 | h | Retroexcavadora de 50 hp, amb martell de 200 kg a 400 kg | 0.1 | /R | x | 47.91 | =
| CZ12U00A | h | Compressor portàtil de 7/10 m3/min de cabal | 0.25 | /R | x | 17.35 | =
| C15019U0 | h | Camió de 250 hp, de 20 t (9,6 m3) | 0.15 | /R | x | 50.19 | =
| C1503U10 | h | Camió grua de 5 t | 0.225 | /R | x | 39.55 | =
| C131U020 | h | Retroexcavadora de 50 hp, tipus CAT-416 o equivalent | 0.2 | /R | x | 40.37 | =
| C1700006 | h | Vibrador intern de formigó | 0.5 | /R | x | 1.69 | =
Subtotal maquinària
Material
| B0D8U001 | m2 | Amortització de plafó metàl·lic pla per a 40 usos | 4.5 |  | x | 1.93 | =
| B0DZU005 | u | Materials auxiliars per a encofrar | 4 |  | x | 1.65 | =
| B060U310 | m3 | Formigó HM-20, consistència plàstica i granulat màxim 20 mm, inclòs transport a l'obra | 1.22 |  | x | 62.3 | =
| B0D21030 | m | Tauló de fusta de pi per a 10 usos | 10 |  | x | 0.5 | =
| B0DZA000 | l | Desencofrant | 0.71 |  | x | 3.06 | =
Subtotal material
Cost directe
|  |  | Despeses indirectes |  |  |  | 8.15 | %
Total
P-41 | GDK2U030 | u | Pericó per a canalització de serveis de 40x40x60 cm de secció interior, amb parets de 15 cm de gruix i solera de 10 cm de gruix de formigó HM-20, inclòs excavació, transport a l'abocador, cànon d'abocament i manteniment de l'abocador |  |  |  | Rend.: | 1 |  |  | Pericó p/canalització serveis 40x40x60 cm HM20
Mà d'obra
| A0121000 | h | Oficial 1a | 1 | /R | x | 31.62 | =
| A013U001 | h | Ajudant | 1 | /R | x | 22.11 | =
| A0140000 | h | Manobre | 1 | /R | x | 26.39 | =
| A0112000 | h | Cap de colla | 0.25 | /R | x | 33.49 | =
Subtotal mà d'obra
Maquinària
| C110U010 | h | Retroexcavadora de 50 hp, amb martell de 200 kg a 400 kg | 0.1 | /R | x | 47.91 | =
| C1700006 | h | Vibrador intern de formigó | 0.5 | /R | x | 1.69 | =
| C131U020 | h | Retroexcavadora de 50 hp, tipus CAT-416 o equivalent | 0.2 | /R | x | 40.37 | =
| CZ12U00A | h | Compressor portàtil de 7/10 m3/min de cabal | 0.25 | /R | x | 17.35 | =
| C15019U0 | h | Camió de 250 hp, de 20 t (9,6 m3) | 0.15 | /R | x | 50.19 | =
| C1503U10 | h | Camió grua de 5 t | 0.225 | /R | x | 39.55 | =
Subtotal maquinària
Material
| B0D8U001 | m2 | Amortització de plafó metàl·lic pla per a 40 usos | 2.25 |  | x | 1.93 | =
| B0DZA000 | l | Desencofrant | 0.36 |  | x | 3.06 | =
| B0DZU005 | u | Materials auxiliars per a encofrar | 2 |  | x | 1.65 | =
| B0D21030 | m | Tauló de fusta de pi per a 10 usos | 5 |  | x | 0.5 | =
| B060U310 | m3 | Formigó HM-20, consistència plàstica i granulat màxim 20 mm, inclòs transport a l'obra | 0.61 |  | x | 62.3 | =
Subtotal material
Cost directe
|  |  | Despeses indirectes |  |  |  | 8.15 | %
Total
P-42 | GDKZU040 | u | Marc i tapa de 40x40 cm, de fosa dúctil, clase B-125, segons UNE-EN 124, totalment col·locat |  |  |  | Rend.: | 3 |  |  | Marc i tapa de 40x40 cm, de fosa dúctil, clase B-125
Mà d'obra
| A0112000 | h | Cap de colla | 0.15 | /R | x | 33.49 | =
| A0150000 | h | Manobre especialista | 1 | /R | x | 27.29 | =
| A0121000 | h | Oficial 1a | 1 | /R | x | 31.62 | =
Subtotal mà d'obra
Maquinària
| C1503U10 | h | Camió grua de 5 t | 0.2 | /R | x | 39.55 | =
Subtotal maquinària
Material
| B071U005 | m3 | Morter de ciment de Classe M-5 (5 N/mm2) segons la Norma UNE 998-2 | 0.015 |  | x | 85.87 | =
| BDKZU040 | u | Marc i tapa de 40x40 cm, de fosa dúctil, clase B-125, segons UNE-EN 124 | 1 |  | x | 50.17 | =
Subtotal material
Cost directe
|  |  | Despeses indirectes |  |  |  | 8.15 | %
Total
P-43 | GDKZU080 | u | Marc i tapa de 80x80 cm, de fosa dúctil, clase B-125, segons UNE-EN 124, totalment col·locat |  |  |  | Rend.: | 2 |  |  | Marc i tapa de 80x80 cm, de fosa dúctil, clase B-125
Mà d'obra
| A0121000 | h | Oficial 1a | 1 | /R | x | 31.62 | =
| A0112000 | h | Cap de colla | 0.15 | /R | x | 33.49 | =
| A0150000 | h | Manobre especialista | 1 | /R | x | 27.29 | =
Subtotal mà d'obra
Maquinària
| C1503U10 | h | Camió grua de 5 t | 0.2 | /R | x | 39.55 | =
Subtotal maquinària
Material
| B071U005 | m3 | Morter de ciment de Classe M-5 (5 N/mm2) segons la Norma UNE 998-2 | 0.025 |  | x | 85.87 | =
| BDKZU080 | u | Marc i tapa de 80x80 cm, de fosa dúctil, clase B-125, segons UNE-EN 124 | 1 |  | x | 205.05 | =
Subtotal material
Cost directe
|  |  | Despeses indirectes |  |  |  | 8.15 | %
Total
P-44 | GG3809T7 | m | Conductor de coure nu, unipolar de secció 1x35 mm2, muntat en malla de connexió a terra |  |  |  | Rend.: | 1 |  |  | Conductor Cu nu,1x35mm2,munt.p.terra
Mà d'obra
| A0121000 | h | Oficial 1a | 0.2 | /R | x | 31.62 | =
| A0112000 | h | Cap de colla | 0.02 | /R | x | 33.49 | =
| A013U001 | h | Ajudant | 0.2 | /R | x | 22.11 | =
Subtotal mà d'obra
Material
| BG380900 | m | Conductor de coure nu, unipolar de secció 1x35 mm2 | 1.02 |  | x | 2.76 | =
| BGY38000 | u | Part proporcional d'elements especials per a conductors de coure nus | 1 |  | x | 0.25 | =
Subtotal material
Cost directe
|  |  | Despeses indirectes |  |  |  | 8.15 | %
Total
P-45 | GHM1SB01 | u | Columna de planxa d'acer galvanitzat, de forma troncocònica de 9 m d'alçària, coronament sense platina, amb base platina i porta, col·locada sobre dau de formigó, inclosa l'execució de la fonamentació, gruament, anivellament, instal·lació de presa de terra, instal·lació elèctrica completa de l'interior del suport i transport de terres sobrants a l'abocador |  |  |  | Rend.: | 1 |  |  | Columna de planxa d'acer galvanitzat, de forma troncocònica h = 9,00 m
Mà d'obra
| A0121000 | h | Oficial 1a | 1 | /R | x | 31.62 | =
| A0112000 | h | Cap de colla | 0.5 | /R | x | 33.49 | =
| A013U001 | h | Ajudant | 1 | /R | x | 22.11 | =
| A0140000 | h | Manobre | 1 | /R | x | 26.39 | =
Subtotal mà d'obra
Maquinària
| C1501700 | h | Camió per a transport de 7 t | 0.2 | /R | x | 45.56 | =
| C131U020 | h | Retroexcavadora de 50 hp, tipus CAT-416 o equivalent | 0.2 | /R | x | 40.37 | =
| C1503U20 | h | Camió grua de 10 t | 1 | /R | x | 45.87 | =
Subtotal maquinària
Material
| BG38U035 | m | Conductor de coure nu, unipolar d'1x35 mm2 | 2.4 |  | x | 1.65 | =
| BG22U100 | m | Tub flexible corrugat de PVC de diàmetre 100 mm de diàmetre nominal, aïllant i no propagador de la flama, resistència a l'impacte de 2 J, resistència a compressió de 250 N, per a canalitzacions soterrades | 1.2 |  | x | 1.93 | =
| BGDZU030 | u | Sals de sulfat de sodi i magnesi | 1 |  | x | 0.76 | =
| BGDZU020 | u | Cartutx per a soldadura Cadweld | 1 |  | x | 1.38 | =
| BGD2U010 | u | Placa de presa de terra de 500 x 500 x 3 mm | 1 |  | x | 14.85 | =
| BG3ZU010 | u | Terminal per a cable de coure de 35 mm2 | 2 |  | x | 2.68 | =
| BG21U032 | m | Tub rígid de PVC de 32 mm de diàmetre nominal, aïllant i no propagador de la flama, amb una resistència a l'impacte de 2 J, resistència a compressió de 1250 N, i una rigidesa dielèctrica de 2000 V,inclòs p.p. de peces especials i accessoris | 0.6 |  | x | 1.5 | =
| B060U430 | m3 | Formigó HA-25, consistència plàstica i granulat màxim 20 mm, inclòs transport a l'obra | 0.81 |  | x | 67.82 | =
| BHMZU010 | u | Conjunt de quatre perns per a cimentació | 1 |  | x | 16.94 | =
| BG46U010 | u | Caixa de connexions i tallacircuits per a una o dues lampades | 1 |  | x | 11.09 | =
| BHM1U045 | u | Columna metàl·lica troncocònica totalment galvanitzada de 9 m d'alçaria, planxa de 4 mm, amb base platina, per anar muntada amb perns d'ancoratge sobre dau de formigó. | 1 |  | x | 514 | =
| BG31230U | m | Cable amb conductor de coure de tensió assignada 0,6/1 kV, de designació RZ1-K (AS), construcció segons UNE 21123-4, tipus EXZHELLENT XXI de General Cable o equivalent, bipolar, de secció 2 x 2,5 mm2, aïllament de polietilè reticulat XLPE i coberta de poliolefines amb baixa emissió fums, amb una classe de reacció al foc Cca-s1b,d1,a1 segons UNE-EN 50575 | 12 |  | x | 1.06 | =
Subtotal material
Cost directe
|  |  | Despeses indirectes |  |  |  | 8.15 | %
Total
P-46 | GHM1SB50 | u | Muntatge i instalació de bàculs o Columna d´enllumenat de planxa d'acer galvanitzat, de forma troncocònica o similar de fins a 12 m d'alçària, coronament sense platina, amb base platina i porta, col·locada sobre dau de formigó, inclosa l'execució de la fonamentació, gruament, anivellament, instal·lació de presa de terra, instal·lació elèctrica completa de l'interior del suport i transport de terres sobrants a l'abocador |  |  |  | Rend.: | 1 |  |  | Muntatge i instalació de bàculs o Columna d´enllumenat de planxa d'acer galvanitzat, de forma tronc
Mà d'obra
| A0112000 | h | Cap de colla | 0.5 | /R | x | 33.49 | =
| A0140000 | h | Manobre | 1 | /R | x | 26.39 | =
| A013U001 | h | Ajudant | 1 | /R | x | 22.11 | =
| A0121000 | h | Oficial 1a | 1 | /R | x | 31.62 | =
Subtotal mà d'obra
Maquinària
| C1503U20 | h | Camió grua de 10 t | 1 | /R | x | 45.87 | =
| C1501700 | h | Camió per a transport de 7 t | 0.2 | /R | x | 45.56 | =
| C131U020 | h | Retroexcavadora de 50 hp, tipus CAT-416 o equivalent | 0.2 | /R | x | 40.37 | =
Subtotal maquinària
Material
| BG31230U | m | Cable amb conductor de coure de tensió assignada 0,6/1 kV, de designació RZ1-K (AS), construcció segons UNE 21123-4, tipus EXZHELLENT XXI de General Cable o equivalent, bipolar, de secció 2 x 2,5 mm2, aïllament de polietilè reticulat XLPE i coberta de poliolefines amb baixa emissió fums, amb una classe de reacció al foc Cca-s1b,d1,a1 segons UNE-EN 50575 | 12 |  | x | 1.06 | =
| B060U430 | m3 | Formigó HA-25, consistència plàstica i granulat màxim 20 mm, inclòs transport a l'obra | 0.81 |  | x | 67.82 | =
| BG46U010 | u | Caixa de connexions i tallacircuits per a una o dues lampades | 1 |  | x | 11.09 | =
| BG3ZU010 | u | Terminal per a cable de coure de 35 mm2 | 2 |  | x | 2.68 | =
| BG22U100 | m | Tub flexible corrugat de PVC de diàmetre 100 mm de diàmetre nominal, aïllant i no propagador de la flama, resistència a l'impacte de 2 J, resistència a compressió de 250 N, per a canalitzacions soterrades | 1.2 |  | x | 1.93 | =
| BG38U035 | m | Conductor de coure nu, unipolar d'1x35 mm2 | 2.4 |  | x | 1.65 | =
| BG21U032 | m | Tub rígid de PVC de 32 mm de diàmetre nominal, aïllant i no propagador de la flama, amb una resistència a l'impacte de 2 J, resistència a compressió de 1250 N, i una rigidesa dielèctrica de 2000 V,inclòs p.p. de peces especials i accessoris | 0.6 |  | x | 1.5 | =
| BHMZU010 | u | Conjunt de quatre perns per a cimentació | 1 |  | x | 16.94 | =
| BGDZU030 | u | Sals de sulfat de sodi i magnesi | 1 |  | x | 0.76 | =
| BGDZU020 | u | Cartutx per a soldadura Cadweld | 1 |  | x | 1.38 | =
| BGD2U010 | u | Placa de presa de terra de 500 x 500 x 3 mm | 1 |  | x | 14.85 | =
Subtotal material
Cost directe
|  |  | Despeses indirectes |  |  |  | 8.15 | %
Total
P-47 | GHN1SB02 | u | Subministrament i col.locació de lluminària tancada amb vidre refractor tipus LED TECEO GEN-2 de 60 LEDs i 90 w de Schreder o equivalent, inclòs cablejat intern, connexionat i orientació de la lluminària o similar |  |  |  | Rend.: | 1.043 |  |  | Subministrament i col.locació de lluminària tancada amb vidre refractor tipus LED TECEO GEN-2 de 60
Mà d'obra
| A013U001 | h | Ajudant | 1 | /R | x | 22.11 | =
| A0121000 | h | Oficial 1a | 1 | /R | x | 31.62 | =
Subtotal mà d'obra
Maquinària
| C1504U00 | h | Camió cistella fins a 10 m d'alçària | 0.4 | /R | x | 42.18 | =
Subtotal maquinària
Material
| BG21032U | m | Tub rígid plàstic de diàmetre nominal exterior 20 mm, lliure d'halògens amb una resistència a l'impacte de 2 J, resistència a compressió de 1250 N, tipus FPKU-H0 de Rehau o equivalent | 2 |  | x | 0.59 | =
| BHN0C001 | u | Lluminaria per exterior tancada amb vidre refractor i cos d´alumini injectat tipus LED TECEO GEN-2 de 60 LEDs , 500mmA i Potencia de 90 w de Schreder o equivalent amb equip incorporat, inclòs lampades. TECEO GEN2 1 60 LEDs 500mA WW730 Flat, Glass Extra Clear, Smooth 5305 461492 ó similars | 1 |  | x | 976 | =
Subtotal material
Cost directe
|  |  | Despeses indirectes |  |  |  | 8.15 | %
Total
P-48 | GHN1SB03 | u | Subministrament i col.locació de lluminària tancada amb vidre refractor tipus LED TECEO S de 20 LEDs i 22.4 w de Schreder o equivalent, inclòs cablejat intern, connexionat i orientació de la lluminària |  |  |  | Rend.: | 1.043 |  |  | Subministrament i col.locació de lluminària tancada amb vidre refractor tipus LED TECEO S de 20 LED
Mà d'obra
| A0121000 | h | Oficial 1a | 1 | /R | x | 31.62 | =
| A013U001 | h | Ajudant | 1 | /R | x | 22.11 | =
Subtotal mà d'obra
Maquinària
| C1504U00 | h | Camió cistella fins a 10 m d'alçària | 0.4 | /R | x | 42.18 | =
Subtotal maquinària
Material
| BHN0C003 | U | Lluminaria per exterior tancada amb vidre refractor i cos d´alumini injectat tipus LED TECEO S de 20 LEDs , 350mmA i Potencia de 22.4 w de Schreder o equivalent amb equip incorporat, inclòs lampades. TECEO S 20 LEDs 350mA WW730 Flat, Glass Extra Clear, Smooth 5345 474702 o similar | 1 |  | x | 469 | =
| BG21032U | m | Tub rígid plàstic de diàmetre nominal exterior 20 mm, lliure d'halògens amb una resistència a l'impacte de 2 J, resistència a compressió de 1250 N, tipus FPKU-H0 de Rehau o equivalent | 2 |  | x | 0.59 | =
Subtotal material
Cost directe
|  |  | Despeses indirectes |  |  |  | 8.15 | %
Total
P-49 | GHN1SB04 | u | Subministrament i col.locació de lluminària tancada amb vidre refractor tipus LED TECEO GEN 2 de 60 LEDs i 130 w de Schreder o equivalent, inclòs cablejat intern, connexionat i orientació de la lluminària |  |  |  | Rend.: | 1.043 |  |  | Subminsrament i col.locació de lluminària tancada amb vidre refractor tipus LED TECEO GEN 2 de 60 LE
Mà d'obra
| A013U001 | h | Ajudant | 1 | /R | x | 22.11 | =
| A0121000 | h | Oficial 1a | 1 | /R | x | 31.62 | =
Subtotal mà d'obra
Maquinària
| C1504U00 | h | Camió cistella fins a 10 m d'alçària | 0.4 | /R | x | 42.18 | =
Subtotal maquinària
Material
| BHN0C004 | U | Lluminaria per exterior tancada amb vidre refractor i cos d´alumini injectat tipus LED TECEO GEN 2 de 60 LEDs , 700 mA i Potencia de 130 w de Schreder o equivalent amb equip incorporat, inclòs lampades. TECEO GEN2 60 LEDs 700mA WW730 Flat, Glass Extra Clear, Smooth 3.000k 5345 477352 o similar | 1 |  | x | 1292 | =
| BG21032U | m | Tub rígid plàstic de diàmetre nominal exterior 20 mm, lliure d'halògens amb una resistència a l'impacte de 2 J, resistència a compressió de 1250 N, tipus FPKU-H0 de Rehau o equivalent | 2 |  | x | 0.59 | =
Subtotal material
Cost directe
|  |  | Despeses indirectes |  |  |  | 8.15 | %
Total
P-50 | GHQCSB01 | u | Projector LED tipus Neos 1 de Schreder o similar, rectangular d'alumini, ip-66, per a exteriors, amb 16 LEDs i Potencia de consum de 20.8 W, amb equip elèctric, muntat sobre suports |  |  |  | Rend.: | 0.964 |  |  | Projector LED tipus Neos 1 de Schreder o similar, rectangular d'alumini, ip-66, per a exteriors, amb
Mà d'obra
| A013U001 | h | Ajudant | 1 | /R | x | 22.11 | =
| A0121000 | h | Oficial 1a | 1 | /R | x | 31.62 | =
Subtotal mà d'obra
Maquinària
| C1504U00 | h | Camió cistella fins a 10 m d'alçària | 0.2 | /R | x | 42.18 | =
Subtotal maquinària
Material
| BG21032U | m | Tub rígid plàstic de diàmetre nominal exterior 20 mm, lliure d'halògens amb una resistència a l'impacte de 2 J, resistència a compressió de 1250 N, tipus FPKU-H0 de Rehau o equivalent | 2 |  | x | 0.59 | =
| BHQ0C002 | u | Projector LED tipus Neos1 de Schreder o equivalent, rectangular d'alumini, ip-66, per a exteriors, amb 16 LEDs i consum de 20.8 W, amb equip elèctric. NEOS 1 LED 32 LEDs 400mA WW730 Flat glass 5121- 331772 | 1 |  | x | 521 | =
Subtotal material
Cost directe
|  |  | Despeses indirectes |  |  |  | 8.15 | %
Total
P-51 | GR3PU010 | m3 | Estesa de terra vegetal procedent de l'obra sobre talussos de terraplens i desmunts de qualsevol pendent i alçada, inclòs càrrega, transport des del lloc d'aplec fins al lloc d'utilització i refinat manual dels talussos |  |  |  | Rend.: | 81.4 |  |  | Estesa de terra vegetal procedent de l'obra
Mà d'obra
| A0160000 | h | Peó | 1 | /R | x | 21.65 | =
| A0112000 | h | Cap de colla | 0.25 | /R | x | 33.49 | =
Subtotal mà d'obra
Maquinària
| C15019U0 | h | Camió de 250 hp, de 20 t (9,6 m3) | 2 | /R | x | 50.19 | =
| C131U025 | h | Retroexcavadora de 74 hp, tipus CAT-428 o equivalent | 1 | /R | x | 45.99 | =
| CR22U001 | h | Tractor amb equip per a tractament del subsòl | 1 | /R | x | 50.74 | =
Subtotal maquinària
Cost directe
|  |  | Despeses indirectes |  |  |  | 8.15 | %
Total
P-52 | GR3PU050 | m3 | Millora orgànica de la terra vegetal amb adobs d'origen animal, tipus boví i/o oví, inclòs barreja i subministrament de l'adob |  |  |  | Rend.: | 118 |  |  | Millora orgànica de terra vegetal amb adob animal
Mà d'obra
| A012P000 | h | Oficial 1a jardiner | 1 | /R | x | 36.78 | =
| A0112000 | h | Cap de colla | 0.25 | /R | x | 33.49 | =
Subtotal mà d'obra
Maquinària
| C15019U0 | h | Camió de 250 hp, de 20 t (9,6 m3) | 1 | /R | x | 50.19 | =
| C131U000 | h | Pala carregadora de 110 hp, tipus CAT-926 o equivalent | 1 | /R | x | 55.18 | =
Subtotal maquinària
Material
| BR34U002 | t | Adob orgànic d'origen animal tipus fem de boví i/o oví | 0.014 |  | x | 4.83 | =
| BR3AU001 | kg | Adob mineral sòlid de fons simple, no soluble | 2 |  | x | 0.33 | =
Subtotal material
Cost directe
|  |  | Despeses indirectes |  |  |  | 8.15 | %
Total
P-53 | GR720001 | m2 | Hidrosembra de capa herbàcia en dues fases amb espècies adaptades agroclimàticament a la zona, inclòs el subministrament de tots els components necessaris (llavors, mulch, estabilitzant, bioactivador, adobs), regs d'arrelament, així com el manteniment necessari fins a la recepció de l'obra |  |  |  | Rend.: | 220 |  |  | Hidrosembra en dues fases amb llavors adaptades agroclimàticament a la zona
Mà d'obra
| A0112000 | h | Cap de colla | 0.4 | /R | x | 33.49 | =
| A012P000 | h | Oficial 1a jardiner | 2 | /R | x | 36.78 | =
Subtotal mà d'obra
Maquinària
| CR71U010 | h | Hidrosembradora muntada sobre camió | 1 | /R | x | 36.44 | =
Subtotal maquinària
Material
| BR34J000 | kg | Bioactivador microbià | 0.02 |  | x | 7.43 | =
| B0111000 | m3 | Aigua | 0.018 |  | x | 1.85 | =
| BR361100 | kg | Estabilitzant sintètic de base acrílica | 0.032 |  | x | 9.35 | =
| BR3B6U00 | kg | Adob mineral d'alliberament molt lent (15-8-11%+2MgO) GR o similar | 0.02 |  | x | 0.8 | =
| BR3PAN00 | kg | Encoixinament protector per a hidrosembres de fibra semicurta | 0.16 |  | x | 1.18 | =
| BR4UJJ00 | kg | Barreja d'hidrosembra composada per d'espècies herbàcies adaptades agroclimàticament | 0.03 |  | x | 3.66 | =
Subtotal material
Cost directe
|  |  | Despeses indirectes |  |  |  | 8.15 | %
Total
P-54 | I2R24200 | m3 | Classificació a peu d'obra de residus de construcció o demolició en fraccions segons REAL DECRETO 105/2008, amb mitjans manuals |  |  |  | Rend.: | 1 |  |  | Classif.obra residus construcció o demoliciós/construcció o demolició,mitjans manuals
Mà d'obra
| A0140000 | h | Manobre | 1 | /R | x | 26.39 | =
Subtotal mà d'obra
Cost directe
|  |  | Despeses indirectes |  |  |  | 8.15 | %
Total
P-55 | I2R540C0 | m3 | Transport de residus inerts o no especials a instal·lació autoritzada de gestió de residus, amb contenidor d'1 m3 de capacitat |  |  |  | Rend.: | 1 |  |  | Transp.residus inerts o no especials,a instal·lació autoritzada de gestió de residus,contenidor 1m3
Maquinària
| C1RA1100 | m3 | Subministrament de sac d'1 m3 de capacitat i recollida amb residus inerts o no especials | 1 | /R | x | 54.81 | =
Subtotal maquinària
Cost directe
|  |  | Despeses indirectes |  |  |  | 8.15 | %
Total
P-56 | I2R641J0 | m3 | Càrrega amb mitjans manuals i transport de residus inerts o no especials a instal·lació autoritzada de gestió de residus, amb contenidor de 9 m3 de capacitat |  |  |  | Rend.: | 1 |  |  | Càrr.manuals residus inerts o no especials a instal·lació autoritzada de gestió de residus,contenido
Mà d'obra
| A0140000 | h | Manobre | 0.75 | /R | x | 26.39 | =
Subtotal mà d'obra
Maquinària
| C1RA2900 | m3 | Subministrament de contenidor metàl·lic de 9 m3 de capacitat i recollida amb residus inerts o no especials | 1 | /R | x | 20.83 | =
Subtotal maquinària
Cost directe
|  |  | Despeses indirectes |  |  |  | 8.15 | %
Total
P-57 | I2RA6680 | m3 | Deposició controlada en centre de reciclatge de residus de metalls barrejats no perillosos amb una densitat 0,2 t/m3, procedents de construcció o demolició, amb codi 170407 segons la Llista Europea de Residus (ORDEN MAM/304/2002) |  |  |  | Rend.: | 1 |  |  | Deposició controlada en centre de reciclatge de residus de metalls barrejats no perillosos amb una d
Material
| B2RA6680 | t | Deposició controlada en centre de reciclatge de residus de metalls barrejats no perillosos amb una densitat 0,2 t/m3, procedents de construcció o demolició, amb codi 170407 segons la Llista Europea de Residus (ORDEN MAM/304/2002) | 0.2 |  | x | -122.16 | =
Subtotal material
Cost directe
|  |  | Despeses indirectes |  |  |  | 8.15 | %
Total
P-58 | I2RA6770 | m3 | Deposició controlada en centre de reciclatge de residus de plàstic no perillosos amb una densitat 0,035 t/m3, procedents de construcció o demolició, amb codi 170203 segons la Llista Europea de Residus (ORDEN MAM/304/2002) |  |  |  | Rend.: | 1 |  |  | Deposició controlada en centre de reciclatge de residus de plàstic no perillosos amb una densitat 0,
Material
| B2RA6770 | t | Deposició controlada en centre de reciclatge de residus de plàstic no perillosos amb una densitat 0,035 t/m3, procedents de construcció o demolició, amb codi 170203 segons la Llista Europea de Residus (ORDEN MAM/304/2002) | 0.035 |  | x | 0 | =
Subtotal material
Cost directe
|  |  | Despeses indirectes |  |  |  | 8.15 | %
Total
P-59 | I2RA6890 | m3 | Deposició controlada en centre de reciclatge de residus de fusta no perillosos amb una densitat 0,19 t/m3, procedents de construcció o demolició, amb codi 170201 segons la Llista Europea de Residus (ORDEN MAM/304/2002) |  |  |  | Rend.: | 1 |  |  | Deposició controlada en centre de reciclatge de residus de fusta no perillosos amb una densitat 0,19
Material
| B2RA6890 | t | Deposició controlada en centre de reciclatge de residus de fusta no perillosos amb una densitat 0,19 t/m3, procedents de construcció o demolició, amb codi 170201 segons la Llista Europea de Residus (ORDEN MAM/304/2002) | 0.19 |  | x | 53.75 | =
Subtotal material
Cost directe
|  |  | Despeses indirectes |  |  |  | 8.15 | %
Total
P-60 | I2RA6960 | m3 | Deposició controlada en centre de reciclatge de residus de paper i cartró no perillosos amb una densitat 0,04 t/m3, procedents de construcció o demolició, amb codi 150101 segons la Llista Europea de Residus (ORDEN MAM/304/2002) |  |  |  | Rend.: | 1 |  |  | Deposició controlada en centre de reciclatge de residus de paper i cartró no perillosos amb una dens
Material
| B2RA6960 | t | Deposició controlada en centre de reciclatge de residus de paper i cartró no perillosos amb una densitat 0,04 t/m3, procedents de construcció o demolició, amb codi 150101 segons la Llista Europea de Residus (ORDEN MAM/304/2002) | 0.04 |  | x | 0 | =
Subtotal material
Cost directe
|  |  | Despeses indirectes |  |  |  | 8.15 | %
Total
P-61 | I2RA7M00 | m3 | Deposició controlada en dipòsit autoritzat de residus de terra contaminada perillosos, procedents d'excavació, amb codi 170503* segons la Llista Europea de Residus (ORDEN MAM/304/2002) |  |  |  | Rend.: | 1 |  |  | Deposició controlada en dipòsit autoritzat de residus de terra contaminada perillosos, procedents d'
Material
| B2RA7M00 | m3 | Deposició controlada en dipòsit autoritzat de residus de terra contaminada perillosos, procedents d'excavació, amb codi 170503* segons la Llista Europea de Residus (ORDEN MAM/304/2002) | 1 |  | x | 205.22 | =
Subtotal material
Cost directe
|  |  | Despeses indirectes |  |  |  | 8.15 | %
Total
P-62 | I2RA9RC0 | m3 | Deposició controlada en planta de compostage de residus vegetals bruts barrejats amb terra o altres residus no vegetals no perillosos amb una densitat 0,75 t/m3, procedents de poda o sega, amb codi 200201 segons la Llista Europea de Residus (ORDEN MAM/304/2002) |  |  |  | Rend.: | 1 |  |  | Deposició controlada en planta de compostage de residus vegetals bruts barrejats amb terra o altres
Material
| B2RA9RC0 | t | Deposició controlada en planta de compostage de residus vegetals bruts barrejats amb terra o altres residus no vegetals no perillosos amb una densitat 0,75 t/m3, procedents de poda o sega, amb codi 200201 segons la Llista Europea de Residus (ORDEN MAM/304/2002) | 0.75 |  | x | 53.75 | =
Subtotal material
Cost directe
|  |  | Despeses indirectes |  |  |  | 8.15 | %
Total
P-63 | M21H1C41 | u | Desmuntatge de llumenera, columna exterior, accessoris i elements de subjecció, de < 12 m d'alçària, com a màxim, enderroc de fonament de formigó a mà i amb compressor, aplec per a posterior aprofitament i càrrega manual de runa sobre camió o contenidor |  |  |  | Rend.: | 1 |  |  | Desmuntatge llumenera+columna ext.,h&amp;lt12m,enderroc fonam.form.,mà+compress.
Mà d'obra
| A0140000 | h | Manobre | 1.25 | /R | x | 26.39 | =
| A012H000 | h | Oficial 1a electricista | 0.5 | /R | x | 32.68 | =
| A0150000 | h | Manobre especialista | 2.5 | /R | x | 27.29 | =
Subtotal mà d'obra
Maquinària
| C1101100 | h | Compressor amb un martell pneumàtic | 2.5 | /R | x | 13.6 | =
| C1503500 | h | Camió grua de 5 t | 0.6 | /R | x | 58 | =
| C1504S00 | h | Camió cistella de 10 a 19 m d'alçària | 0.5 | /R | x | 66.37 | =
Subtotal maquinària
|  |  | Despeses auxiliars |  |  |  | 1.5 | %
Cost directe
|  |  | Despeses indirectes |  |  |  | 8.15 | %
Total
P-64 | P191-HP4B | u | Cala de 1x1 m per a localització de serveis, amb enderroc de paviment, excavació de terres fins a localització de serveis a una fondària màxima d'1,30 m, reblert amb sauló, formació de base de formigó i càrrega de materials sobre camió o contenidor, sense incloure reposició de paviment |  |  |  | Rend.: | 1 |  |  | Cala 1x1m,localització serveis h<1,30m,obra civil,s/reposició paviment
Mà d'obra
| A0F-000B | h | Oficial 1a | 2 | /R | x | 31.62 | =
| A0D-0007 | h | Manobre | 2.3333 | /R | x | 26.39 | =
Subtotal mà d'obra
Maquinària
| C111-0056 | h | Compressor amb dos martells pneumàtics | 1 | /R | x | 16.31 | =
| C13A-00FP | h | Picó vibrant amb placa de 30x30 cm | 1 | /R | x | 6.34 | =
| C135-00LX | h | Miniexcavadora sobre cadenes de 2 a 5.9 t | 1 | /R | x | 58.67 | =
Subtotal maquinària
Material
| B03C-05NK | m3 | Sauló garbellat, subministrat en sacs de 0,8 m3 | 1.3 |  | x | 31.23 | =
| B069-2A9O | m3 | Formigó d'ús no estructural de resistència a compressió 15 N/mm2, consistència plàstica i grandària màxima del granulat 20 mm, HNE-15/P/20 | 0.22 |  | x | 74.17 | =
Subtotal material
|  |  | Despeses auxiliars |  |  |  | 1.5 | %
Cost directe
|  |  | Despeses indirectes |  |  |  | 8.15 | %
Total
P-65 | P221C-DYZM | m3 | Excavació de rasa de fins a 1 m d'amplària i fins a 2 m de fondària, en terreny compacte, amb retroexcavadora i amb les terres deixades a la vora |  |  |  | Rend.: | 1 |  |  | Excav.rasa,amp:fins a 1m,fond.=fins a 2m,terreny compact.,retro.++terres deix.vora
Mà d'obra
| A0D-0007 | h | Manobre | 0.08 | /R | x | 26.39 | =
Subtotal mà d'obra
Maquinària
| C13C-00LP | h | Retroexcavadora sobre pneumàtics de 8 a 10 t | 0.1328 | /R | x | 59.51 | =
Subtotal maquinària
|  |  | Despeses auxiliars |  |  |  | 1.5 | %
Cost directe
|  |  | Despeses indirectes |  |  |  | 8.15 | %
Total
P-66 | P2255-DPGP | m3 | Rebliment i piconatge de rasa d'amplària fins a 0,6 m, amb material seleccionat de la pròpia excavació, en tongades de gruix de fins a 25 cm, utilitzant picó vibrant de combustible, amb compactació del 95% PM |  |  |  | Rend.: | 1 |  |  | Rebliment+picon.rasa,ampl.fins a 0,6m,mat.selecc.excav.,gfins a 25cm,picó vibrant de combustible,95%
Mà d'obra
| A0E-000A | h | Manobre especialista | 0.45 | /R | x | 27.29 | =
Subtotal mà d'obra
Maquinària
| C13A-W61O | h | Safata vibrant combustible amb placa de 60 cm | 0.45 | /R | x | 6.25 | =
| C13C-00LP | h | Retroexcavadora sobre pneumàtics de 8 a 10 t | 0.121 | /R | x | 59.51 | =
Subtotal maquinària
|  |  | Despeses auxiliars |  |  |  | 1.5 | %
Cost directe
|  |  | Despeses indirectes |  |  |  | 8.15 | %
Total
P-67 | PDK1-VRDX | u | Bastiment quadrat i tapa quadrat de fosa dúctil per a pericó de serveis, recolzada i amb tanca, pas lliure de 530x530 mm i classe C250 segons norma UNE-EN 124, col·locada amb morter per a ram de paleta,col.mort. |  |  |  | Rend.: | 1 |  |  | Bastiment quadr.,+tapa,fos.dúctil p/pericó serv.,recolz+tanca,pas 530x530mm,C250
Material
| BDD1-IRT6 | u | Bastiment quadrat i tapa quadrat de fosa dúctil per a pericó de serveis, recolzada i amb tanca, pas lliure de 530x530 mm i classe C250 segons norma UNE-EN 124 | 1 |  | x | 94.02 | =
| B07L-1PY6 | t | Morter per a ram de paleta, classe M 5 (5 N/mm2), en sacs, de designació (G) segons norma UNE-EN 998-2 | 0.00525 |  | x | 62.14 | =
Subtotal material
Cost directe
|  |  | Despeses indirectes |  |  |  | 8.15 | %
Total
P-68 | PDK4-AJS9 | u | Pericó de registre de formigó prefabricat sense fons de 60x60x60 cm, per a instal·lacions de serveis, col·locat sobre llit de grava de 15 cm de gruix i reblert lateral amb terra de la mateixa excavació |  |  |  | Rend.: | 1 |  |  | Pericó regist.form.pref.sense fons,60x60x60cm,p/inst.serveis,s/llit grava g=15 cm,+reblert terra
Mà d'obra
| A0F-000S | h | Oficial 1a d'obra pública | 0.55 | /R | x | 31.62 | =
| A0D-0007 | h | Manobre | 1.1 | /R | x | 26.39 | =
Subtotal mà d'obra
Maquinària
| C152-003B | h | Camió grua | 0.4 | /R | x | 62.76 | =
Subtotal maquinària
Material
| BDK2-1KNA | u | Pericó de registre de formigó prefabricat sense fons de 60x60x60 cm, per a instal·lacions de serveis | 1 |  | x | 49.43 | =
| B03J-0K8V | t | Grava de pedrera, per a drens | 0.173 |  | x | 24.09 | =
Subtotal material
|  |  | Despeses auxiliars |  |  |  | 1.5 | %
Cost directe
|  |  | Despeses indirectes |  |  |  | 8.15 | %
Total
P-69 | PG33-E6KZ | m | Cable amb conductor de coure de tensió assignada0,6/1 kV, de designació RVFV, construcció segons norma UNE 21123-2, tetrapolar, de secció 4x6 mm2, amb armadura de fleix d'acer i coberta del cable de PVC, classe de reacció al foc Eca segons la norma UNE-EN 50575, col·locat en tub |  |  |  | Rend.: | 1 |  |  | Cable amb conductor de coure de tensió assignada0,6/1 kV, de designació RVFV, construcció segons nor
Mà d'obra
| A0F-000E | h | Oficial 1a electricista | 0.04 | /R | x | 32.68 | =
| A01-FEPD | h | Ajudant electricista | 0.04 | /R | x | 28.03 | =
Subtotal mà d'obra
Material
| BG33-G2TY | m | Cable amb conductor de coure de tensió assignada0,6/1 kV, de designació RVFV, construcció segons norma UNE 21123-2, tetrapolar, de secció 4x6 mm2, amb armadura de fleix d'acer i coberta del cable de PVC, classe de reacció al foc Eca segons la norma UNE-EN 50575 | 1.02 |  | x | 6.03 | =
Subtotal material
|  |  | Despeses auxiliars |  |  |  | 1.5 | %
Cost directe
|  |  | Despeses indirectes |  |  |  | 8.15 | %
Total
P-70 | PG33-E6L2 | m | Cable amb conductor de coure de tensió assignada0,6/1 kV, de designació RVFV, construcció segons norma UNE 21123-2, tetrapolar, de secció 4x10 mm2, amb armadura de fleix d'acer i coberta del cable de PVC, classe de reacció al foc Eca segons la norma UNE-EN 50575, col·locat en tub |  |  |  | Rend.: | 1 |  |  | Cable amb conductor de coure de tensió assignada0,6/1 kV, de designació RVFV, construcció segons nor
Mà d'obra
| A01-FEPD | h | Ajudant electricista | 0.04 | /R | x | 28.03 | =
| A0F-000E | h | Oficial 1a electricista | 0.04 | /R | x | 32.68 | =
Subtotal mà d'obra
Material
| BG33-G2TE | m | Cable amb conductor de coure de tensió assignada0,6/1 kV, de designació RVFV, construcció segons norma UNE 21123-2, tetrapolar, de secció 4x10 mm2, amb armadura de fleix d'acer i coberta del cable de PVC, classe de reacció al foc Eca segons la norma UNE-EN 50575 | 1.02 |  | x | 8.92 | =
Subtotal material
|  |  | Despeses auxiliars |  |  |  | 1.5 | %
Cost directe
|  |  | Despeses indirectes |  |  |  | 8.15 | %
Total
P-71 | PHM0-IC62 | u | Bàcul troncocònic de planxa d'acer galvanitzat, de 9 m d'alçària i 2 m de sortint, d'un braç amb base platina i porta, segons norma UNE-EN 0-5, col·locat sobre dau de formigó |  |  |  | Rend.: | 1 |  |  | Bàcul troncocòn.planxa ac.galv.,h=9m,2m sortint,plat./porta,UNE-EN 40-5,dau form.
Mà d'obra
| A01-FEPD | h | Ajudant electricista | 0.53 | /R | x | 28.03 | =
| A0F-000E | h | Oficial 1a electricista | 0.53 | /R | x | 32.68 | =
| A0D-0007 | h | Manobre | 0.25 | /R | x | 26.39 | =
Subtotal mà d'obra
Maquinària
| C150-002X | h | Camió cistella de 10 m d'alçària com a màxim | 0.53 | /R | x | 54.97 | =
| C152-003B | h | Camió grua | 0.53 | /R | x | 62.76 | =
Subtotal maquinària
Material
| BG38U035 | m | Conductor de coure nu, unipolar d'1x35 mm2 | 2.4 |  | x | 1.65 | =
| BHMZU010 | u | Conjunt de quatre perns per a cimentació | 1 |  | x | 16.94 | =
| BG22U100 | m | Tub flexible corrugat de PVC de diàmetre 100 mm de diàmetre nominal, aïllant i no propagador de la flama, resistència a l'impacte de 2 J, resistència a compressió de 250 N, per a canalitzacions soterrades | 1.2 |  | x | 1.93 | =
| BHM0-0FG9 | u | Bàcul troncocònic de planxa d'acer galvanitzat, d'alçària 10 m i 2 m de sortint, d'un braç amb base platina i porta, segons norma UNE-EN 40-5 | 1 |  | x | 620.9 | =
| B06F1-I2C8 | m3 | Formigó en massa HM - 20 / B / 40 / X0 amb una quantitat de ciment de 200 kg/m3 i relació aigua ciment =< 0.6 | 0.638 |  | x | 92.19 | =
| BGD2U010 | u | Placa de presa de terra de 500 x 500 x 3 mm | 1 |  | x | 14.85 | =
| BG3ZU010 | u | Terminal per a cable de coure de 35 mm2 | 2 |  | x | 2.68 | =
| BHW8-06J0 | u | Part proporcional d'accessoris per a bàculs | 1 |  | x | 47.89 | =
| BG46U010 | u | Caixa de connexions i tallacircuits per a una o dues lampades | 1 |  | x | 11.09 | =
| BG21U032 | m | Tub rígid de PVC de 32 mm de diàmetre nominal, aïllant i no propagador de la flama, amb una resistència a l'impacte de 2 J, resistència a compressió de 1250 N, i una rigidesa dielèctrica de 2000 V,inclòs p.p. de peces especials i accessoris | 0.6 |  | x | 1.5 | =
| BG31230U | m | Cable amb conductor de coure de tensió assignada 0,6/1 kV, de designació RZ1-K (AS), construcció segons UNE 21123-4, tipus EXZHELLENT XXI de General Cable o equivalent, bipolar, de secció 2 x 2,5 mm2, aïllament de polietilè reticulat XLPE i coberta de poliolefines amb baixa emissió fums, amb una classe de reacció al foc Cca-s1b,d1,a1 segons UNE-EN 50575 | 12 |  | x | 1.06 | =
Subtotal material
|  |  | Despeses auxiliars |  |  |  | 1.5 | %
Cost directe
|  |  | Despeses indirectes |  |  |  | 8.15 | %
Total
P-72 | PHM0-SB62 | u | Bàcul troncocònic de planxa d'acer galvanitzat, de 9 m d'alçària i 2 m de sortint, de doble braç amb base platina i porta, segons norma UNE-EN 40-5, col·locat sobre dau de formigó |  |  |  | Rend.: | 1 |  |  | Bàcul troncocòn.planxa ac.galv.,h=9m,doble braç 2m sortint,plat./porta,UNE-EN 40-5,dau form.
Mà d'obra
| A0F-000E | h | Oficial 1a electricista | 0.53 | /R | x | 32.68 | =
| A01-FEPD | h | Ajudant electricista | 0.53 | /R | x | 28.03 | =
| A0D-0007 | h | Manobre | 0.25 | /R | x | 26.39 | =
Subtotal mà d'obra
Maquinària
| C150-002X | h | Camió cistella de 10 m d'alçària com a màxim | 0.53 | /R | x | 54.97 | =
| C152-003B | h | Camió grua | 0.53 | /R | x | 62.76 | =
Subtotal maquinària
Material
| BG31230U | m | Cable amb conductor de coure de tensió assignada 0,6/1 kV, de designació RZ1-K (AS), construcció segons UNE 21123-4, tipus EXZHELLENT XXI de General Cable o equivalent, bipolar, de secció 2 x 2,5 mm2, aïllament de polietilè reticulat XLPE i coberta de poliolefines amb baixa emissió fums, amb una classe de reacció al foc Cca-s1b,d1,a1 segons UNE-EN 50575 | 12 |  | x | 1.06 | =
| BG46U010 | u | Caixa de connexions i tallacircuits per a una o dues lampades | 1 |  | x | 11.09 | =
| BHW8-06J0 | u | Part proporcional d'accessoris per a bàculs | 1 |  | x | 47.89 | =
| BHM0-0FG9 | u | Bàcul troncocònic de planxa d'acer galvanitzat, d'alçària 10 m i 2 m de sortint, d'un braç amb base platina i porta, segons norma UNE-EN 40-5 | 0.01 |  | x | 620.9 | =
| B06F1-I2C8 | m3 | Formigó en massa HM - 20 / B / 40 / X0 amb una quantitat de ciment de 200 kg/m3 i relació aigua ciment =< 0.6 | 0.638 |  | x | 92.19 | =
| BG38U035 | m | Conductor de coure nu, unipolar d'1x35 mm2 | 2.4 |  | x | 1.65 | =
| BHMZU010 | u | Conjunt de quatre perns per a cimentació | 1 |  | x | 16.94 | =
| BG3ZU010 | u | Terminal per a cable de coure de 35 mm2 | 2 |  | x | 2.68 | =
| BGDZU020 | u | Cartutx per a soldadura Cadweld | 1 |  | x | 1.38 | =
| BG22U100 | m | Tub flexible corrugat de PVC de diàmetre 100 mm de diàmetre nominal, aïllant i no propagador de la flama, resistència a l'impacte de 2 J, resistència a compressió de 250 N, per a canalitzacions soterrades | 1.2 |  | x | 1.93 | =
| BG21U032 | m | Tub rígid de PVC de 32 mm de diàmetre nominal, aïllant i no propagador de la flama, amb una resistència a l'impacte de 2 J, resistència a compressió de 1250 N, i una rigidesa dielèctrica de 2000 V,inclòs p.p. de peces especials i accessoris | 0.6 |  | x | 1.5 | =
| BHM0-SB01 | u | bacul troncoconic planxa acer galvanitzat de h- 9 m doble braç de 2 m. | 1 |  | x | 1542 | =
| BGD2U010 | u | Placa de presa de terra de 500 x 500 x 3 mm | 1 |  | x | 14.85 | =
Subtotal material
|  |  | Despeses auxiliars |  |  |  | 1.5 | %
Cost directe
|  |  | Despeses indirectes |  |  |  | 8.15 | %
Total
P-73 | PHM2-DBEN | u | Columna de planxa d'acer galvanitzat, de forma troncocònica, de 5 m d'alçària, coronament sense platina, amb base platina i porta, segons norma UNE-EN 40-5, col·locada sobre dau de formigó |  |  |  | Rend.: | 1 |  |  | Columna planxa ac.galv.troncocònica,h=5m,base plat.+porta,UNE-EN 40-5,dau form.
Mà d'obra
| A0D-0007 | h | Manobre | 0.25 | /R | x | 26.39 | =
| A01-FEPD | h | Ajudant electricista | 0.53 | /R | x | 28.03 | =
| A0F-000E | h | Oficial 1a electricista | 0.53 | /R | x | 32.68 | =
Subtotal mà d'obra
Maquinària
| C150-002X | h | Camió cistella de 10 m d'alçària com a màxim | 0.53 | /R | x | 54.97 | =
| C152-003B | h | Camió grua | 0.53 | /R | x | 62.76 | =
Subtotal maquinària
Material
| BG21U032 | m | Tub rígid de PVC de 32 mm de diàmetre nominal, aïllant i no propagador de la flama, amb una resistència a l'impacte de 2 J, resistència a compressió de 1250 N, i una rigidesa dielèctrica de 2000 V,inclòs p.p. de peces especials i accessoris | 0.6 |  | x | 1.5 | =
| B06F1-I4HH | m3 | Formigó en massa HM - 20 / B / 10 / X0 amb una quantitat de ciment de 200 kg/m3 i relació aigua ciment =< 0.6 | 0.242 |  | x | 95.08 | =
| BHM2-0FH8 | u | Columna de planxa d'acer galvanitzat, de forma troncocònica, de 5 m d'alçària, coronament sense platina, amb base platina i porta, segons norma UNE-EN 40-5 | 1 |  | x | 227.78 | =
| BHW8-06IY | u | Part proporcional d'accessoris per a columnes | 1 |  | x | 47.89 | =
| BGD2U010 | u | Placa de presa de terra de 500 x 500 x 3 mm | 1 |  | x | 14.85 | =
| BHMZU010 | u | Conjunt de quatre perns per a cimentació | 1 |  | x | 16.94 | =
| BG31230U | m | Cable amb conductor de coure de tensió assignada 0,6/1 kV, de designació RZ1-K (AS), construcció segons UNE 21123-4, tipus EXZHELLENT XXI de General Cable o equivalent, bipolar, de secció 2 x 2,5 mm2, aïllament de polietilè reticulat XLPE i coberta de poliolefines amb baixa emissió fums, amb una classe de reacció al foc Cca-s1b,d1,a1 segons UNE-EN 50575 | 5 |  | x | 1.06 | =
| BG46U010 | u | Caixa de connexions i tallacircuits per a una o dues lampades | 1 |  | x | 11.09 | =
| BG22U100 | m | Tub flexible corrugat de PVC de diàmetre 100 mm de diàmetre nominal, aïllant i no propagador de la flama, resistència a l'impacte de 2 J, resistència a compressió de 250 N, per a canalitzacions soterrades | 1.2 |  | x | 1.93 | =
| BG38U035 | m | Conductor de coure nu, unipolar d'1x35 mm2 | 2.4 |  | x | 1.65 | =
Subtotal material
|  |  | Despeses auxiliars |  |  |  | 1.5 | %
Cost directe
|  |  | Despeses indirectes |  |  |  | 8.15 | %
Total
P-74 | PPA0U001 | pa | Partida alçada de cobrament íntegre per a la seguretat i salut , senyalització, abalisament i desviaments provisionals durant l'execució de les obres, segons indicació de la Direcció de l'Obra ( 1,8 % aprox) |  |  |  | Rend.: | 1 |  | 5538.7 | Partida alçada de cobrament íntegre per a la seguretat salut , vial
P-75 | SE21S020 | m | Subministrament i col.locació a l'interior de la rasa de cinta de plàstic de senyalització de presència de conductors elèctrics subterranis segons normativa de la companyia de distribució elèctrica. |  |  |  | Rend.: | 1 |  |  | Cinta polietilè senyalització cable subt.
Cost directe
|  |  | Despeses indirectes |  |  |  | 8.15 | %
Total
Partida alçada
| FZP10805 | PA | Partida alçada a justificar de nova escomesa de connexió elèctrica de nou quadre enllumenat, a xarxa de existent de companyia subministradora , inclou : OC, cablejat BT, descàrrecs i connexió , drets d´escomesa per nous subministrament de Cia ,permisos , plànol as-buit i legalització de cia. completament instal·lat segons normativa de cia. |  |  |  | Rend.: | 1 |  | 7500 | PAJ nova escomesa de connexió elèctrica de nou quadre enllumenat
| XEBTSB01 | Pa | Partida alçada a justificar de pagament a companyia per projecte, legalització, permisos, connexió i descàrrec, DO (SA/ E BT -01 )- desplaçament 1 circuit BT soterrat |  |  |  | Rend.: | 1 |  | 2500 | Partida alçada a justificar de pagament a companyia per projecte, legalització, permisos, connexió i
| XEBTSB02 | Pa | Partida alçada a justificar de pagament a companyia per projecte, legalització, permisos, connexió i descàrrec, DO (SA/ E BT -01 )- desplaçament 1 circuit BT soterrat |  |  |  | Rend.: | 1 |  | 5500 | Partida alçada a justificar de pagament a companyia per projecte, legalització, permisos, connexió i
| XEBTSB03 | Pa | Partida alçada a justificar de pagament a companyia per projecte, legalització, permisos, connexió i descàrrec, DO (SA/ E BT -03 )- desplaçament 1 circuit BT aeri- soterrat a pou de bombeig |  |  |  | Rend.: | 1 |  | 6500 | Partida alçada a justificar de pagament a companyia per projecte, legalització, permisos, connexió i
| XEMTSB01 | Pa | Partida alçada a justificar de pagament a companyia per projecte, legalització, permisos, connexió i descàrrec, DO (SA/ EMT-01 )- desplaçament 1 circuit MT soterrat |  |  |  | Rend.: | 1 |  | 6500 | Partida alçada a justificar de pagament a companyia per projecte, legalització, permisos, connexió i
| XEMTSB02 | Pa | Partida alçada a justificar de pagament a companyia per projecte, legalització, permisos, connexió i descàrrec, DO (SA/ EMT-02 )- desplaçament 2 circuit MT soterrat |  |  |  | Rend.: | 1 |  | 10850 | Partida alçada a justificar de pagament a companyia per projecte, legalització, permisos, connexió i
| XGASCI02 | Pa | Partida alçada a justificar de pagament a companyia corresponent al Desplaçament del servei SA/G-01 de gas natural , suministrament i muntatge de 65 m de tub de gas d-160 PE-MP . inclou materials, accessoris, instal.lació i muntatge, proves de pressió, connexions a xarxa, serveis tècnics i administratius de projecte, legalització, permisos i direcció d'obra, completament connexionat i posat en servei. / (segons pressupost de Nedgia-Gas natural ref- E-NOR-20220029 V-1 de 20/04/ 2022 . |  |  |  | Rend.: | 1 |  | 16120.71 | Partida alçada a justificar de pagament a companyia corresponent al Desplaçament del servei SA/G-01
| XPA100OC | pa | Partida alçada a justificar per a imprevistos |  |  |  | Rend.: | 1 |  | 2500 | Partida alçada a justificar per a imprevistos
| XPA1SB10 | pa | Partida alçada a justificar de l'1% del PEM, per a despeses per control de qualitat |  |  |  | Rend.: | 1 |  | 3690 | Partida alçada a justificar de l'1% del PEM, per a despeses per control de qualitat
| XPA900AC | pa | Partida alçada a justificar de l'1% del PEM, per a despeses per control de qualitat |  |  |  | Rend.: | 1 |  | 7023.16 | Partida alçada a justificar de l'1% del PEM, per a despeses per control de qualitat
| XSACSB01 | Pa | Partida alçada a justificar de pagament a companyia corresponent al desplaçament del servei SA Rep/ ACCM-01 de suministrament de 1 tuibs de 108 m de tub d'aigua potable D-350 mm fosa ductil FD . inclou accessoris, instal.lació i muntatge, proves de pressió i potabilització, connexions a xarxa, serveis tècnics i administratius de projecte, legalització, permisos i direcció d'obra |  |  |  | Rend.: | 1 |  | 66160.03 | Partida alçada a justificar de pagament a companyia corresponent al desplaçament del servei SA Rep/
| XSAMSB01 | Pa | Partida alçada a justificar de pagament a companyia corresponent al desplaçament del servei SA Rep/ AAM- 01 de nou pou de captacció i bombeig d´aigua potable de Can Sagrera, inclou 1- Construcció previa OC- Estudis previs hidrologics, execució de O.C. pou encamisat amb tub metal.lic de D- amb xapa perforada , aforament esglaonat + analitica i altres elements impresindibles per correcte funcionament d´acord amb les indicacions de la Companyia Aigúes d´Arenys de Munt |  |  |  | Rend.: | 1 |  | 48000 | Partida alçada a justificar de pagament a companyia corresponent al desplaçament del servei SA Rep/
| XSAMSB02 | Pa | Partida alçada a justificar de pagament a companyia corresponent al desplaçament del servei SA Rep/ AAM- 01 de nou pou de captacció i bombeig d´aigua potable de Can Sagrera, inclou 2 - Instal.lacions del pou , Arquerta i canalitzacions , electrobomba, tub impulsió ,linia electrica , tubi equips de mesura, sondes de nivell, suports de subjecció , armari electric, xarxa de comunicacions inalàmbrica accessoris, instal.lació i muntatge, proves de pressió i potabilització, connexions a xarxa, serveis tècnics i administratius de projecte, legalització, permisos i direcció d'obrai altres elements impresindibles per correcte funcionament d´acord amb les indicacions de la Companyia Aigúes d´Arenys de Munt |  |  |  | Rend.: | 1 |  | 51000 | Partida alçada a justificar de pagament a companyia corresponent al desplaçament del servei SA Rep/
| XSAMSB03 | Pa | Partida alçada a justificar de pagament a companyia corresponent al desplaçament del servei SA Rep/ AAM- 02 de Connexions a xarxa existent amb tubs de 68 m de tub d'aigua potable D-110 mm PE , D-160 mm PE, D-63 mm PE . inclou accessoris, instal.lació i muntatge, proves de pressió i potabilització, connexions a xarxa, serveis tècnics i administratius de projecte, legalització, permisos i direcció d'obra |  |  |  | Rend.: | 1 |  | 20000 | Partida alçada a justificar de pagament a companyia corresponent al desplaçament del servei SA Rep/
| XSASSB01 | Pa | Partida alçada a justificar de pagament a companyia corresponent al desplaçament del servei SA REp/AS-01 de suministrament de 36 m de tub d'aigua potable D-125 mm fosa ductil -FD . inclou accessoris, instal.lació i muntatge, proves de pressió i potabilització, connexions a xarxa, serveis tècnics i administratius de projecte, legalització, permisos i direcció d'obra |  |  |  | Rend.: | 1 |  | 11639.87 | Partida alçada a justificar de pagament a companyia corresponent al desplaçament del servei SA REp/A
| XSASSB03 | Pa | Partida alçada a justificar de pagament a companyia corresponent al desplaçament del servei SA Rep/AS-03 de suministrament de 108 m de tub d'aigua potable D-125 mm. fosa ductil FD. inclou accessoris, instal.lació i muntatge, proves de pressió i potabilització, connexions a xarxa, serveis tècnics i administratius de projecte, legalització, permisos i direcció d'obra |  |  |  | Rend.: | 1 |  | 20452.08 | Partida alçada a justificar de pagament a companyia corresponent al desplaçament del servei SA Rep/A
| XSASSB04 | Pa | Partida alçada a justificar de pagament a companyia corresponent al desplaçament del servei SA Rep/AS-04 de suministrament de 2 tuibs de 65 m de tub d'aigua potable D-250 mm fosa ductil FD . inclou accessoris, instal.lació i muntatge, proves de pressió i potabilització, connexions a xarxa, serveis tècnics i administratius de projecte, legalització, permisos i direcció d'obra |  |  |  | Rend.: | 1 |  | 60045.41 | Partida alçada a justificar de pagament a companyia corresponent al desplaçament del servei SA Rep/A
| XVARSB01 | Pa | Partida alçada a justificar per imprevistos de serveis afectats |  |  |  | Rend.: | 1 |  | 50000 | Partida alçada a justificar per imprevistos de serveis afectats
| XVARSB02 | Pa | Partida alçada a justificar per imprevistos de serveis de nova implanrtació o noves escomeses |  |  |  | Rend.: | 1 |  |  | Partida alçada a justificar per imprevistos de serveis de nova implanrtació o noves escomeses
Cost directe
Total
Partida d'obra
P-3 | FDG54477 | m | Canalització amb quatre tubs corbables corrugats de polietilè de 160 mm de diàmetre nominal, de doble capa, i dau de recobriment de 30x30 cm amb formigó HM-20/P/20/I |  |  |  | Rend.: | 1 |  |  | Canalització 4tubs PE DN=160mm,dau recobr. 30x30cm form.
Mà d'obra
| A0121000 | h | Oficial 1a | 0.014 | /R | x | 31.62 | =
| A0140000 | h | Manobre | 0.014 | /R | x | 26.39 | =
Subtotal mà d'obra
Material
| BG22TK10 | m | Tub corbable corrugat de polietilè, de doble capa, llisa la interior i corrugada l'exterior, de 110 mm de diàmetre nominal, aïllant i no propagador de la flama , resistència a l'impacte de 28 J, resistència a compressió de 450 N, per a canalitzacions soterrades | 0.1 |  | x | 2.4 | =
| B064300C | m3 | Formigó HM-20/P/20/I de consistència plàstica, grandària màxima del granulat 20 mm, amb >= 200 kg/m3 de ciment, apte per a classe d'exposició I | 0.099 |  | x | 62.84 | =
Subtotal material
Partida d'obra
| PG2N-EUGN | m | Tub corbable corrugat de polietilè, de doble capa, llisa la interior i corrugada l'exterior, de 160 mm de diàmetre nominal, aïllant i no propagador de la flama, resistència a l'impacte de 40 J, resistència a compressió de 450 N, muntat com a canalització soterrada | 4.4 |  | x | 8.327 | =
Cost directe
|  |  | Despeses indirectes |  |  |  | 8.15 | %
Total

## T-SMP
Projecte exec ampliació de la xarxa d´Enllumenat públic a l´entorn de l´aeroport de Sabadell. | Projecte exec ampliació de la xarxa d´Enllumenat públic a l´entorn de l´aeroport de Sabadell. | Projecte exec ampliació de la xarxa d´Enllumenat públic a l´entorn de l´aeroport de Sabadell. | Projecte exec ampliació de la xarxa d´Enllumenat públic a l´entorn de l´aeroport de Sabadell.
Clau: nou Enllum Ajunt Sabadell -Portal Sud. V2-2 | Clau: nou Enllum Ajunt Sabadell -Portal Sud. V2-2 | Clau: nou Enllum Ajunt Sabadell -Portal Sud. V2-2 | Clau: nou Enllum Ajunt Sabadell -Portal Sud. V2-2
Justificació d'elements | Justificació d'elements | Justificació d'elements | Justificació d'elements
Codi | U.A. | Descripció | Preu | Descripció curta
Mà d'obra
A01-FEPD | h | Ajudant electricista | 28.03 | Ajudant electricista
A0112000 | h | Cap de colla | 33.49 | Cap colla
A0121000 | h | Oficial 1a | 31.62 | Oficial 1a
A0122000 | h | Oficial 1a paleta | 31.62 | Oficial 1a paleta
A0124000 | h | Oficial 1a ferrallista | 31.62 | Oficial 1a ferrallista
A0127000 | h | Oficial 1a col·locador | 31.62 | Oficial 1a col·locador
A012D000 | h | Oficial 1a pintor | 31.62 | Oficial 1a pintor
A012H000 | h | Oficial 1a electricista | 32.68 | Oficial 1a electricista
A012P000 | h | Oficial 1a jardiner | 36.78 | Oficial 1a jardiner
A0134000 | h | Ajudant ferrallista | 28.08 | Ajudant ferrallista
A0137000 | h | Ajudant col·locador | 28.08 | Ajudant col·locador
A013D000 | h | Ajudant pintor | 28.08 | Ajudant pintor
A013H000 | h | Ajudant electricista | 28.03 | Ajudant electricista
A013U001 | h | Ajudant | 22.11 | Ajudant
A0140000 | h | Manobre | 26.39 | Manobre
A0150000 | h | Manobre especialista | 27.29 | Manobre especialista
A0160000 | h | Peó | 21.65 | Peó
A01H2000 | h | Oficial 1a per a seguretat i salut | 31.62 | Oficial 1a per a seguretat i salut
A01H3000 | h | Ajudant per a seguretat i salut | 28.08 | Ajudant per a seguretat i salut
A01H4000 | h | Manobre per a seguretat i salut | 26.39 | Manobre per a seguretat i salut
A0D-0007 | h | Manobre | 26.39 | Manobre
A0E-000A | h | Manobre especialista | 27.29 | Manobre especialista
A0F-000B | h | Oficial 1a | 31.62 | Oficial 1a
A0F-000E | h | Oficial 1a electricista | 32.68 | Oficial 1a electricista
A0F-000S | h | Oficial 1a d'obra pública | 31.62 | Oficial 1a d'obra pública
Maquinària
C1101100 | h | Compressor amb un martell pneumàtic | 13.6 | Compressor+un martell pneumàtic
C110U010 | h | Retroexcavadora de 50 hp, amb martell de 200 kg a 400 kg | 47.91 | Retroexcavadora de 50 hp, martell 200-400 kg
C110U015 | h | Retroexcavadora de 74 hp, amb martell de 200 kg a 400 kg | 51.09 | Retroexcavadora de 74 hp, martell 200-400 kg
C110U025 | h | Retroexcavadora de 95 hp, amb martell de 800 kg a 1500 kg | 65.78 | Retroexcavadora de 95 hp, martell 800-1500 kg
C110U040 | h | Compressor portàtil, amb dos martells pneumàtics de 20 kg a 30 kg | 16.87 | Compressor portàtil, amb dos martells pneumàtics de 20 a 30 kg
C110U050 | h | Equip complet de maquinària de perforació en desmunt | 125.42 | Equip complet de maquinària de perforació en desmunt
C110U075 | h | Equip de màquina de serra de disc de diamant per a tallar | 14.9 | Equip de màquina de serra de disc de diamant per a tallar
C110U085 | h | Fresadora de paviment | 100.83 | Fresadora de paviment
C111-0056 | h | Compressor amb dos martells pneumàtics | 16.31 | Compressor+dos martells pneumàtics
C131U000 | h | Pala carregadora de 110 hp, tipus CAT-926 o equivalent | 55.18 | Pala carregadora de 110 hp
C131U001 | h | Pala carregadora de 170 hp, tipus CAT-950 o equivalent | 68.68 | Pala carregadora de 170 hp
C131U015 | h | Excavadora-carregadora de 110 hp, tipus CAT-212 o equivalent | 65.23 | Excavadora-carregadora de 110 hp
C131U016 | h | Excavadora-carregadora de 250 hp, tipus CAT-235 o equivalent | 119.15 | Excavadora-carregadora de 250 hp
C131U017 | h | Excavadora-carregadora de 385 hp, tipus CAT-245 o equivalent | 148.8 | Excavadora-carregadora de 385 hp
C131U020 | h | Retroexcavadora de 50 hp, tipus CAT-416 o equivalent | 40.37 | Retroexcavadora de 50 hp
C131U025 | h | Retroexcavadora de 74 hp, tipus CAT-428 o equivalent | 45.99 | Retroexcavadora de 74 hp
C131U028 | h | Retroexcavadora de 95 hp, tipus CAT-446 o equivalent | 57.23 | Retroexcavadora de 95 hp
C131U060 | h | Excavadora sobre erugues amb escarificador (D-7) | 70.86 | Excavadora sobre erugues amb escarificador (D-7)
C131U062 | h | Excavadora sobre erugues amb escarificador (D-9) | 119.26 | Excavadora sobre erugues amb escarificador (D-9)
C133A0J0 | h | Picó vibrant amb placa de 30x30 cm | 5.44 | Picó vibrant,plac.30x30cm
C133U001 | h | Motoanivelladora de 125 hp | 56.59 | Motoanivelladora de 125 hp
C133U002 | h | Motoanivelladora de 150 hp | 60.76 | Motoanivelladora de 150 hp
C133U040 | h | Corró vibratori autopropulsat de 14 a 18 t | 67.9 | Corró vibratori autopropulsat de 14 a 18 t
C133U070 | h | Picó vibrant dúplex de 1300 kg | 8.05 | Picó vibrant dúplex de 1300 kg
C133U080 | h | Picó vibrant amb placa de 60 cm d'amplària | 5.69 | Picó vibrant amb placa de 60 cm d'amplària
C135-00LX | h | Miniexcavadora sobre cadenes de 2 a 5.9 t | 58.67 | Miniexcavadora s/caden. 2 a 5.9t
C13A-00FP | h | Picó vibrant amb placa de 30x30 cm | 6.34 | Picó vibrant,plac.30x30cm
C13A-W61O | h | Safata vibrant combustible amb placa de 60 cm | 6.25 | Safata vibrant combustible,plac.60cm
C13C-00LP | h | Retroexcavadora sobre pneumàtics de 8 a 10 t | 59.51 | Retroexcavadora s/pneumàtics 8 a 10t
C1501700 | h | Camió per a transport de 7 t | 45.56 | Camió per a transport7 t
C15018U0 | h | Camió de 150 hp, de 12 t (5,8 m3) | 38.35 | Camió de 150 hp, de 12 t (5,8 m3)
C15018U1 | h | Camió de 200 hp, de 15 t (7,3 m3) | 40.08 | Camió de 200 hp, de 15 t (7,3 m3)
C15019U0 | h | Camió de 250 hp, de 20 t (9,6 m3) | 50.19 | Camió de 250 hp, de 20 t (9,6 m3)
C1501U01 | h | Camió de 400 hp, de 32 t (15,4 m3) | 75.73 | Camió de 400 hp, de 32 t (15,4 m3)
C1501U03 | h | Camió tractor de 450 hp, de 36 t (17,5 m3) | 82.49 | Camió tractor de 450 hp, de 36 t (17,5 m3)
C1502U10 | h | Camió cisterna de 6000 l | 39.49 | Camió cisterna de 6000 l
C1502U20 | h | Camió cisterna de 10000 l | 45.37 | Camió cisterna de 10000 l
C1503500 | h | Camió grua de 5 t | 58 | Camió grua 5t
C1503U10 | h | Camió grua de 5 t | 39.55 | Camió grua de 5 t
C1503U20 | h | Camió grua de 10 t | 45.87 | Camió grua de 10 t
C1504S00 | h | Camió cistella de 10 a 19 m d'alçària | 66.37 | Camió cistella h=10 a 19m
C1504U00 | h | Camió cistella fins a 10 m d'alçària | 42.18 | Camió cistella fins a 10 m
C1504U01 | h | Camió cistella de 10 a 20 m d'alçària | 48.5 | Camió cistella h=10 a 20 m
C150GU00 | h | Grua autopropulsada de 60 t | 134.23 | Grua autopropulsada 60t
C150-002X | h | Camió cistella de 10 m d'alçària com a màxim | 54.97 | Camió cistella h=10m
C152-003B | h | Camió grua | 62.76 | Camió grua
C1700006 | h | Vibrador intern de formigó | 1.69 | Vibrador intern de formigó
C1702DU0 | h | Bituminadora automotriu per a reg asfàltic | 29.37 | Bituminadora automotriu per a reg asfàltic
C1709B0U | h | Estenedora per a paviments de mescla bituminosa | 55.04 | Estenedora p/paviment mescla bitum.
C1709G0U | h | Estenedora de granulat | 41.72 | Estenedora granulat
C170E00U | h | Escombradora autopropulsada | 39.78 | Escombradora autopropulsada
C170U035 | h | Piconadora autopropulsada de 14 a 16 t | 64.49 | Piconadora autopropulsada de 14 a 16 t
C170U051 | h | Corró vibratori autopropulsat pneumàtic | 68.44 | Corró vibratori autopropulsat pneumàtic
C17A20QU | h | Planta de formigó per a 60 m3/h | 83.45 | Planta de formigó per a 60 m3/h
C1RA1100 | m3 | Subministrament de sac d'1 m3 de capacitat i recollida amb residus inerts o no especials | 54.81 | Subministr.sac,1m3 +recollida residus inerts o no especials
C1RA2900 | m3 | Subministrament de contenidor metàl·lic de 9 m3 de capacitat i recollida amb residus inerts o no especials | 20.83 | Subministr.contenidor metàl·lic,9m3 +recollida residus inerts o no especials
C2005U00 | h | Regle vibratori per a formigonat de soleres | 3.77 | Regle vibratori per a formigonat de soleres
C200SU00 | h | Equip i elements auxiliars per a tall oxiacetilenic | 3.83 | Equip i elements auxiliars per a tall oxiacetilenic
C200X000 | h | Barrejadora-bombejadora per a morters i guixos projectats | 5.83 | Barreja-bombejadora,p/morters+guixos project.
CF211210 | h | Equip de barrinat amb broca de diamant intercambiable, entre 100 i 400 mm de diàmetre | 41.41 | Equip barrinat broca diamant D=100 i 400mm
CR22U001 | h | Tractor amb equip per a tractament del subsòl | 50.74 | Tractor amb equip per a tractament del subsòl
CR71U010 | h | Hidrosembradora muntada sobre camió | 36.44 | Hidrosembradora muntada sobre camió
CZ11U001 | h | Grup electrògen de 80/100 kVA, amb consums inclosos | 6.69 | Grup electrògen de 80/100 kVA, amb consums inclosos
CZ12U00A | h | Compressor portàtil de 7/10 m3/min de cabal | 17.35 | Compressor portàtil de 7/10 m3/min de cabal
Material
B0111000 | m3 | Aigua | 1.85 | Aigua
B0211U00 | kg | Explosiu tipus goma-2 EC, amb part proporcional de metxa i detonant | 4.95 | Explosiu tipus goma-2 EC
B031U100 | m3 | Sorra de pedrera de 0 a 3 mm | 21.18 | Sorra de pedrera de 0 a 3 mm
B033U030 | m3 | Grava de pedrera de pedra granítica, de 20 a 40 mm, per a drens | 15.97 | Grava de pedrera de pedra granítica, de 20 a 40 mm, per a drens
B039U010 | m3 | Barreja de granulat per a sòl-ciment de granulometria SC40 o SC20, mesurat després de la compactació | 16.43 | Barreja de granulat per a sòl-ciment de granulometria SC40 o SC20
B039U020 | m3 | Barreja de granulat per a grava-ciment de granulometria GC25 o GC-20, mesurat després de la compactació | 18.13 | Barreja de granulat per a grava-ciment de granulometria GC25 o GC20
B03C-05NK | m3 | Sauló garbellat, subministrat en sacs de 0,8 m3 | 31.23 | Sauló garbellat,sacs 0,8m3
B03DU001 | m3 | Terra procedent de préstec, inclòs cànon per extracció i transport a l'obra | 3.2 | Terra procedent de préstec, inclòs cànon per extracció i transport a l'obra
B03DU005 | m3 | Classificació i aportació de terra per a rebliments localitzats, procedent de la pròpia obra | 0.39 | Classif. i aport. de terra per a rebliments localitzats, de l'obra
B03DU104 | m3 | Sòl seleccionat tipus 3 procedent de préstec, inclòs transport a l'obra | 5.9 | Sòl seleccionat tipus 3 de préstec
B03H2002 | t | Barreja de sorres granítiques per a tractaments superficials de paviments | 11.56 | Barreja de sorres granítiques per a tractaments superficials de paviments
B03J-0K8V | t | Grava de pedrera, per a drens | 24.09 | Grava p/drens
B051U012 | t | Ciment pòrtland CEM I 32,5 N segons UNE-EN 197-1 | 84.66 | Ciment pòrtland CEM I 32,5 N
B051U024 | t | Ciment pòrtland amb escòria CEM II/B-S 32,5 N segons UNE-EN 197-1, a granel | 81.75 | Ciment pòrtland amb escòria CEM II/B-S 32,5 N, a granel
B055U001 | t | Betum asfàltic tipus B 50/70 | 546.46 | Betum asfàltic tipus B 50/70
B055U010 | t | Betum asfàltic modificat amb polímers, tipus PBM 45/80-65 | 717.26 | Betum asfàltic modificat amb polímers, tipus PBM 45/80-65
B055U025 | kg | Emulsió bituminosa catiònica al 60% de betum, tipus C60B4 CUR o C60B3 CUR | 0.3 | Emulsió bitum. catiònica al 60% de betum, tipus C60B4 CUR o C60B3 CUR
B055U030 | kg | Emulsió bituminosa catiònica al 60% de betum, tipus C60BP4 ADH o C60BP3 ADH | 0.38 | Emulsió bitum. catiònica al 60% de betum, tipus C60BP4 ADH o C60BP3 ADH
B060U110 | m3 | Formigó de 15 N/mm2 de resistència característica a la compressió, consistència plàstica i granulat màxim 20 mm, inclòs transport a l'obra | 58.26 | Formigó de 15 N/mm2, c.plàstica i granulat 20mm
B060U310 | m3 | Formigó HM-20, consistència plàstica i granulat màxim 20 mm, inclòs transport a l'obra | 62.3 | Formigó HM-20, c.plàstica i granulat 20 mm
B060U430 | m3 | Formigó HA-25, consistència plàstica i granulat màxim 20 mm, inclòs transport a l'obra | 67.82 | Formigó HA-25, c.plàstica i granulat 20 mm
B060UR11 | m3 | Formigó de 15 N/mm2 de resistència característica a la compressió, consistència plàstica i granulat màxim 20 mm, amb un <= 20% del granulat gruixut reciclat, inclòs transport a l'obra, inclòs transport a l'obra | 58.13 | Formigó de 15 N/mm2, c.plàstica i granulat 20mm,<=20% reciclat
B064300B | m3 | Formigó HM-20/B/20/I de consistència tova, grandària màxima del granulat 20 mm, amb >= 200 kg/m3 de ciment, apte per a classe d'exposició I | 52.56 | Formigó HM-20/B/20/I,>=200kg/m3 ciment
B064300C | m3 | Formigó HM-20/P/20/I de consistència plàstica, grandària màxima del granulat 20 mm, amb >= 200 kg/m3 de ciment, apte per a classe d'exposició I | 62.84 | Formigó HM-20/P/20/I,>=200kg/m3 ciment
B065910C | m3 | Formigó HA-25/P/20/I de consistència plàstica, grandària màxima del granulat 20 mm, amb >= 250 kg/m3 de ciment, apte per a classe d'exposició I | 66.52 | Formigó HA-25/P/20/I,>=250kg/m3 ciment
B069-2A9O | m3 | Formigó d'ús no estructural de resistència a compressió 15 N/mm2, consistència plàstica i grandària màxima del granulat 20 mm, HNE-15/P/20 | 74.17 | Form.no estructural HNE-15/P/20
B06F1-I2C8 | m3 | Formigó en massa HM - 20 / B / 40 / X0 amb una quantitat de ciment de 200 kg/m3 i relació aigua ciment =< 0.6 | 92.19 | Formigó en massa HM - 20 / B / 40 / X0 quant.ciment 200kg/m3, aigua/ciment =< 0.6
B06F1-I4HH | m3 | Formigó en massa HM - 20 / B / 10 / X0 amb una quantitat de ciment de 200 kg/m3 i relació aigua ciment =< 0.6 | 95.08 | Formigó en massa HM - 20 / B / 10 / X0 quant.ciment 200kg/m3, aigua/ciment =< 0.6
B071U005 | m3 | Morter de ciment de Classe M-5 (5 N/mm2) segons la Norma UNE 998-2 | 85.87 | Morter de ciment de Classe M-5
B071U010 | m3 | Morter de ciment de Classe M-10 (10 N/mm2) segons la Norma UNE 998-2 | 90.6 | Morter de ciment de Classe M-10
B071UM01 | m3 | Morter mixt de ciment pòrtland amb filler calcari CEM II/B-L, calç i sorra, amb 200 kg/m3 de ciment, amb una proporció en volum 1:2:10 i 2,5 N/mm2 de resistència a compressió | 104.53 | Morter mixt ciment pòrtland+fill.calc. CEM II/B-L,calç,sorra ,200kg/m3 ciment,1:2:10,2,5N/mm2
B07L-1PY6 | t | Morter per a ram de paleta, classe M 5 (5 N/mm2), en sacs, de designació (G) segons norma UNE-EN 998-2 | 62.14 | Mort.ram paleta M5,sacs,(G) UNE-EN 998-2
B0A14200 | kg | Filferro recuit de diàmetre 1,3 mm | 2.3 | Filferro recuit,D=1,3mm
B0A142U0 | kg | Filferro recuit de diàmetre 1,6 mm | 1.34 | Filferro recuit,d=1,6 mm
B0A143U0 | kg | Filferro recuit de diàmetre 3 mm | 1.09 | Filferro recuit,d=3mm
B0A3UC10 | kg | Clau acer | 1.39 | Clau acer
B0AC112D | m | Cable d'acer galvanitzat rígid de composició 1x7+0 i diàmetre 9 mm, per a seguretat i salut | 1.06 | Cable acer galvanitzatrígid,composició 1x7+0,D=9mm,p/SiS
B0B2A000 | kg | Acer en barres corrugades B500S de límit elàstic >= 500 N/mm2 | 1.16 | Acer b/corrugada B500S
B0B3UC20 | m2 | Malla electrosoldada en acer corrugat B 500 T, de 15x15 cm i 10 mm de diàmetre | 12.12 | Malla electrosoldada en acer corrugat B 500 T, de 15x15 cm i 10 mm de diàmetre
B0D21030 | m | Tauló de fusta de pi per a 10 usos | 0.5 | Tauló fusta pi p/10 usos
B0D7UC02 | m2 | Amortització de tauler de fusta de pi de 22 mm, per a 10 usos | 2.03 | Amortització tauler de pi 22 mm, 10 usos
B0D8U001 | m2 | Amortització de plafó metàl·lic pla per a 40 usos | 1.93 | Amortització de plafó metàl·lic pla per a 40 usos
B0DZA000 | l | Desencofrant | 3.06 | Desencofrant
B0DZDZ40 | m | Fleix, per a seguretat i salut | 0.26 | Fleix,per a seguretat i salut
B0DZSM0K | u | Tub metàl·lic de 2,3´´ de diàmetre, per a 150 usos, per a seguretat i salut | 0.14 | Tub metàl·lic,D=2,3´´,150usos,p/SiS
B0DZU005 | u | Materials auxiliars per a encofrar | 1.65 | Materials auxiliars per a encofrar
B0DZWC03 | m2 | Planxa d'acer per a encofrats i apuntalaments, de 12 mm de gruix, per a 10 usos, per a seguretat i salut | 6.56 | Planxa acer,g=12mm,10usos,p/SiS
B0E244W6 | u | Bloc foradat de morter de ciment, llis, de 400x300x200 mm, amb components hidrofugants, de cara vista, gris, categoria I segons norma UNE-EN 771-3 | 1.64 | Bloc foradat morter ciment,llis 400x300x200mm,amb components hidrofugants,de cara vista,gris
B1411111 | u | Casc de seguretat per a ús normal, contra cops, de polietilè amb un pes màxim de 400 g, homologat segons UNE-EN 812 | 7.04 | Casc seguretat p/ús normal, contra cops,polietilè,pmàxim de 400g
B1432012 | u | Protector auditiu d'auricular, acoblat al cap amb arnès i orelleres antisoroll, homologat segons UNE-EN 352-1 i UNE-EN 458 | 16.72 | Protector auditiu auricular,arnès,orelleres antisoroll
B1445003 | u | Mascareta de protecció respiratòria, homologada segons UNE-EN 140 | 1.66 | Mascareta,protecció respiratòria
B145E003 | u | Parella de guants contra agents químics i microorganismes, homologats segons UNE-EN 374-1, UNE-EN ISO 11298-2, UNE-EN 1998-3 i UNE-EN 420 | 2.77 | Guants contra agents químics i microorganismes
B1474600 | u | Cinturó antivibració, ajustable i de teixit transpirable | 20.65 | Cinturó antivibració,ajustable i de teixit transpirable
B147D102 | u | Sistema anticaiguda compost per un arnès anticaiguda amb tirants, bandes secundàries, bandes subglúties, bandes de cuixa, recolzament dorsal per a subjecció, elements d'ajust, element dorsal d'enganxament d'arnès anticaiguda i sivella, incorporat a un element d'amarrament composat per un terminal manufacturat, homologat segons UNE-EN 361, UNE-EN 362, UNE-EN 364, UNE-EN 365 i UNE-EN 354 | 42.54 | Sistema anticaiguda amb un arnès anticaiguda amb tirants, bandes secundàries, bandes subglúties, ban
B147D304 | u | Sistema anticaiguda compost per un arnès anticaiguda amb tirants, bandes secundàries, bandes subglúties, bandes de cuixa, recolzament dorsal per a subjecció, elements d'ajust, element dorsal d'enganxament d'arnès anticaiguda i sivella, incorporat a un subsistema anticaiguda de tipus lliscant sobre línia d'ancoratge rígida, homologat segons UNE-EN 361, UNE-EN 362, UNE-EN 364, UNE-EN 365 i UNE-EN 353-1 | 154.17 | Sistema anticaiguda amb un arnès anticaiguda amb tirants, bandes secundàries, bandes subglúties, ban
B147D405 | u | Sistema anticaiguda compost per un arnès anticaiguda amb tirants, bandes secundàries, bandes subglúties, bandes de cuixa, recolzament dorsal per a subjecció, elements d'ajust, element dorsal d'enganxament d'arnès anticaiguda i sivella, incorporat a un subsistema anticaiguda de tipus lliscant sobre línia d'ancoratge flexible de llargaria 10 m, homologat segons UNE-EN 361, UNE-EN 362, UNE-EN 364, UNE-EN 365 i UNE-EN 353-2 | 450.87 | Sistema anticaiguda amb un arnès anticaiguda amb tirants, bandes secundàries, bandes subglúties, ban
B147K602 | u | Sistema de subjecció en posició de treball i prevenció de pèrdua d'equilibri, compost d'una banda de cintura, sivella, recolzament dorsal, elements d'enganxament, connector, element d'amarrament del sistema d'ajust de longitud, homologat segons UNE-EN 358, UNE-EN 362, UNE-EN 354 i UNE-EN 364 | 34.2 | Sistema de subjecció en posició de treball i prevenció de pèrdua d'equilibri,amb banda de cintura, s
B147L005 | u | Aparell d'ancoratge per a equip de protecció individual contra caiguda d'alçada, homologat segons UNE-EN 795 | 22.7 | Aparell d'ancoratge per a equip de protecció individual contra caiguda d'alçada
B147M007 | u | Arnès de seient solidari a equip de protecció individual per a prevenció de caigudes d'alçada, homologat segons UNE-EN 813 | 129.11 | Arnès seient solidari equip de protecció individual per a prevenció de caigudes d'alçada
B1510001 | m2 | Vela de polietilè perforada amb traus perimetrals, per a seguretat i salut | 1 | Vela de polietilè perforada,traus perimetrals,p/SiS
B151K050 | m2 | Lona de polietilè, amb malla de reforç i traus perimetrals, per a seguretat i salut | 3.67 | Lona polietilè,malla de reforç i traus perimetrals,p/SiS
B1526EL6 | u | Muntant metàl·lic per a barana de seguretat, d'1 m d'alçària, per a allotjar en perforacions del sostre, per a 15 usos | 1.38 | Muntant metàl·lic per a barana de seguretat,h=1m,per a allotjar en perforacions del sostre,15usos
B152U000 | m | Malla de polietilè d'alta densitat color toronja per a tanques d'advertència o abalisament, d'1 m d'alçada, per a seguretat i salut | 0.58 | Malla HPDE toronja p/tanques advertència/abalisament h:1m,p/SiS
B15Z1500 | m | Corda de poliamida de 12 mm de diàmetre, per a seguretat i salut | 0.64 | Corda poliamida,D=12mm,p/SiS
B15Z2500 | m | Corda de fibra vegetal de 12 mm de diàmetre, per a seguretat i salut | 0.47 | Corda fibra vegetal,D=12mm,p/SiS
B1Z0300C | m3 | Formigó HM-20/P/20/I de consistència plàstica, grandària màxima del granulat 20 mm, amb >= 200 kg/m3 de ciment, apte per a classe d'exposició I, per a seguretat i salut | 62.84 | Formigó HM-20/P/20/I,>= 200kg/m3 ciment,per a seguretat i salut
B1Z09F90 | u | Tac d'acer de d 10 mm, amb cargol, volandera i femella, per a seguretat i salut | 1.3 | Tac acer D=10mm,cargol, volandera i femella,per a seguretat i salut
B1Z0A100 | kg | Clau acer, per a seguretat i salut | 1.96 | Clau acer,per a seguretat i salut
B1Z0D230 | m | Tauló de fusta de pi per a 10 usos, per a seguretat i salut | 0.5 | Tauló fusta pi p/10 usos,per a seguretat i salut
B1Z0D300 | m3 | Llata de fusta de pi, per a seguretat i salut | 443.03 | Llata fusta pi,per a seguretat i salut
B1Z0D400 | m2 | Post de fusta de pi per a 3 usos, per a seguretat i salut | 8.9 | Post fusta pi,3usos,per a seguretat i salut
B1Z11215 | m2 | Xarxa de fil trenat de poliamida no regenerada, de tenacitat alta, de 4 mm de D i 80x80 mm de pas de malla, amb corda perimetral de poliamida de 12 mm de diàmetre nuada a la xarxa, per a 10 usos, per a seguretat i salut | 0.22 | Xarxa poliamida no regenerada, de tenacitat alta,4mm,80x80mm,corda perimetral de poliamida,10usos,pe
B1Z4501A | kg | Acer S275JR segons UNE-EN 10025-2, format per peça simple, en perfils laminats en calent sèrie IPN, IPE, HEB, HEA, HEM i UPN, treballat al taller per a col·locar amb soldadura i amb una capa d'imprimació antioxidant, per a seguretat i salut | 1.72 | Acer S275JR,peça simple,perf.laminats en calentsèrie IPN, IPE, HEB, HEA, HEM i UPN,treballat al tall
B1Z45026 | kg | Acer S275JR segons UNE-EN 10025-2, format per peça simple, en perfils laminats en calent sèrie L, LD, T, rodó, quadrat, rectangular i planxa, treballat al taller per a col·locar amb cargols i galvanitzat, per a seguretat i salut | 3.36 | Acer S275JR,peça simple,perf.laminats en calentsèrie L, LD, T, rodó, quadrat, rectangular i planxa,t
B1ZM1000 | u | Part proporcional d'elements especials per a extintors, per a seguretat i salut | 0.34 | P.p.elements especials p/extintorsper a seguretat i salut
B2RA6680 | t | Deposició controlada en centre de reciclatge de residus de metalls barrejats no perillosos amb una densitat 0,2 t/m3, procedents de construcció o demolició, amb codi 170407 segons la Llista Europea de Residus (ORDEN MAM/304/2002) | -122.16 | Deposició controlada centre de reciclatge,residus metalls barrejats no perillosos,0,2t/m3,LER codi 1
B2RA6770 | t | Deposició controlada en centre de reciclatge de residus de plàstic no perillosos amb una densitat 0,035 t/m3, procedents de construcció o demolició, amb codi 170203 segons la Llista Europea de Residus (ORDEN MAM/304/2002) | 0 | Deposició controlada centre de reciclatge,residus plàstic no perillosos,0,035t/m3,LER codi 170203
B2RA6890 | t | Deposició controlada en centre de reciclatge de residus de fusta no perillosos amb una densitat 0,19 t/m3, procedents de construcció o demolició, amb codi 170201 segons la Llista Europea de Residus (ORDEN MAM/304/2002) | 53.75 | Deposició controlada centre de reciclatge,residus fusta no perillosos,0,19t/m3,LER codi 170201
B2RA6960 | t | Deposició controlada en centre de reciclatge de residus de paper i cartró no perillosos amb una densitat 0,04 t/m3, procedents de construcció o demolició, amb codi 150101 segons la Llista Europea de Residus (ORDEN MAM/304/2002) | 0 | Deposició controlada centre de reciclatge,residus paper i cartró no perillosos,0,04t/m3,LER codi 150
B2RA7M00 | m3 | Deposició controlada en dipòsit autoritzat de residus de terra contaminada perillosos, procedents d'excavació, amb codi 170503* segons la Llista Europea de Residus (ORDEN MAM/304/2002) | 205.22 | Deposició controlada dipòsit autoritzat,residus terra contaminada perillosos,LER codi 170503*
B2RA9RC0 | t | Deposició controlada en planta de compostage de residus vegetals bruts barrejats amb terra o altres residus no vegetals no perillosos amb una densitat 0,75 t/m3, procedents de poda o sega, amb codi 200201 segons la Llista Europea de Residus (ORDEN MAM/304/2002) | 53.75 | Deposició controlada planta de compostage,residus vegetals bruts barrejats amb terra o altres residu
B7B1U002 | m2 | Feltre geotextil no teixit de polipropilé, amb un pes mínim de 150 g/m2, 100% foradat per ambdues cares, amb resistència a la perforació igual o superior a 1750 N | 1.46 | Feltre de polipropilé amb un pes mínim de 150 g/m2
B7J5SB01 | M | SEGELLAT DE JUNTES SIKAFLEX PRO-3 O SIMILAR AMB ALTES RESISTÈNCIES MECÀNIQUES MONOCOMPONENT PER A JUNTS DE DILATACIÓ DE PAVIMENTS DE TRÀFIC | 13.56 | SEGELLAT DE JUNTES SIKAFLEX PRO-3 AMB ALTES RESISTÈNCIES MECÀNIQUES MONOCOMPONENT PER A JUNTS DE DIL
B7J5SB02 | M | PERFIL CILÍNDRIC D'ESCUMA DE POLIETILÈ DE LA CASA SIKA O SIMILAR EN FORMA DE CÈL·LULA TANCADA PER AL REBLERT DE JUNTES | 1.69 | PERFIL CILÍNDRIC D'ESCUMA DE POLIETILÈ DE LA CASA SIKA O SIMILAR EN FORMA DE CÈL·LULA TANCADA PER AL
B81111C0 | t | Morter de ciment ús corrent (GP), de designació CSIV-W2, segons norma UNE-EN 998-1, de granulometria <= 1 mm, en sacs | 108.24 | Morter ciment ús corrent (GP),CSIV-W2,s/UNE-EN 998-1,granul.<=1mm,sacs
B89ZPE00 | kg | Pintura plàstica, per a exteriors | 5.6 | Pintura plàstica,per a exteriors
B9651UA3 | m | Vorada de vianants A3 o A4 20x8 prefabricada de formigó, d'acord amb la UNE 127340 i UNE EN 1340 | 2.56 | Vorada de vianants A3 o A4 20x8 prefabricada de formigó
B9651UC6 | m | Vorada de calçada C6 25x12 prefabricada de formigó, d'acord amb la UNE 127340 i UNE EN 1340 | 3.1 | Vorada de calçada C6 25x12 prefabricada de formigó
B9651UC9 | m | Vorada de calçada C9 13x25 prefabricada de formigó, d'acord amb la UNE 127340 i UNE EN 1340 | 7.79 | Vorada de calçada C9 13x25 prefabricada de formigó
B975U002 | m | Rigola prefabricada de formigó, de 30 cm d'amplada i 7 cm de gruix | 4.07 | Rigola pref. Formigó de 30 cm i 7 cm de gruix
B981U004 | m | Pedra granítica per a guals, de 60x40x10 cm, amb cares vistes flamejades | 48.42 | Pedra granítica per a guals, de 60x40 cm, amb cares vistes flamejades
B981U024 | u | Pedra granítica per a extrem de guals, de 60x40x28 cm, amb cares vistes flamejades | 60.39 | Pedra granítica per a extrem de guals, de 60x40x28 cm, amb cares vistes flamejades
B9E1U002 | m2 | Rajola hidràulica de morter de ciment gris de 20x20x4 cm | 6.38 | Rajola hidràulica de morter de 20x20x4 cm
B9H1U020 | t | Mescla bituminosa en calent AC 22 S per a capa intermitja, inclòs filler, sense incloure betum, a peu de planta asfàltica | 22.41 | Mescla bituminosa en calent AC22S p/intermitja,inclòs filler,sense incloure betum
B9H1U120 | t | Mescla bituminosa en calent AC22 G, per a capa de base, inclòs filler, sense incloure betum, a peu de planta asfàltica | 22.37 | Mescla bituminosa en calent AC22G,p/base,inclòs filler,sense incloure betum
B9H3U002 | t | Mescla bituminosa en calent BBTM 11A, inclòs filler, sense incloure betum, a peu de planta asfàltica | 28.34 | Mescla bituminosa calent BBTM 11A, inclòs filler, sense incloure betum
B9H3U003 | t | Mescla bituminosa en calent BBTM 8B, inclòs filler, sense incloure betum, a peu de planta asfàltica | 28.98 | Mescla bituminosa calent BBTM 8B, inclòs filler, sense incloure betum
BD5BV110 | m | Tub corrugat de PE 40% reciclat de doble paret, de D= 110 mm, ranurat en un arc de 120º a 240º, per a drenatge | 3.87 | Tub ranurat PE reciclat, doble paret, p/drenatge D= 110 mm
BD5ZUC01 | u | Marc i reixa de 70x30 cm de fosa dúctil, per a 25 t de càrrega de ruptura | 74.36 | Marc i reixa de 70x30 cm de fosa dúctil, per a 25 t de càrrega
BD75U030 | m | Tub de formigó vibropremsat de diàmetre interior 30 cm | 6.42 | Tub formigó vibropremsat Ø= 30 cm
BD75U040 | m | Tub de formigó vibropremsat de diàmetre interior 40 cm | 10.24 | Tub formigó vibropremsat Ø= 40 cm
BD75U060 | m | Tub de formigó vibropremsat de diàmetre interior 60 cm | 21.12 | Tub formigó vibropremsat Ø= 60 cm
BD7JJ180 | m | Tub de paret estructurada, amb paret interna llisa i externa corrugada, de polietilè HDPE, tipus B, àrea aplicació U, de diàmetre nominal exterior 315 mm, de rigidesa anular SN 8 kN/m2, segons la norma UNE-EN 13476-3 | 9.42 | Tub intern.llisa/extern.corrugada,polietilè HDPE,B,U,DN=315mm,SN8kN/m2,UNE-EN 13476-3
BDD1U004 | u | Base prefabricada de pou de registre de D= 100 cm i 100 cm d'alçària, amb forats per a tubs | 83.01 | Base prefabr. de pou registre de Ø= 100 cm i 100 cm d'alçaria
BDD1U024 | u | Con prefabricat de pou de registre amb reducció de 100 a 60 cm de diàmetre i 80 cm d'alçària | 85.6 | Con prefabricat de reducció de Ø=100 a Ø=60 cm i 80 cm d'alçària
BDD1-IRT6 | u | Bastiment quadrat i tapa quadrat de fosa dúctil per a pericó de serveis, recolzada i amb tanca, pas lliure de 530x530 mm i classe C250 segons norma UNE-EN 124 | 94.02 | Bastiment quadr.,+tapa,fos.dúctil p/pericó serv.,recolz+tanca,pas 530x530mm,C250
BDDZU002 | u | Bastiment de 85x85x10 cm i tapa de 65 cm de diàmetre, de fosa dúctil, per a càrrega de ruptura de 40 t | 161.82 | Bastiment 85x85x10 cm, tapa 65 cm de Ø, fosa dúctil, c. rupt. 40 t
BDDZU010 | u | Graó per a pou de registre de 300x300x300 mm, de polipropilé amb ànima d'acer de 20 mm de diàmetre | 4.89 | Graó per a pou de registre de 300x300x300 mm
BDGZFN50 | m | Fil guia per a conductes de canalitzacions de serveis, de nylon, de 5 mm de gruix | 0.16 | Fil guia p/cond., nylon d=5mm
BDGZP900 | u | Part proporcional de separadors, conectors i obturadors de canalitzacions de serveis de 90 mm de diàmetre nominal | 0.26 | Pp.mat.aux.can.ser., DN=90mm
BDK2-1KNA | u | Pericó de registre de formigó prefabricat sense fons de 60x60x60 cm, per a instal·lacions de serveis | 49.43 | Pericó regist.form.pref.sense fons,60x60x60cm,p/inst.serveis
BDKZE211 | u | Marc i tapa de fosa dúctil, de resistència D-400 segons UNE-EN 124, de dimensions 0,72 x 0,62 m per a pericó model A1, segons norma de la companyia de distribució elèctrica. | 291.35 | Marc i tapa fosa dúctil, classe D-400, pericó elèctric A1
BDKZU040 | u | Marc i tapa de 40x40 cm, de fosa dúctil, clase B-125, segons UNE-EN 124 | 50.17 | Marc i tapa de 40x40 cm, de fosa dúctil, clase B-125
BDKZU080 | u | Marc i tapa de 80x80 cm, de fosa dúctil, clase B-125, segons UNE-EN 124 | 205.05 | Marc i tapa de 80x80 cm, de fosa dúctil, clase B-125
BG21032U | m | Tub rígid plàstic de diàmetre nominal exterior 20 mm, lliure d'halògens amb una resistència a l'impacte de 2 J, resistència a compressió de 1250 N, tipus FPKU-H0 de Rehau o equivalent | 0.59 | Tub rígid plàstic DN20mm, lliure d'halògens,impacte=2J,resist.compress.=1250N
BG21U032 | m | Tub rígid de PVC de 32 mm de diàmetre nominal, aïllant i no propagador de la flama, amb una resistència a l'impacte de 2 J, resistència a compressió de 1250 N, i una rigidesa dielèctrica de 2000 V,inclòs p.p. de peces especials i accessoris | 1.5 | Tub rígid PVC, d= 32 mm, impacte=2J,resist.compress.=1250N
BG22TH10 | m | Tub corbable corrugat de polietilè, de doble capa, llisa la interior i corrugada l'exterior, de 90 mm de diàmetre nominal, aïllant i no propagador de la flama , resistència a l'impacte de 20 J, resistència a compressió de 450 N, per a canalitzacions soterrades | 1.38 | Tub corbable corrugat PE,doble capa,DN=90mm,20J,450N,p/canal.soterrada
BG22TK10 | m | Tub corbable corrugat de polietilè, de doble capa, llisa la interior i corrugada l'exterior, de 110 mm de diàmetre nominal, aïllant i no propagador de la flama , resistència a l'impacte de 28 J, resistència a compressió de 450 N, per a canalitzacions soterrades | 2.4 | Tub corbable corrugat PE,doble capa,DN=110mm,28J,450N,p/canal.soterrada
BG22U100 | m | Tub flexible corrugat de PVC de diàmetre 100 mm de diàmetre nominal, aïllant i no propagador de la flama, resistència a l'impacte de 2 J, resistència a compressió de 250 N, per a canalitzacions soterrades | 1.93 | Tub flexible corrugat de PVC DN 100mm, impacte=2J,resist.compress.= 250N
BG2Q-1KTO | m | Tub corbable corrugat de polietilè, de doble capa, llisa la interior i corrugada l'exterior, de 160 mm de diàmetre nominal, aïllant i no propagador de la flama, resistència a l'impacte de 40 J, resistència a compressió de 450 N, per a canalitzacions soterrades | 6.24 | Tub corbable corrugat PE,doble capa,DN=160mm,40J,450N,p/canal.soterrada
BG31230U | m | Cable amb conductor de coure de tensió assignada 0,6/1 kV, de designació RZ1-K (AS), construcció segons UNE 21123-4, tipus EXZHELLENT XXI de General Cable o equivalent, bipolar, de secció 2 x 2,5 mm2, aïllament de polietilè reticulat XLPE i coberta de poliolefines amb baixa emissió fums, amb una classe de reacció al foc Cca-s1b,d1,a1 segons UNE-EN 50575 | 1.06 | Cable Cu 0,6/1 kV,RZ1-K (AS),2x2,5mm2, a/coberta poliolefines,Cca-s1b,d1,a1
BG32-078X | m | Cable amb conductor d'alumini de tensió assignada de 0,6 / 1 kV, de designació AL RZ1 (AS), construcció segons norma UNE 21123-4, unipolar, de secció 1x150 mm2, classe de reacció al foc Cca-s1b, d1, a1 segons la norma UNE-EN 50575 | 3.04 | Cable alum. 0,6 / 1 kV, AL RZ1 (AS), 1x150mm2, Cca-s1b, d1, a1
BG32-0798 | m | Cable amb conductor d'alumini de tensió assignada de 0,6 / 1 kV, de designació AL RZ1 (AS), construcció segons norma UNE 21123-4, unipolar, de secció 1x240 mm2, classe de reacció al foc Cca-s1b, d1, a1 segons la norma UNE-EN 50575 | 4.69 | Cable alum. 0,6 / 1 kV, AL RZ1 (AS), 1x240mm2, Cca-s1b, d1, a1
BG33-G2TE | m | Cable amb conductor de coure de tensió assignada0,6/1 kV, de designació RVFV, construcció segons norma UNE 21123-2, tetrapolar, de secció 4x10 mm2, amb armadura de fleix d'acer i coberta del cable de PVC, classe de reacció al foc Eca segons la norma UNE-EN 50575 | 8.92 | Cable 0,6/1 kV RVFV, 4x10mm2
BG33-G2TY | m | Cable amb conductor de coure de tensió assignada0,6/1 kV, de designació RVFV, construcció segons norma UNE 21123-2, tetrapolar, de secció 4x6 mm2, amb armadura de fleix d'acer i coberta del cable de PVC, classe de reacció al foc Eca segons la norma UNE-EN 50575 | 6.03 | Cable 0,6/1 kV RVFV, 4x6mm2
BG380900 | m | Conductor de coure nu, unipolar de secció 1x35 mm2 | 2.76 | Conductor Cu nu,1x35mm2
BG38U035 | m | Conductor de coure nu, unipolar d'1x35 mm2 | 1.65 | Conductor de coure nu, unipolar d'1x35 mm2
BG3ZU010 | u | Terminal per a cable de coure de 35 mm2 | 2.68 | Terminal per a cable de coure de 35 mm2
BG46U010 | u | Caixa de connexions i tallacircuits per a una o dues lampades | 11.09 | Caixa de connexions i tallacircuits per a 1 o 2 lampades
BGD2U010 | u | Placa de presa de terra de 500 x 500 x 3 mm | 14.85 | Placa de presa de terra de 500 x 500 x 3 mm
BGDZU020 | u | Cartutx per a soldadura Cadweld | 1.38 | Cartutx per a soldadura Cadweld
BGDZU030 | u | Sals de sulfat de sodi i magnesi | 0.76 | Sals de sulfat de sodi i magnesi
BGY38000 | u | Part proporcional d'elements especials per a conductors de coure nus | 0.25 | P.p.elem.especials p/conduc.Cu.nus
BGZZ0020 | u | Redacció del projecte de legalització de l'enllumenat per a un armari de potència a legalitzar inferior o igual a 20 kW; visat per un col·legi professional incloent el certificat final d'obra; presentació a ICICT o ECA de tota la documentació necessària; lliurament de l'acta d'aprovació del projecte i de les instal·lacions. Tot inclòs. | 1990.13 | Confecció+legalització projecte 1-20kW
BHM0-0FG9 | u | Bàcul troncocònic de planxa d'acer galvanitzat, d'alçària 10 m i 2 m de sortint, d'un braç amb base platina i porta, segons norma UNE-EN 40-5 | 620.9 | Bàcul troncocòn.planxa ac.galv.,h=10m,2m sortint,plat./porta,UNE-EN 40-5
BHM0-SB01 | u | bacul troncoconic planxa acer galvanitzat de h- 9 m doble braç de 2 m. | 1542 | bacul troncoconic planxa acer galvanitzat de h- 9 m doble braç de 2 m.
BHM1U045 | u | Columna metàl·lica troncocònica totalment galvanitzada de 9 m d'alçaria, planxa de 4 mm, amb base platina, per anar muntada amb perns d'ancoratge sobre dau de formigó. | 514 | Columna metàl·lica troncocònica galvanitzada de 9 m d'alçaria, planxa 4 mm.
BHM2-0FH8 | u | Columna de planxa d'acer galvanitzat, de forma troncocònica, de 5 m d'alçària, coronament sense platina, amb base platina i porta, segons norma UNE-EN 40-5 | 227.78 | Columna planxa ac.galv.,troncocònica,h=5m,UNE-EN 40-5
BHMZU010 | u | Conjunt de quatre perns per a cimentació | 16.94 | Conjunt de quatre perns per a cimentació
BHN0C001 | u | Lluminaria per exterior tancada amb vidre refractor i cos d´alumini injectat tipus LED TECEO GEN-2 de 60 LEDs , 500mmA i Potencia de 90 w de Schreder o equivalent amb equip incorporat, inclòs lampades. TECEO GEN2 1 60 LEDs 500mA WW730 Flat, Glass Extra Clear, Smooth 5305 461492 ó similars | 976 | Lluminaria per exterior tancada amb vidre refractor i cos d´alumini injectat tipus LED TECEO 2 de
BHN0C003 | U | Lluminaria per exterior tancada amb vidre refractor i cos d´alumini injectat tipus LED TECEO S de 20 LEDs , 350mmA i Potencia de 22.4 w de Schreder o equivalent amb equip incorporat, inclòs lampades. TECEO S 20 LEDs 350mA WW730 Flat, Glass Extra Clear, Smooth 5345 474702 o similar | 469 | Lluminaria per exterior tancada amb vidre refractor i cos d´alumini injectat tipus LED TECEO S de
BHN0C004 | U | Lluminaria per exterior tancada amb vidre refractor i cos d´alumini injectat tipus LED TECEO GEN 2 de 60 LEDs , 700 mA i Potencia de 130 w de Schreder o equivalent amb equip incorporat, inclòs lampades. TECEO GEN2 60 LEDs 700mA WW730 Flat, Glass Extra Clear, Smooth 3.000k 5345 477352 o similar | 1292 | Lluminaria per exterior tancada amb vidre refractor i cos d´alumini injectat tipus LED TECEO GEN 2
BHQ0C002 | u | Projector LED tipus Neos1 de Schreder o equivalent, rectangular d'alumini, ip-66, per a exteriors, amb 16 LEDs i consum de 20.8 W, amb equip elèctric. NEOS 1 LED 32 LEDs 400mA WW730 Flat glass 5121- 331772 | 521 | Projector LED tipus Neos 1 de Schreder o equivalent, rectangular d'alumini, ip-66, per a exteriors,
BHTQIA06 | U | ARMARI TIPUS MONOLIT 1R, HOMOLOGAT PER COMPANYIA I SERVEIS TÈCNICS MUNICIPALS, INCLOENT TOTS ELS ELEMENTS PER A CONTENIR: QUADRE D'ENLLUMENAT, SUBQUADRE DE REG, INSTAL·LACIONS DE COMPANYIA ELÈCTRICA O QUADRE DE FESTES I INSTAL·LACIONS DE COMPANYIA ELÈCTRICA | 4889.51 | ARMARI TIPUS MONOLIT 1R
BHTQIA42 | U | QUADRE D'ENLLUMENAT MONOLIT-2 AMB 6 LÍNIES AMB DIRENCIAL REARMABLE AMB TELEGESTIO + SORTIDA PER A REG, MUNTAT EN INTERIOR D'ARMARI | 2300 | QUADRE ELÈCTRIC DE 6 LÍNIES + REG
BHTQIA50 | U | SISTEMA DE CONTROL I COMANDAMENT COMPATIBLE AMB EL SISTEMA DE TELEGESTIÓ I CONTROL DE L'AJUNTAMENT, ( CITILUX O EL INDICAT PER L´AJUNT VIA FIBRA ÒPTICA, RADIO O GMS ) TOTALMENTMUNTAT I INSTAL.AT SEGONS CRITERIS DEL DEPARTAMENT ENLLUMENAT AJUNT. | 2302.8 | SISTEMA DE CONTROL I COMANDAMENT COMPATIBLE AMB EL SISTEMA DE TELEGESTIÓ I CONTROL DE L'AJUNTAMENT,
BHTQIA52 | U | SORTIDA DE LÍNEA I SUBQUADRE PER A REG | 1300 | SUBQUADRE DE REG
BHTQIA60 | U | SISTEMA DE SORTIDES ESPECIALS A DOBLE NIVELL | 161.56 | SISTEMA DE SORTIDES ESPECIALS A DOBLE NIVELL
BHW8-06IY | u | Part proporcional d'accessoris per a columnes | 47.89 | P.p.accessoris p/columnes
BHW8-06J0 | u | Part proporcional d'accessoris per a bàculs | 47.89 | P.p.accessoris p/bàculs
BHWM1000 | u | Part proporcional d'accessoris per a columnes | 47.89 | P.p.accessoris p/columnes
BM311611 | u | Extintor de pols seca, de càrrega 6 kg, amb pressió incorporada, pintat, per a seguretat i salut | 39.38 | Extintor pols seca,6kg,pressió incorporadapintat,p/SiS
BQU1B150 | mes | Lloguer de mòdul prefabricat per a equipament sanitaris a obra de 3,7x2,4 m amb tancaments formats per placa de dues planxes d'acer prelacat i aïllament interior de 40mm de gruix i paviment format per tauler aglomarat hidròfug amb acabat de PVC sobre xapa galvanitzada i llana mineral de vidre, instal·lació elèctrica amb 1 punt de llum, interruptor, endolls i protecció diferencial, i equipat amb 2 inodors, 2 dutxes, lavabo col·lectiu amb 2 aixetes i termos elèctric 50 litres | 68.34 | Lloguer mòdul prefabricat per a equipament sanitaris a obra 3,7x2,4m,2 inodors, 2 dutxes, lavabo col
BQU1D190 | mes | Lloguer de mòdul prefabricat per equipament de vestidors a obra de 8x2,4 m amb tancaments formats per placa de dues planxes d'acer prelacat i aïllament interior de 40mm de gruix i paviment format per tauler aglomarat hidròfug amb acabat de PVC sobre xapa galvanitzada i llana mineral de vidre, instal·lació elèctrica amb 2 punts de llum, interruptor, endolls i protecció diferencial | 81.15 | Lloguermòdul prefabricat per equipament de vestidors a obra 8x2,4m
BQU1E170 | mes | Lloguer de mòdul prefabricat per a equipament de menjador a obra de 6x2,4 m amb tancaments formats per placa de dues planxes d'acer prelacat i aïllament interior de 40mm de gruix i paviment format per tauler aglomarat hidròfug amb acabat de PVC sobre xapa galvanitzada i llana mineral de vidre, instalació elèctrica amb 1 punt de llum, interruptor, endolls i protecció diferencial, i equipat amb aigüera d'1 pica amb aixeta i taulell | 72.61 | Lloguer mòdul prefabricat per a equipament de menjador a obra 6x2,4m
BQU22303 | u | Armari metàl·lic individual amb doble compartiment interior, de 0.4x0.5x1,8 m, per a 3 usos, per a seguretat i salut | 63.08 | Armari metàl·lic,individual,0.4 0.5x1,8m,p/3 usos,p/SiS
BQU25700 | u | Banc de fusta de 3,5 m de llargària i 0,4 m d'amplària, amb capacitat per a 5 persones per a 4 usos, per a seguretat i salut | 99.35 | Banc fusta,3,5mx0,4m,p/5pers.p/4 usos,p/SiS
BQU27900 | u | Taula de fusta amb tauler de melamina, de 3,5 m de llargària i 0,8 m d'amplària, amb capacitat per a 10 persones per a 4 usos, per a seguretat i salut | 106.55 | Taula fusta amb tauler de melamina,3,5mx0,8m,p/10pers.p/4 usos,p/SiS
BQU2AF02 | u | Nevera elèctrica, de 100 l de capacitat, per a 2 usos, per a seguretat i salut | 115.15 | Nevera elèctrica 100l,p/2 usos,p/SiS
BQU2D102 | u | Planxa elèctrica per a escalfar menjars, de 60x45 cm, per a 2 usos, per a seguretat i salut | 66.65 | Planxa elèctrica per a escalfar menjars,60x45 cm,p/2 usos,p/SiS
BQU2E002 | u | Forn microones, per a 2 usos, per a seguretat i salut | 79.59 | Forn microones,p/2usos,p/SiS
BQU2GF00 | u | Recipient per a recollida d'escombraries de 100 l de capacitat, per a seguretat i salut | 49.19 | Recipient per a recollida d'escombraries,100l,p/SiS
BQZ1P000 | u | Penja-robes per a dutxa, per a seguretat i salut | 1.21 | Penja-robes dutxa,p/SiS
BR34J000 | kg | Bioactivador microbià | 7.43 | Bioactivador microbià
BR34U002 | t | Adob orgànic d'origen animal tipus fem de boví i/o oví | 4.83 | Adob orgànic animal tipus boví i/o oví
BR361100 | kg | Estabilitzant sintètic de base acrílica | 9.35 | Estabilitzant sintèticbase acrílica
BR3AU001 | kg | Adob mineral sòlid de fons simple, no soluble | 0.33 | Adob mineral sòlid de fons simple, no soluble
BR3B6U00 | kg | Adob mineral d'alliberament molt lent (15-8-11%+2MgO) GR o similar | 0.8 | Adob mineral alliberament molt lent (15-8-11%+2MgO) GR
BR3PAN00 | kg | Encoixinament protector per a hidrosembres de fibra semicurta | 1.18 | Encoixinament per a hidrosembres fibra semicurta
BR4UJJ00 | kg | Barreja d'hidrosembra composada per d'espècies herbàcies adaptades agroclimàticament | 3.66 | Barreja hidrosembra herbàcies adaptades
BVAB-00VD | u | Jornada per a mesura de la resistència al lliscament amb determinació del coeficient de fregament transversal (CRTS) i caracterització de la textura d'un paviment mitjançant l'equip Scrim, segons la norma UNE 41201 i UNE-EN ISO 13473-1, incloent desplaçament i redacció d'informe | 4303.36 | Jornada p/resist.lliscam.+CRTS+textura paviment, Scrim, desplaç.+informe

## T-DIM
|  |  |  | Projecte exec ampliació de la xarxa d´Enllumenat públic a l´entorn de l´aeroport de Sabadell. | Projecte exec ampliació de la xarxa d´Enllumenat públic a l´entorn de l´aeroport de Sabadell. | Projecte exec ampliació de la xarxa d´Enllumenat públic a l´entorn de l´aeroport de Sabadell. | Projecte exec ampliació de la xarxa d´Enllumenat públic a l´entorn de l´aeroport de Sabadell.
|  |  |  | Clau: nou Enllum Ajunt Sabadell -Portal Sud. V2-2 | Clau: nou Enllum Ajunt Sabadell -Portal Sud. V2-2 | Clau: nou Enllum Ajunt Sabadell -Portal Sud. V2-2 | Clau: nou Enllum Ajunt Sabadell -Portal Sud. V2-2
|  | AMIDAMENTS | AMIDAMENTS | AMIDAMENTS | AMIDAMENTS | AMIDAMENTS
| N | Obra | 01 | PressupostP-23129 ENLLUMENAT Sabadell - SBS1 V2-2
| N | Capítol | 01 | Enllumenat Nova Implantació
| N | Subcapitol 1 | 01 | Fase- Enllumenat Tot Portal sud
| N | Subcapitol 2 | 01 | Demolicions i moviment de terres
| N | Subcapitol 3 | 01 | Demolicions
01.01.01.01.01.001 | L | G219U100 | m | Tall amb serra de disc de paviment de mescles bituminoses o formigó, de 20 cm a 30 cm de fondària | Tall amb serra de disc de paviment de mescles bituminoses o formigó, de 20 cm a 30 cm de fondària
|  | 10 | 2
01.01.01.01.01.003 | L | G219U030 | m2 | Demolició de voreres amb base de formigó o paviment de formigó, amb un gruix de 20 cm de cota mitja, incloses càrrega i transport a l'abocador, cànon d'abocament i manteniment de l'abocador | Demolició de voreres amb base de formigó o paviment de formigó, amb un gruix de 20 cm de cota mitja, incloses càrrega i transport a l'abocador, cànon d'abocament i manteniment de l'abocador
|  | 10 | 2
01.01.01.01.01.004 | L | G219U040 | m2 | Demolició de paviment de mescla bituminosa, incloses càrrega i transport a l'abocador, cànon d'abocament i manteniment de l'abocador | Demolició de paviment de mescla bituminosa, incloses càrrega i transport a l'abocador, cànon d'abocament i manteniment de l'abocador
|  | 10 | 2
01.01.01.01.01.005 | L | G219V100 | m | Demolició de cuneta triangular de formigó de 1,00 m d'amplària i 15 cm de gruix, inclosa càrrega, transport a l'abocador, cànon d'abocament i manteniment de l'abocador | Demolició de cuneta triangular de formigó de 1,00 m d'amplària i 15 cm de gruix, inclosa càrrega, transport a l'abocador, cànon d'abocament i manteniment de l'abocador
10
01.01.01.01.01.009 | L | G219U200 | m2 | Fresat per cm de gruix de paviment de mescles bituminoses, inclòs càrrega mecànica o manual, transport a l'abocador dels materials resultants, cànon d'abocament i manteniment de l'abocador, inclosa la neteja de la superfície | Fresat per cm de gruix de paviment de mescles bituminoses, inclòs càrrega mecànica o manual, transport a l'abocador dels materials resultants, cànon d'abocament i manteniment de l'abocador, inclosa la neteja de la superfície
10
| N | Obra | 01 | PressupostP-23129 ENLLUMENAT Sabadell - SBS1 V2-2
| N | Capítol | 01 | Enllumenat Nova Implantació
| N | Subcapitol 1 | 01 | Fase- Enllumenat Tot Portal sud
| N | Subcapitol 2 | 01 | Demolicions i moviment de terres
| N | Subcapitol 3 | 02 | Moviment de terres
01.01.01.01.02.001 | L | G221U010 | m3 | Excavació de terra vegetal, inclosa càrrega, transport a l'abocador, aplec o lloc d'ús i manteniment fins la seva utilització, inclòs cànon d'abocament i manteniment de l'abocador | Excavació de terra vegetal, inclosa càrrega, transport a l'abocador, aplec o lloc d'ús i manteniment fins la seva utilització, inclòs cànon d'abocament i manteniment de l'abocador
10
01.01.01.01.02.002 | L | G221U112 | m3 | Excavació de terreny no classificat en zones de desmunt, incloses parts proporcionals de roca, amb mitjans mecànics, amb càrrega i transport a l'abocador o lloc d'ús, inclòs cànon d'abocament i manteniment de l'abocador | Excavació de terreny no classificat en zones de desmunt, incloses parts proporcionals de roca, amb mitjans mecànics, amb càrrega i transport a l'abocador o lloc d'ús, inclòs cànon d'abocament i manteniment de l'abocador
10
01.01.01.01.02.003 | L | G226U030 | m3 | Terraplenat, pedraplenat o reblert tot-u amb sòl procedent de la pròpia obra, inclòs selecció, matxuqueix, garbellat, càrregues i transports intermedis, estesa i compactació segons condicions del Plec de Prescripcions Tècniques, mesurat sobre perfil teòric | Terraplenat, pedraplenat o reblert tot-u amb sòl procedent de la pròpia obra, inclòs selecció, matxuqueix, garbellat, càrregues i transports intermedis, estesa i compactació segons condicions del Plec de Prescripcions Tècniques, mesurat sobre perfil teòric
10
01.01.01.01.02.004 | L | G227U120 | m3 | Esplanada amb sòl seleccionat tipus 3, procedent de préstec, segons condicions del Plec de Prescripcions Tècniques, en coronació de terraplens o sobre desmunt, estesa i compactada al 100% del PM, mesurat sobre perfil teòric | Esplanada amb sòl seleccionat tipus 3, procedent de préstec, segons condicions del Plec de Prescripcions Tècniques, en coronació de terraplens o sobre desmunt, estesa i compactada al 100% del PM, mesurat sobre perfil teòric
10
| N | Obra | 01 | PressupostP-23129 ENLLUMENAT Sabadell - SBS1 V2-2
| N | Capítol | 01 | Enllumenat Nova Implantació
| N | Subcapitol 1 | 01 | Fase- Enllumenat Tot Portal sud
| N | Subcapitol 2 | 02 | Ferms i paviments
| N | Subcapitol 3 | 01 | Ferms
01.01.01.02.01.001 | L | G935U012 | m3 | Base de sòl-ciment de granulometria SC40 o SC20, amb ciment pòrtland amb escòria CEM II/B-S 32,5 N, elaborada a l'obra en planta, inclòs estesa, prefisuració i compactació, segons condicions del Plec de Prescripcions Tècniques, mesurat sobre perfil teòric | Base de sòl-ciment de granulometria SC40 o SC20, amb ciment pòrtland amb escòria CEM II/B-S 32,5 N, elaborada a l'obra en planta, inclòs estesa, prefisuració i compactació, segons condicions del Plec de Prescripcions Tècniques, mesurat sobre perfil teòric
10
01.01.01.02.01.002 | L | G9GA0004 | m3 | Paviment de formigó HM-20, de consistència plàstica o tova, de qualsevol gruix, amb mitjans manuals, incloent estesa, vibratge, acabat superficial, formació de junts tallats en fresc i totes les feines adients | Paviment de formigó HM-20, de consistència plàstica o tova, de qualsevol gruix, amb mitjans manuals, incloent estesa, vibratge, acabat superficial, formació de junts tallats en fresc i totes les feines adients
10
01.01.01.02.01.003 | L | G9H3U465 | m2 | Mescla bituminosa en calent BBTM 11A PMB 45/80-65, inclòs filler, estesa i compactada, sense incloure betum, amb una dotació de 65 kg/m2 | Mescla bituminosa en calent BBTM 11A PMB 45/80-65, inclòs filler, estesa i compactada, sense incloure betum, amb una dotació de 65 kg/m2
10
01.01.01.02.01.004 | L | G9H1U020 | t | Mescla bituminosa en calent AC 22 bin B 50/70 S, inclòs filler, estesa i compactada, sense incloure betum | Mescla bituminosa en calent AC 22 bin B 50/70 S, inclòs filler, estesa i compactada, sense incloure betum
10
01.01.01.02.01.005 | L | G9H1U120 | t | Mescla bituminosa en calent AC22 base B 50/70 G, inclòs filler, estesa i compactada, sense incloure betum | Mescla bituminosa en calent AC22 base B 50/70 G, inclòs filler, estesa i compactada, sense incloure betum
10
01.01.01.02.01.006 | L | G9HA0020 | t | Betum asfàltic modificat amb polímers tipus PMB 45/80-65, per a mescles bituminoses | Betum asfàltic modificat amb polímers tipus PMB 45/80-65, per a mescles bituminoses
1
01.01.01.02.01.007 | L | G9HA0010 | t | Betum asfàltic tipus B 50/70, per a mescles bituminoses | Betum asfàltic tipus B 50/70, per a mescles bituminoses
1
01.01.01.02.01.008 | L | G9J1U040 | m2 | Reg d'adherència amb emulsió catiònica, tipus C60BP4 ADH o C60BP3 ADH per a microaglomerat sobre ferm vell | Reg d'adherència amb emulsió catiònica, tipus C60BP4 ADH o C60BP3 ADH per a microaglomerat sobre ferm vell
10
01.01.01.02.01.009 | L | G9J1U030 | m2 | Reg d'adherència amb emulsió catiònica, tipus C60BP4 ADH o C60BP3 ADH per a microaglomerat sobre ferm nou | Reg d'adherència amb emulsió catiònica, tipus C60BP4 ADH o C60BP3 ADH per a microaglomerat sobre ferm nou
10
01.01.01.02.01.010 | L | G9J3U010 | m2 | Reg de curat i protecció superficial per a reciclats in situ de mescles bituminoses, amb emulsió bituminosa C60B4 CUR o C60B3 CUR, amb una dotació de 300 g/m2 de betum residual i granulats de cobertura, inclòs neteja del granulat sobrant | Reg de curat i protecció superficial per a reciclats in situ de mescles bituminoses, amb emulsió bituminosa C60B4 CUR o C60B3 CUR, amb una dotació de 300 g/m2 de betum residual i granulats de cobertura, inclòs neteja del granulat sobrant
10
| N | Obra | 01 | PressupostP-23129 ENLLUMENAT Sabadell - SBS1 V2-2
| N | Capítol | 01 | Enllumenat Nova Implantació
| N | Subcapitol 1 | 01 | Fase- Enllumenat Tot Portal sud
| N | Subcapitol 2 | 02 | Ferms i paviments
| N | Subcapitol 3 | 02 | Paviments
01.01.01.02.02.001 | L | G96500C9 | m | Vorada de calçada bicapa de secció normalitzada C9 13x25 de peces prefabricades de formigó rectes i corbes, d'acord amb la UNE 127340 i UNE EN 1340, inclosa excavació i base de formigó de 20 N/mm2 de resistència característica a la compressió, rejuntat amb morter i totes les feines adients, totalment col·locada | Vorada de calçada bicapa de secció normalitzada C9 13x25 de peces prefabricades de formigó rectes i corbes, d'acord amb la UNE 127340 i UNE EN 1340, inclosa excavació i base de formigó de 20 N/mm2 de resistència característica a la compressió, rejuntat amb morter i totes les feines adients, totalment col·locada
10
01.01.01.02.02.002 | L | G96500C6 | m | Vorada de calçada bicapa de secció normalitzada C6 25x12 de peces prefabricades de formigó rectes i corbes, d'acord amb la UNE 127340 i UNE EN 1340, inclosa excavació i base de formigó de 20 N/mm2 de resistència característica a la compressió, rejuntat amb morter i totes les feines adients, totalment col·locada | Vorada de calçada bicapa de secció normalitzada C6 25x12 de peces prefabricades de formigó rectes i corbes, d'acord amb la UNE 127340 i UNE EN 1340, inclosa excavació i base de formigó de 20 N/mm2 de resistència característica a la compressió, rejuntat amb morter i totes les feines adients, totalment col·locada
10
01.01.01.02.02.003 | L | G975U020 | m | Rigola prefabricada de formigó de 30 cm d'amplada i 7 cm de gruix, adossada a la vorera, inclosa excavació, base de formigó de 20 N/mm2 de resistència característica a la compressió i totes les feines adients, totalment col·locada | Rigola prefabricada de formigó de 30 cm d'amplada i 7 cm de gruix, adossada a la vorera, inclosa excavació, base de formigó de 20 N/mm2 de resistència característica a la compressió i totes les feines adients, totalment col·locada
10
01.01.01.02.02.004 | L | G9E1UR20 | m2 | Paviment de rajola hidràulica de morter, de 20x20x4 cm, inclòs refinat i compactació del terreny, base de formigó de 15 N/mm2 de resistència característica a la compressió, amb un <= 20% del granulat gruixut reciclat i totes les feines adients | Paviment de rajola hidràulica de morter, de 20x20x4 cm, inclòs refinat i compactació del terreny, base de formigó de 15 N/mm2 de resistència característica a la compressió, amb un <= 20% del granulat gruixut reciclat i totes les feines adients
10
01.01.01.02.02.005 | L | G981U004 | m | Gual per a vehicles, model 60/62, de pedra granítica amb cares vistes flamejades, sense incloure peces dels extrems, inclosa l'excavació i base de formigó de 15 N/mm2 de resistència característica a la compressió de 15 cm de gruix i totes les feines adients, totalment acabat | Gual per a vehicles, model 60/62, de pedra granítica amb cares vistes flamejades, sense incloure peces dels extrems, inclosa l'excavació i base de formigó de 15 N/mm2 de resistència característica a la compressió de 15 cm de gruix i totes les feines adients, totalment acabat
10
01.01.01.02.02.006 | L | G981UR24 | u | Conjunt dels dos extrems de gual per a vehicles, model 60/62, de pedra granítica amb cares vistes flamejades, inclosa l'excavació i base de formigó de 15 N/mm2 de resistència característica a la compressió, amb un <= 20% del granulat gruixut reciclat, de 15 cm de gruix i totes les feines adients, totalment acabat | Conjunt dels dos extrems de gual per a vehicles, model 60/62, de pedra granítica amb cares vistes flamejades, inclosa l'excavació i base de formigó de 15 N/mm2 de resistència característica a la compressió, amb un <= 20% del granulat gruixut reciclat, de 15 cm de gruix i totes les feines adients, totalment acabat
10
| N | Obra | 01 | PressupostP-23129 ENLLUMENAT Sabadell - SBS1 V2-2
| N | Capítol | 01 | Enllumenat Nova Implantació
| N | Subcapitol 1 | 01 | Fase- Enllumenat Tot Portal sud
| N | Subcapitol 2 | 02 | Ferms i paviments
| N | Subcapitol 3 | 03 | Parterres
01.01.01.02.03.001 | L | G96500A3 | m | Vorada de vianants bicapa de secció normalitzada A3 o A4 20x8 de peces prefabricades de formigó rectes i corbes, d'acord amb la UNE 127340 i UNE EN 1340, inclosa excavació i base de formigó de 20 N/mm2 de resistència característica a la compressió, rejuntat amb morter i totes les feines adients, totalment col·locada | Vorada de vianants bicapa de secció normalitzada A3 o A4 20x8 de peces prefabricades de formigó rectes i corbes, d'acord amb la UNE 127340 i UNE EN 1340, inclosa excavació i base de formigó de 20 N/mm2 de resistència característica a la compressió, rejuntat amb morter i totes les feines adients, totalment col·locada
10
01.01.01.02.03.002 | L | GR3PU010 | m3 | Estesa de terra vegetal procedent de l'obra sobre talussos de terraplens i desmunts de qualsevol pendent i alçada, inclòs càrrega, transport des del lloc d'aplec fins al lloc d'utilització i refinat manual dels talussos | Estesa de terra vegetal procedent de l'obra sobre talussos de terraplens i desmunts de qualsevol pendent i alçada, inclòs càrrega, transport des del lloc d'aplec fins al lloc d'utilització i refinat manual dels talussos
10
01.01.01.02.03.003 | L | GR3PU050 | m3 | Millora orgànica de la terra vegetal amb adobs d'origen animal, tipus boví i/o oví, inclòs barreja i subministrament de l'adob | Millora orgànica de la terra vegetal amb adobs d'origen animal, tipus boví i/o oví, inclòs barreja i subministrament de l'adob
10
01.01.01.02.03.004 | L | GR720001 | m2 | Hidrosembra de capa herbàcia en dues fases amb espècies adaptades agroclimàticament a la zona, inclòs el subministrament de tots els components necessaris (llavors, mulch, estabilitzant, bioactivador, adobs), regs d'arrelament, així com el manteniment necessari fins a la recepció de l'obra | Hidrosembra de capa herbàcia en dues fases amb espècies adaptades agroclimàticament a la zona, inclòs el subministrament de tots els components necessaris (llavors, mulch, estabilitzant, bioactivador, adobs), regs d'arrelament, així com el manteniment necessari fins a la recepció de l'obra
10
| N | Obra | 01 | PressupostP-23129 ENLLUMENAT Sabadell - SBS1 V2-2
| N | Capítol | 01 | Enllumenat Nova Implantació
| N | Subcapitol 1 | 01 | Fase- Enllumenat Tot Portal sud
| N | Subcapitol 2 | 03 | Xarxa Enllumenat de Nova Implantació FASE_1
| N | Subcapitol 3 | 01 | Rases, prismes i connexions a terra
01.01.01.03.01.001 | L | P191-HP4B | u | Cala de 1x1 m per a localització de serveis, amb enderroc de paviment, excavació de terres fins a localització de serveis a una fondària màxima d'1,30 m, reblert amb sauló, formació de base de formigó i càrrega de materials sobre camió o contenidor, sense incloure reposició de paviment | Cala de 1x1 m per a localització de serveis, amb enderroc de paviment, excavació de terres fins a localització de serveis a una fondària màxima d'1,30 m, reblert amb sauló, formació de base de formigó i càrrega de materials sobre camió o contenidor, sense incloure reposició de paviment
10
01.01.01.03.01.002 | L | P221C-DYZM | m3 | Excavació de rasa de fins a 1 m d'amplària i fins a 2 m de fondària, en terreny compacte, amb retroexcavadora i amb les terres deixades a la vora | Excavació de rasa de fins a 1 m d'amplària i fins a 2 m de fondària, en terreny compacte, amb retroexcavadora i amb les terres deixades a la vora
1t terra |  | 1325 | 0.4 | 0.8 | 0.9
4t formigo |  | 130 | 0.6 | 1.4 | 0.9
incr rasa amb 2 tub |  | 300 | 0.2 | 0.8 | 0.9
01.01.01.03.01.003 | L | G222U200 | m3 | Excavació per a localització de serveis, en terreny no classificat, amb mitjans manuals i amb les terres deixades a la vora | Excavació per a localització de serveis, en terreny no classificat, amb mitjans manuals i amb les terres deixades a la vora
1t terra |  | 1325 | 0.4 | 0.8 | 0.1
4t formigo |  | 130 | 0.6 | 1.4 | 0.1
|  | 300 | 0.2 | 0.8 | 0.1
01.01.01.03.01.004 | L | SE21S020 | m | Subministrament i col.locació a l'interior de la rasa de cinta de plàstic de senyalització de presència de conductors elèctrics subterranis segons normativa de la companyia de distribució elèctrica. | Subministrament i col.locació a l'interior de la rasa de cinta de plàstic de senyalització de presència de conductors elèctrics subterranis segons normativa de la companyia de distribució elèctrica.
1t terra |  | 1325
4t formigo |  | 130
300
01.01.01.03.01.005 | L | FDG51311 | m | Canalització amb un tub corbable corrugat de polietilè de 90 mm de diàmetre nominal, de doble capa, i reblert de rasa amb terres seleccionades, fil guia a cada tub, part proporcional d'accessoris d'unió, separadors i obturadors | Canalització amb un tub corbable corrugat de polietilè de 90 mm de diàmetre nominal, de doble capa, i reblert de rasa amb terres seleccionades, fil guia a cada tub, part proporcional d'accessoris d'unió, separadors i obturadors
1t terra |  | 1325
4t formigo |  | 130 | 0
increm rasa amb 2t |  | 300
01.01.01.03.01.006 | L | FDG54477 | m | Canalització amb quatre tubs corbables corrugats de polietilè de 160 mm de diàmetre nominal, de doble capa, i dau de recobriment de 30x30 cm amb formigó HM-20/P/20/I | Canalització amb quatre tubs corbables corrugats de polietilè de 160 mm de diàmetre nominal, de doble capa, i dau de recobriment de 30x30 cm amb formigó HM-20/P/20/I
1t terra |  | 1325 | 0
4t formigo |  | 130
01.01.01.03.01.007 | L | G228U200 | m3 | Rebliment amb sorra de 0 a 3 mm en llit i arronyonat de canonada, estesa i compactació segons condicions del Plec de Prescripcions Tècniques, mesurat sobre perfil teòric | Rebliment amb sorra de 0 a 3 mm en llit i arronyonat de canonada, estesa i compactació segons condicions del Plec de Prescripcions Tècniques, mesurat sobre perfil teòric
1t terra |  | 1325 | 0.4 | 0.2
4t formigo |  | 130 | 0.6 | 0
|  | 300 | 0.2 | 0.2
01.01.01.03.01.008 | L | P2255-DPGP | m3 | Rebliment i piconatge de rasa d'amplària fins a 0,6 m, amb material seleccionat de la pròpia excavació, en tongades de gruix de fins a 25 cm, utilitzant picó vibrant de combustible, amb compactació del 95% PM | Rebliment i piconatge de rasa d'amplària fins a 0,6 m, amb material seleccionat de la pròpia excavació, en tongades de gruix de fins a 25 cm, utilitzant picó vibrant de combustible, amb compactació del 95% PM
1t terra |  | 1325 | 0.4 | 0.6
4t formigo |  | 130 | 0.6 | 1
|  | 300 | 0.2 | 0.6
01.01.01.03.01.009 | L | F31521H1 | m3 | Formigó per a rases i pous de fonaments, HM-20/B/20/I, de consistència tova i grandària màxima del granulat 20 mm, abocat des de camió | Formigó per a rases i pous de fonaments, HM-20/B/20/I, de consistència tova i grandària màxima del granulat 20 mm, abocat des de camió
1t terra |  | 1325 | 0.4 | 0
4t formigo |  | 130 | 0.6 | 0.6
01.01.01.03.01.010 | L | GDK2U010 | u | Pericó per a canalització de serveis de 80x80x125 cm de secció interior, amb parets de 15 cm de gruix i solera de 10 cm de gruix de formigó HM-20, inclòs excavació, transport a l'abocador, cànon d'abocament i manteniment de l'abocador | Pericó per a canalització de serveis de 80x80x125 cm de secció interior, amb parets de 15 cm de gruix i solera de 10 cm de gruix de formigó HM-20, inclòs excavació, transport a l'abocador, cànon d'abocament i manteniment de l'abocador
1
01.01.01.03.01.011 | L | GDKZU080 | u | Marc i tapa de 80x80 cm, de fosa dúctil, clase B-125, segons UNE-EN 124, totalment col·locat | Marc i tapa de 80x80 cm, de fosa dúctil, clase B-125, segons UNE-EN 124, totalment col·locat
0
1
01.01.01.03.01.012 | L | PDK4-AJS9 | u | Pericó de registre de formigó prefabricat sense fons de 60x60x60 cm, per a instal·lacions de serveis, col·locat sobre llit de grava de 15 cm de gruix i reblert lateral amb terra de la mateixa excavació | Pericó de registre de formigó prefabricat sense fons de 60x60x60 cm, per a instal·lacions de serveis, col·locat sobre llit de grava de 15 cm de gruix i reblert lateral amb terra de la mateixa excavació
12
01.01.01.03.01.013 | L | PDK1-VRDX | u | Bastiment quadrat i tapa quadrat de fosa dúctil per a pericó de serveis, recolzada i amb tanca, pas lliure de 530x530 mm i classe C250 segons norma UNE-EN 124, col·locada amb morter per a ram de paleta,col.mort. | Bastiment quadrat i tapa quadrat de fosa dúctil per a pericó de serveis, recolzada i amb tanca, pas lliure de 530x530 mm i classe C250 segons norma UNE-EN 124, col·locada amb morter per a ram de paleta,col.mort.
12
01.01.01.03.01.014 | L | GDK2U030 | u | Pericó per a canalització de serveis de 40x40x60 cm de secció interior, amb parets de 15 cm de gruix i solera de 10 cm de gruix de formigó HM-20, inclòs excavació, transport a l'abocador, cànon d'abocament i manteniment de l'abocador | Pericó per a canalització de serveis de 40x40x60 cm de secció interior, amb parets de 15 cm de gruix i solera de 10 cm de gruix de formigó HM-20, inclòs excavació, transport a l'abocador, cànon d'abocament i manteniment de l'abocador
10
| N | Obra | 01 | PressupostP-23129 ENLLUMENAT Sabadell - SBS1 V2-2
| N | Capítol | 01 | Enllumenat Nova Implantació
| N | Subcapitol 1 | 01 | Fase- Enllumenat Tot Portal sud
| N | Subcapitol 2 | 03 | Xarxa Enllumenat de Nova Implantació FASE_1
| N | Subcapitol 3 | 02 | Bàculs i instal·lació elèctrica
01.01.01.03.02.001 | L | PG33-E6KZ | m | Cable amb conductor de coure de tensió assignada0,6/1 kV, de designació RVFV, construcció segons norma UNE 21123-2, tetrapolar, de secció 4x6 mm2, amb armadura de fleix d'acer i coberta del cable de PVC, classe de reacció al foc Eca segons la norma UNE-EN 50575, col·locat en tub | Cable amb conductor de coure de tensió assignada0,6/1 kV, de designació RVFV, construcció segons norma UNE 21123-2, tetrapolar, de secció 4x6 mm2, amb armadura de fleix d'acer i coberta del cable de PVC, classe de reacció al foc Eca segons la norma UNE-EN 50575, col·locat en tub
1t 90 terra |  | 1325
4t 160 formigo encr |  | 130
columnes |  | 44 | 9 | 2
focus |  | 14 | 5
Reserva |  | 200
01.01.01.03.02.002 | L | PG33-E6L2 | m | Cable amb conductor de coure de tensió assignada0,6/1 kV, de designació RVFV, construcció segons norma UNE 21123-2, tetrapolar, de secció 4x10 mm2, amb armadura de fleix d'acer i coberta del cable de PVC, classe de reacció al foc Eca segons la norma UNE-EN 50575, col·locat en tub | Cable amb conductor de coure de tensió assignada0,6/1 kV, de designació RVFV, construcció segons norma UNE 21123-2, tetrapolar, de secció 4x10 mm2, amb armadura de fleix d'acer i coberta del cable de PVC, classe de reacció al foc Eca segons la norma UNE-EN 50575, col·locat en tub
linia 2 , tram1 4x10 cu |  | 0
Reserva |  | 200
200
01.01.01.03.02.003 | L | GG3809T7 | m | Conductor de coure nu, unipolar de secció 1x35 mm2, muntat en malla de connexió a terra | Conductor de coure nu, unipolar de secció 1x35 mm2, muntat en malla de connexió a terra
1t 90 terra |  | 1325
4t 160 formigo encr |  | 130
reserva |  | 100
01.01.01.03.02.004 | L | FHMCOFRE | ut | Caixa sertem de connexió amb porta de fusibles i fusibles 2x10A, estanca col.locada a l'interior de la columna amb portella de registre. Totalment instal·lat. Instal·lació elèctrica per punt de llum, connexionat a la xarxa d'alimentació elèctrica i proves | Caixa sertem de connexió amb porta de fusibles i fusibles 2x10A, estanca col.locada a l'interior de la columna amb portella de registre. Totalment instal·lat. Instal·lació elèctrica per punt de llum, connexionat a la xarxa d'alimentació elèctrica i proves
TECEO -p w |  | 50
NEO |  | 15
01.01.01.03.02.005 | L | GHM1SB01 | u | Columna de planxa d'acer galvanitzat, de forma troncocònica de 9 m d'alçària, coronament sense platina, amb base platina i porta, col·locada sobre dau de formigó, inclosa l'execució de la fonamentació, gruament, anivellament, instal·lació de presa de terra, instal·lació elèctrica completa de l'interior del suport i transport de terres sobrants a l'abocador | Columna de planxa d'acer galvanitzat, de forma troncocònica de 9 m d'alçària, coronament sense platina, amb base platina i porta, col·locada sobre dau de formigó, inclosa l'execució de la fonamentació, gruament, anivellament, instal·lació de presa de terra, instal·lació elèctrica completa de l'interior del suport i transport de terres sobrants a l'abocador
columna |  | 32
01.01.01.03.02.006 | L | PHM2-DBEN | u | Columna de planxa d'acer galvanitzat, de forma troncocònica, de 5 m d'alçària, coronament sense platina, amb base platina i porta, segons norma UNE-EN 40-5, col·locada sobre dau de formigó | Columna de planxa d'acer galvanitzat, de forma troncocònica, de 5 m d'alçària, coronament sense platina, amb base platina i porta, segons norma UNE-EN 40-5, col·locada sobre dau de formigó
3
01.01.01.03.02.007 | L | PHM0-IC62 | u | Bàcul troncocònic de planxa d'acer galvanitzat, de 9 m d'alçària i 2 m de sortint, d'un braç amb base platina i porta, segons norma UNE-EN 0-5, col·locat sobre dau de formigó | Bàcul troncocònic de planxa d'acer galvanitzat, de 9 m d'alçària i 2 m de sortint, d'un braç amb base platina i porta, segons norma UNE-EN 0-5, col·locat sobre dau de formigó
7
01.01.01.03.02.008 | L | PHM0-SB62 | u | Bàcul troncocònic de planxa d'acer galvanitzat, de 9 m d'alçària i 2 m de sortint, de doble braç amb base platina i porta, segons norma UNE-EN 40-5, col·locat sobre dau de formigó | Bàcul troncocònic de planxa d'acer galvanitzat, de 9 m d'alçària i 2 m de sortint, de doble braç amb base platina i porta, segons norma UNE-EN 40-5, col·locat sobre dau de formigó
7
01.01.01.03.02.009 | L | GHQCSB01 | u | Projector LED tipus Neos 1 de Schreder o similar, rectangular d'alumini, ip-66, per a exteriors, amb 16 LEDs i Potencia de consum de 20.8 W, amb equip elèctric, muntat sobre suports | Projector LED tipus Neos 1 de Schreder o similar, rectangular d'alumini, ip-66, per a exteriors, amb 16 LEDs i Potencia de consum de 20.8 W, amb equip elèctric, muntat sobre suports
12
3
01.01.01.03.02.010 | L | GHN1SB02 | u | Subministrament i col.locació de lluminària tancada amb vidre refractor tipus LED TECEO GEN-2 de 60 LEDs i 90 w de Schreder o equivalent, inclòs cablejat intern, connexionat i orientació de la lluminària o similar | Subministrament i col.locació de lluminària tancada amb vidre refractor tipus LED TECEO GEN-2 de 60 LEDs i 90 w de Schreder o equivalent, inclòs cablejat intern, connexionat i orientació de la lluminària o similar
42
01.01.01.03.02.011 | L | GHN1SB03 | u | Subministrament i col.locació de lluminària tancada amb vidre refractor tipus LED TECEO S de 20 LEDs i 22.4 w de Schreder o equivalent, inclòs cablejat intern, connexionat i orientació de la lluminària | Subministrament i col.locació de lluminària tancada amb vidre refractor tipus LED TECEO S de 20 LEDs i 22.4 w de Schreder o equivalent, inclòs cablejat intern, connexionat i orientació de la lluminària
3
01.01.01.03.02.012 | L | GHN1SB04 | u | Subministrament i col.locació de lluminària tancada amb vidre refractor tipus LED TECEO GEN 2 de 60 LEDs i 130 w de Schreder o equivalent, inclòs cablejat intern, connexionat i orientació de la lluminària | Subministrament i col.locació de lluminària tancada amb vidre refractor tipus LED TECEO GEN 2 de 60 LEDs i 130 w de Schreder o equivalent, inclòs cablejat intern, connexionat i orientació de la lluminària
5
| N | Obra | 01 | PressupostP-23129 ENLLUMENAT Sabadell - SBS1 V2-2
| N | Capítol | 01 | Enllumenat Nova Implantació
| N | Subcapitol 1 | 01 | Fase- Enllumenat Tot Portal sud
| N | Subcapitol 2 | 03 | Xarxa Enllumenat de Nova Implantació FASE_1
| N | Subcapitol 3 | 03 | Quadre elèctric i legalització
01.01.01.03.03.001 | L | FGZZE0020 | u | Redacció del projecte de legalització de l'enllumenat per a un armari de potència a legalitzar superior a 5 kW i inferior o igual a 20 kW; visat per un col·legi professional incloent el certificat final d'obra; presentació a ICICT o ECA de tota la documentació necessària; lliurament de l'acta d'aprovació del projecte i de les instal·lacions. Tot inclòs. | Redacció del projecte de legalització de l'enllumenat per a un armari de potència a legalitzar superior a 5 kW i inferior o igual a 20 kW; visat per un col·legi professional incloent el certificat final d'obra; presentació a ICICT o ECA de tota la documentació necessària; lliurament de l'acta d'aprovació del projecte i de les instal·lacions. Tot inclòs.
| T | unitats
1
01.01.01.03.03.002 | L | FZP10805 | PA | Partida alçada a justificar de nova escomesa de connexió elèctrica de nou quadre enllumenat, a xarxa de existent de companyia subministradora , inclou : OC, cablejat BT, descàrrecs i connexió , drets d´escomesa per nous subministrament de Cia ,permisos , plànol as-buit i legalització de cia. completament instal·lat segons normativa de cia. | Partida alçada a justificar de nova escomesa de connexió elèctrica de nou quadre enllumenat, a xarxa de existent de companyia subministradora , inclou : OC, cablejat BT, descàrrecs i connexió , drets d´escomesa per nous subministrament de Cia ,permisos , plànol as-buit i legalització de cia. completament instal·lat segons normativa de cia.
| T | unitats
1
01.01.01.03.03.003 | L | FHGAIA42 | U | QUADRE ELÈCTRIC D'ENLLUMENAT EN ARMARI AMB SISTEMA DE REGULACIÓ INDICAT PER LA DIRECCIÓ D'OBRA. SUBMINISTRAMENT I INSTAL·LACIÓ DE QUADRE D'ENLLUMENAT FORMAT PER ARMARI D'ACER INOXIDABLE NORMA AISI-304 PINTAT RAL-7032, MIDES 520X520X2470 MM, AMB TOT L'APARELLATGE ELÈCTRIC PER A QUADRE DE COMANDAMENT DE 6 SORTIDES D'ENLLUMENAT I(SI S´ESCAU) PERA REG ,AMB SECCCIONADOR I PROTECCIONS DE CIA, EQUIP DE COMPTATGE AMB ACCES PER PORTA INDEPENDENT . INCLOU SISTEMA DE CONTROL I COMANDAMENT COMPATIBLE AMB EL SISTEMA DE TELEGESTIÓ DE L'AJUNTAMENT O ORGANISME PROPIETARI I SORTIDA INSTAL·LACIÓ A SUBQUADRE DE REG. EL PREU INCLOU EL SUBMINISTRAMENT I INSTAL·LACIÓ DE TOTS ELS MATERIALS AIXÍ COM L'EXECUCIÓ DE L'OBRA CIVIL NECESSÀRIA PER A COL·LOCAR EL QUADRE. TOT D'ACORD EL REBT I ACCEPTAT PER COMPANYIA ELÈCTRICA I RESPECTANT ELS CRITERIS TÈCNICS MUNICIPALS VIGENTS.EL QUADRE DE COMANDAMENT DISPOSARÀ D'UN CONTROL DELS DRIVERS AMB UN SISTEMA COMPATIBLE AMB LA TELEGESTIÓ I CONTROL DE L'AJUNTAMENT O ALTRE A DETERMINAR PELS SERVEIS TÈCNICS MUNICIPALS EN EL MOMENT DE LA INSTAL·LACIÓ. EL SISTEMA INSTAL·LAT PERMETRÀ LA REGULACIÓ DE L'ENLLUMENAT HA DE SER PROGRAMABLE «IN SITU» EN CAPÇALERA (AL QUADRE ELÈCTRIC) O A CADASCUN DELS PUNTS DE LLUM (ALS DRIVERS), A DECIDIR PELS TÈCNICS MUNICIPALS EN EL MOMENT DE L'EXECUCIÓ DE LES OBRES. L'ARMARI ES CONNECTARÀ A LA XARXA DE FIBRA ÒPTICA, DADES O RADIO SEGONS EL CRITERI DEL DEPARTAMENT D'ENLLUMENAT | QUADRE ELÈCTRIC D'ENLLUMENAT EN ARMARI AMB SISTEMA DE REGULACIÓ INDICAT PER LA DIRECCIÓ D'OBRA. SUBMINISTRAMENT I INSTAL·LACIÓ DE QUADRE D'ENLLUMENAT FORMAT PER ARMARI D'ACER INOXIDABLE NORMA AISI-304 PINTAT RAL-7032, MIDES 520X520X2470 MM, AMB TOT L'APARELLATGE ELÈCTRIC PER A QUADRE DE COMANDAMENT DE 6 SORTIDES D'ENLLUMENAT I(SI S´ESCAU) PERA REG ,AMB SECCCIONADOR I PROTECCIONS DE CIA, EQUIP DE COMPTATGE AMB ACCES PER PORTA INDEPENDENT . INCLOU SISTEMA DE CONTROL I COMANDAMENT COMPATIBLE AMB EL SISTEMA DE TELEGESTIÓ DE L'AJUNTAMENT O ORGANISME PROPIETARI I SORTIDA INSTAL·LACIÓ A SUBQUADRE DE REG. EL PREU INCLOU EL SUBMINISTRAMENT I INSTAL·LACIÓ DE TOTS ELS MATERIALS AIXÍ COM L'EXECUCIÓ DE L'OBRA CIVIL NECESSÀRIA PER A COL·LOCAR EL QUADRE. TOT D'ACORD EL REBT I ACCEPTAT PER COMPANYIA ELÈCTRICA I RESPECTANT ELS CRITERIS TÈCNICS MUNICIPALS VIGENTS.EL QUADRE DE COMANDAMENT DISPOSARÀ D'UN CONTROL DELS DRIVERS AMB UN SISTEMA COMPATIBLE AMB LA TELEGESTIÓ I CONTROL DE L'AJUNTAMENT O ALTRE A DETERMINAR PELS SERVEIS TÈCNICS MUNICIPALS EN EL MOMENT DE LA INSTAL·LACIÓ. EL SISTEMA INSTAL·LAT PERMETRÀ LA REGULACIÓ DE L'ENLLUMENAT HA DE SER PROGRAMABLE «IN SITU» EN CAPÇALERA (AL QUADRE ELÈCTRIC) O A CADASCUN DELS PUNTS DE LLUM (ALS DRIVERS), A DECIDIR PELS TÈCNICS MUNICIPALS EN EL MOMENT DE L'EXECUCIÓ DE LES OBRES. L'ARMARI ES CONNECTARÀ A LA XARXA DE FIBRA ÒPTICA, DADES O RADIO SEGONS EL CRITERI DEL DEPARTAMENT D'ENLLUMENAT
| T | unitats
1
| N | Obra | 01 | PressupostP-23129 ENLLUMENAT Sabadell - SBS1 V2-2
| N | Capítol | 01 | Enllumenat Nova Implantació
| N | Subcapitol 1 | 01 | Fase- Enllumenat Tot Portal sud
| N | Subcapitol 2 | 04 | Xarxa Enllumenat de Nova Implantació FASE_2
| N | Subcapitol 3 | 01 | Rases, prismes i connexions a terra
01.01.01.04.01.001 | L | P191-HP4B | u | Cala de 1x1 m per a localització de serveis, amb enderroc de paviment, excavació de terres fins a localització de serveis a una fondària màxima d'1,30 m, reblert amb sauló, formació de base de formigó i càrrega de materials sobre camió o contenidor, sense incloure reposició de paviment | Cala de 1x1 m per a localització de serveis, amb enderroc de paviment, excavació de terres fins a localització de serveis a una fondària màxima d'1,30 m, reblert amb sauló, formació de base de formigó i càrrega de materials sobre camió o contenidor, sense incloure reposició de paviment
2
01.01.01.04.01.002 | L | P221C-DYZM | m3 | Excavació de rasa de fins a 1 m d'amplària i fins a 2 m de fondària, en terreny compacte, amb retroexcavadora i amb les terres deixades a la vora | Excavació de rasa de fins a 1 m d'amplària i fins a 2 m de fondària, en terreny compacte, amb retroexcavadora i amb les terres deixades a la vora
1t terra |  | 120 | 0.4 | 0.8 | 0.9
4t formigo |  | 0 | 0.6 | 1.4 | 0.9
01.01.01.04.01.003 | L | G222U200 | m3 | Excavació per a localització de serveis, en terreny no classificat, amb mitjans manuals i amb les terres deixades a la vora | Excavació per a localització de serveis, en terreny no classificat, amb mitjans manuals i amb les terres deixades a la vora
1t terra |  | 120 | 0.4 | 0.8 | 0.1
4t formigo |  | 0 | 0.6 | 1.4 | 0.1
01.01.01.04.01.004 | L | SE21S020 | m | Subministrament i col.locació a l'interior de la rasa de cinta de plàstic de senyalització de presència de conductors elèctrics subterranis segons normativa de la companyia de distribució elèctrica. | Subministrament i col.locació a l'interior de la rasa de cinta de plàstic de senyalització de presència de conductors elèctrics subterranis segons normativa de la companyia de distribució elèctrica.
1t terra |  | 120
4t formigo |  | 0
01.01.01.04.01.005 | L | FDG51311 | m | Canalització amb un tub corbable corrugat de polietilè de 90 mm de diàmetre nominal, de doble capa, i reblert de rasa amb terres seleccionades, fil guia a cada tub, part proporcional d'accessoris d'unió, separadors i obturadors | Canalització amb un tub corbable corrugat de polietilè de 90 mm de diàmetre nominal, de doble capa, i reblert de rasa amb terres seleccionades, fil guia a cada tub, part proporcional d'accessoris d'unió, separadors i obturadors
1t terra |  | 120
4t formigo |  | 0 | 0
01.01.01.04.01.006 | L | G228U200 | m3 | Rebliment amb sorra de 0 a 3 mm en llit i arronyonat de canonada, estesa i compactació segons condicions del Plec de Prescripcions Tècniques, mesurat sobre perfil teòric | Rebliment amb sorra de 0 a 3 mm en llit i arronyonat de canonada, estesa i compactació segons condicions del Plec de Prescripcions Tècniques, mesurat sobre perfil teòric
1t terra |  | 120 | 0.4 | 0.2
4t formigo |  | 0 | 0.6 | 0
01.01.01.04.01.007 | L | P2255-DPGP | m3 | Rebliment i piconatge de rasa d'amplària fins a 0,6 m, amb material seleccionat de la pròpia excavació, en tongades de gruix de fins a 25 cm, utilitzant picó vibrant de combustible, amb compactació del 95% PM | Rebliment i piconatge de rasa d'amplària fins a 0,6 m, amb material seleccionat de la pròpia excavació, en tongades de gruix de fins a 25 cm, utilitzant picó vibrant de combustible, amb compactació del 95% PM
1t terra |  | 120 | 0.4 | 0.6
4t formigo |  | 0 | 0.6 | 1
01.01.01.04.01.008 | L | GDK2U030 | u | Pericó per a canalització de serveis de 40x40x60 cm de secció interior, amb parets de 15 cm de gruix i solera de 10 cm de gruix de formigó HM-20, inclòs excavació, transport a l'abocador, cànon d'abocament i manteniment de l'abocador | Pericó per a canalització de serveis de 40x40x60 cm de secció interior, amb parets de 15 cm de gruix i solera de 10 cm de gruix de formigó HM-20, inclòs excavació, transport a l'abocador, cànon d'abocament i manteniment de l'abocador
1
01.01.01.04.01.009 | L | GDKZU040 | u | Marc i tapa de 40x40 cm, de fosa dúctil, clase B-125, segons UNE-EN 124, totalment col·locat | Marc i tapa de 40x40 cm, de fosa dúctil, clase B-125, segons UNE-EN 124, totalment col·locat
1
| N | Obra | 01 | PressupostP-23129 ENLLUMENAT Sabadell - SBS1 V2-2
| N | Capítol | 01 | Enllumenat Nova Implantació
| N | Subcapitol 1 | 01 | Fase- Enllumenat Tot Portal sud
| N | Subcapitol 2 | 04 | Xarxa Enllumenat de Nova Implantació FASE_2
| N | Subcapitol 3 | 02 | Bàculs i instal·lació elèctrica
01.01.01.04.02.001 | L | PG33-E6KZ | m | Cable amb conductor de coure de tensió assignada0,6/1 kV, de designació RVFV, construcció segons norma UNE 21123-2, tetrapolar, de secció 4x6 mm2, amb armadura de fleix d'acer i coberta del cable de PVC, classe de reacció al foc Eca segons la norma UNE-EN 50575, col·locat en tub | Cable amb conductor de coure de tensió assignada0,6/1 kV, de designació RVFV, construcció segons norma UNE 21123-2, tetrapolar, de secció 4x6 mm2, amb armadura de fleix d'acer i coberta del cable de PVC, classe de reacció al foc Eca segons la norma UNE-EN 50575, col·locat en tub
1t 90 terra |  | 120
4t 160 formigo encr |  | 0
columnes |  | 5 | 9 | 2
focus |  | 0 | 5
Reserva |  | 50
01.01.01.04.02.002 | L | GG3809T7 | m | Conductor de coure nu, unipolar de secció 1x35 mm2, muntat en malla de connexió a terra | Conductor de coure nu, unipolar de secció 1x35 mm2, muntat en malla de connexió a terra
1t 90 terra |  | 120
4t 160 formigo encr |  | 0
reserva |  | 20
01.01.01.04.02.003 | L | FHMCOFRE | ut | Caixa sertem de connexió amb porta de fusibles i fusibles 2x10A, estanca col.locada a l'interior de la columna amb portella de registre. Totalment instal·lat. Instal·lació elèctrica per punt de llum, connexionat a la xarxa d'alimentació elèctrica i proves | Caixa sertem de connexió amb porta de fusibles i fusibles 2x10A, estanca col.locada a l'interior de la columna amb portella de registre. Totalment instal·lat. Instal·lació elèctrica per punt de llum, connexionat a la xarxa d'alimentació elèctrica i proves
TECEO -p w |  | 5
NEO |  | 0
01.01.01.04.02.004 | L | GHM1SB01 | u | Columna de planxa d'acer galvanitzat, de forma troncocònica de 9 m d'alçària, coronament sense platina, amb base platina i porta, col·locada sobre dau de formigó, inclosa l'execució de la fonamentació, gruament, anivellament, instal·lació de presa de terra, instal·lació elèctrica completa de l'interior del suport i transport de terres sobrants a l'abocador | Columna de planxa d'acer galvanitzat, de forma troncocònica de 9 m d'alçària, coronament sense platina, amb base platina i porta, col·locada sobre dau de formigó, inclosa l'execució de la fonamentació, gruament, anivellament, instal·lació de presa de terra, instal·lació elèctrica completa de l'interior del suport i transport de terres sobrants a l'abocador
columna |  | 5
01.01.01.04.02.005 | L | GHN1SB02 | u | Subministrament i col.locació de lluminària tancada amb vidre refractor tipus LED TECEO GEN-2 de 60 LEDs i 90 w de Schreder o equivalent, inclòs cablejat intern, connexionat i orientació de la lluminària o similar | Subministrament i col.locació de lluminària tancada amb vidre refractor tipus LED TECEO GEN-2 de 60 LEDs i 90 w de Schreder o equivalent, inclòs cablejat intern, connexionat i orientació de la lluminària o similar
5
| N | Obra | 01 | PressupostP-23129 ENLLUMENAT Sabadell - SBS1 V2-2
| N | Capítol | 01 | Enllumenat Nova Implantació
| N | Subcapitol 1 | 01 | Fase- Enllumenat Tot Portal sud
| N | Subcapitol 2 | 04 | Xarxa Enllumenat de Nova Implantació FASE_2
| N | Subcapitol 3 | 03 | Quadre elèctric i legalització
01.01.01.04.03.001 | L | FGZZE0020 | u | Redacció del projecte de legalització de l'enllumenat per a un armari de potència a legalitzar superior a 5 kW i inferior o igual a 20 kW; visat per un col·legi professional incloent el certificat final d'obra; presentació a ICICT o ECA de tota la documentació necessària; lliurament de l'acta d'aprovació del projecte i de les instal·lacions. Tot inclòs. | Redacció del projecte de legalització de l'enllumenat per a un armari de potència a legalitzar superior a 5 kW i inferior o igual a 20 kW; visat per un col·legi professional incloent el certificat final d'obra; presentació a ICICT o ECA de tota la documentació necessària; lliurament de l'acta d'aprovació del projecte i de les instal·lacions. Tot inclòs.
| T | unitats
1
| N | Obra | 01 | PressupostP-23129 ENLLUMENAT Sabadell - SBS1 V2-2
| N | Capítol | 01 | Enllumenat Nova Implantació
| N | Subcapitol 1 | 01 | Fase- Enllumenat Tot Portal sud
| N | Subcapitol 2 | 06 | Xarxa Enllumenat de Nova Implantació FASE_4 (carril bici )
| N | Subcapitol 3 | 01 | Rases, prismes i connexions a terra
01.01.01.06.01.001 | L | P191-HP4B | u | Cala de 1x1 m per a localització de serveis, amb enderroc de paviment, excavació de terres fins a localització de serveis a una fondària màxima d'1,30 m, reblert amb sauló, formació de base de formigó i càrrega de materials sobre camió o contenidor, sense incloure reposició de paviment | Cala de 1x1 m per a localització de serveis, amb enderroc de paviment, excavació de terres fins a localització de serveis a una fondària màxima d'1,30 m, reblert amb sauló, formació de base de formigó i càrrega de materials sobre camió o contenidor, sense incloure reposició de paviment
2
01.01.01.06.01.002 | L | P221C-DYZM | m3 | Excavació de rasa de fins a 1 m d'amplària i fins a 2 m de fondària, en terreny compacte, amb retroexcavadora i amb les terres deixades a la vora | Excavació de rasa de fins a 1 m d'amplària i fins a 2 m de fondària, en terreny compacte, amb retroexcavadora i amb les terres deixades a la vora
1t terra |  | 400 | 0.4 | 0.8 | 0.9
4t formigo |  | 0 | 0.6 | 1.4 | 0.9
01.01.01.06.01.003 | L | G222U200 | m3 | Excavació per a localització de serveis, en terreny no classificat, amb mitjans manuals i amb les terres deixades a la vora | Excavació per a localització de serveis, en terreny no classificat, amb mitjans manuals i amb les terres deixades a la vora
1t terra |  | 400 | 0.4 | 0.8 | 0.1
4t formigo |  | 0 | 0.6 | 1.4 | 0.1
01.01.01.06.01.004 | L | SE21S020 | m | Subministrament i col.locació a l'interior de la rasa de cinta de plàstic de senyalització de presència de conductors elèctrics subterranis segons normativa de la companyia de distribució elèctrica. | Subministrament i col.locació a l'interior de la rasa de cinta de plàstic de senyalització de presència de conductors elèctrics subterranis segons normativa de la companyia de distribució elèctrica.
1t terra |  | 400
4t formigo |  | 0
01.01.01.06.01.005 | L | FDG51311 | m | Canalització amb un tub corbable corrugat de polietilè de 90 mm de diàmetre nominal, de doble capa, i reblert de rasa amb terres seleccionades, fil guia a cada tub, part proporcional d'accessoris d'unió, separadors i obturadors | Canalització amb un tub corbable corrugat de polietilè de 90 mm de diàmetre nominal, de doble capa, i reblert de rasa amb terres seleccionades, fil guia a cada tub, part proporcional d'accessoris d'unió, separadors i obturadors
1t terra |  | 400
4t formigo |  | 0 | 0
01.01.01.06.01.006 | L | G228U200 | m3 | Rebliment amb sorra de 0 a 3 mm en llit i arronyonat de canonada, estesa i compactació segons condicions del Plec de Prescripcions Tècniques, mesurat sobre perfil teòric | Rebliment amb sorra de 0 a 3 mm en llit i arronyonat de canonada, estesa i compactació segons condicions del Plec de Prescripcions Tècniques, mesurat sobre perfil teòric
1t terra |  | 400 | 0.4 | 0.2
4t formigo |  | 0 | 0.6 | 0
01.01.01.06.01.007 | L | P2255-DPGP | m3 | Rebliment i piconatge de rasa d'amplària fins a 0,6 m, amb material seleccionat de la pròpia excavació, en tongades de gruix de fins a 25 cm, utilitzant picó vibrant de combustible, amb compactació del 95% PM | Rebliment i piconatge de rasa d'amplària fins a 0,6 m, amb material seleccionat de la pròpia excavació, en tongades de gruix de fins a 25 cm, utilitzant picó vibrant de combustible, amb compactació del 95% PM
1t terra |  | 400 | 0.4 | 0.6
4t formigo |  | 0 | 0.6 | 1
01.01.01.06.01.008 | L | GDK2U030 | u | Pericó per a canalització de serveis de 40x40x60 cm de secció interior, amb parets de 15 cm de gruix i solera de 10 cm de gruix de formigó HM-20, inclòs excavació, transport a l'abocador, cànon d'abocament i manteniment de l'abocador | Pericó per a canalització de serveis de 40x40x60 cm de secció interior, amb parets de 15 cm de gruix i solera de 10 cm de gruix de formigó HM-20, inclòs excavació, transport a l'abocador, cànon d'abocament i manteniment de l'abocador
3
01.01.01.06.01.009 | L | GDKZU040 | u | Marc i tapa de 40x40 cm, de fosa dúctil, clase B-125, segons UNE-EN 124, totalment col·locat | Marc i tapa de 40x40 cm, de fosa dúctil, clase B-125, segons UNE-EN 124, totalment col·locat
3
| N | Obra | 01 | PressupostP-23129 ENLLUMENAT Sabadell - SBS1 V2-2
| N | Capítol | 01 | Enllumenat Nova Implantació
| N | Subcapitol 1 | 01 | Fase- Enllumenat Tot Portal sud
| N | Subcapitol 2 | 06 | Xarxa Enllumenat de Nova Implantació FASE_4 (carril bici )
| N | Subcapitol 3 | 02 | Bàculs i instal·lació elèctrica
01.01.01.06.02.001 | L | PG33-E6KZ | m | Cable amb conductor de coure de tensió assignada0,6/1 kV, de designació RVFV, construcció segons norma UNE 21123-2, tetrapolar, de secció 4x6 mm2, amb armadura de fleix d'acer i coberta del cable de PVC, classe de reacció al foc Eca segons la norma UNE-EN 50575, col·locat en tub | Cable amb conductor de coure de tensió assignada0,6/1 kV, de designació RVFV, construcció segons norma UNE 21123-2, tetrapolar, de secció 4x6 mm2, amb armadura de fleix d'acer i coberta del cable de PVC, classe de reacció al foc Eca segons la norma UNE-EN 50575, col·locat en tub
de Q a L-4F-1 |  | 200
1t 90 terra |  | 400
4t 160 formigo encr |  | 0
columnes |  | 20 | 5 | 2
focus |  | 0 | 5
Reserva |  | 50
01.01.01.06.02.002 | L | GG3809T7 | m | Conductor de coure nu, unipolar de secció 1x35 mm2, muntat en malla de connexió a terra | Conductor de coure nu, unipolar de secció 1x35 mm2, muntat en malla de connexió a terra
1t 90 terra |  | 400
4t 160 formigo encr |  | 0
reserva |  | 20
01.01.01.06.02.003 | L | FHMCOFRE | ut | Caixa sertem de connexió amb porta de fusibles i fusibles 2x10A, estanca col.locada a l'interior de la columna amb portella de registre. Totalment instal·lat. Instal·lació elèctrica per punt de llum, connexionat a la xarxa d'alimentació elèctrica i proves | Caixa sertem de connexió amb porta de fusibles i fusibles 2x10A, estanca col.locada a l'interior de la columna amb portella de registre. Totalment instal·lat. Instal·lació elèctrica per punt de llum, connexionat a la xarxa d'alimentació elèctrica i proves
TECEO -p w |  | 20
NEO |  | 0
01.01.01.06.02.004 | L | PHM2-DBEN | u | Columna de planxa d'acer galvanitzat, de forma troncocònica, de 5 m d'alçària, coronament sense platina, amb base platina i porta, segons norma UNE-EN 40-5, col·locada sobre dau de formigó | Columna de planxa d'acer galvanitzat, de forma troncocònica, de 5 m d'alçària, coronament sense platina, amb base platina i porta, segons norma UNE-EN 40-5, col·locada sobre dau de formigó
20
01.01.01.06.02.005 | L | GHN1SB03 | u | Subministrament i col.locació de lluminària tancada amb vidre refractor tipus LED TECEO S de 20 LEDs i 22.4 w de Schreder o equivalent, inclòs cablejat intern, connexionat i orientació de la lluminària | Subministrament i col.locació de lluminària tancada amb vidre refractor tipus LED TECEO S de 20 LEDs i 22.4 w de Schreder o equivalent, inclòs cablejat intern, connexionat i orientació de la lluminària
20
| N | Obra | 01 | PressupostP-23129 ENLLUMENAT Sabadell - SBS1 V2-2
| N | Capítol | 01 | Enllumenat Nova Implantació
| N | Subcapitol 1 | 01 | Fase- Enllumenat Tot Portal sud
| N | Subcapitol 2 | 06 | Xarxa Enllumenat de Nova Implantació FASE_4 (carril bici )
| N | Subcapitol 3 | 03 | Quadre elèctric i legalització
01.01.01.06.03.001 | L | FGZZE0020 | u | Redacció del projecte de legalització de l'enllumenat per a un armari de potència a legalitzar superior a 5 kW i inferior o igual a 20 kW; visat per un col·legi professional incloent el certificat final d'obra; presentació a ICICT o ECA de tota la documentació necessària; lliurament de l'acta d'aprovació del projecte i de les instal·lacions. Tot inclòs. | Redacció del projecte de legalització de l'enllumenat per a un armari de potència a legalitzar superior a 5 kW i inferior o igual a 20 kW; visat per un col·legi professional incloent el certificat final d'obra; presentació a ICICT o ECA de tota la documentació necessària; lliurament de l'acta d'aprovació del projecte i de les instal·lacions. Tot inclòs.
| T | unitats
1
| N | Obra | 01 | PressupostP-23129 ENLLUMENAT Sabadell - SBS1 V2-2
| N | Capítol | 01 | Enllumenat Nova Implantació
| N | Subcapitol 1 | 01 | Fase- Enllumenat Tot Portal sud
| N | Subcapitol 2 | 07 | Xarxa Enllumenat de Nova Implantació FASE_5 ( zona triangle prop riera
| N | Subcapitol 3 | 01 | Rases, prismes i connexions a terra
01.01.01.07.01.001 | L | P191-HP4B | u | Cala de 1x1 m per a localització de serveis, amb enderroc de paviment, excavació de terres fins a localització de serveis a una fondària màxima d'1,30 m, reblert amb sauló, formació de base de formigó i càrrega de materials sobre camió o contenidor, sense incloure reposició de paviment | Cala de 1x1 m per a localització de serveis, amb enderroc de paviment, excavació de terres fins a localització de serveis a una fondària màxima d'1,30 m, reblert amb sauló, formació de base de formigó i càrrega de materials sobre camió o contenidor, sense incloure reposició de paviment
3
01.01.01.07.01.002 | L | P221C-DYZM | m3 | Excavació de rasa de fins a 1 m d'amplària i fins a 2 m de fondària, en terreny compacte, amb retroexcavadora i amb les terres deixades a la vora | Excavació de rasa de fins a 1 m d'amplària i fins a 2 m de fondària, en terreny compacte, amb retroexcavadora i amb les terres deixades a la vora
1t terra |  | 295 | 0.4 | 0.8 | 0.9
4t formigo |  | 0 | 0.6 | 1.4 | 0.9
01.01.01.07.01.003 | L | G222U200 | m3 | Excavació per a localització de serveis, en terreny no classificat, amb mitjans manuals i amb les terres deixades a la vora | Excavació per a localització de serveis, en terreny no classificat, amb mitjans manuals i amb les terres deixades a la vora
1t terra |  | 295 | 0.4 | 0.8 | 0.1
4t formigo |  | 0 | 0.6 | 1.4 | 0.1
01.01.01.07.01.004 | L | SE21S020 | m | Subministrament i col.locació a l'interior de la rasa de cinta de plàstic de senyalització de presència de conductors elèctrics subterranis segons normativa de la companyia de distribució elèctrica. | Subministrament i col.locació a l'interior de la rasa de cinta de plàstic de senyalització de presència de conductors elèctrics subterranis segons normativa de la companyia de distribució elèctrica.
1t terra |  | 295
4t formigo |  | 0
01.01.01.07.01.005 | L | FDG51311 | m | Canalització amb un tub corbable corrugat de polietilè de 90 mm de diàmetre nominal, de doble capa, i reblert de rasa amb terres seleccionades, fil guia a cada tub, part proporcional d'accessoris d'unió, separadors i obturadors | Canalització amb un tub corbable corrugat de polietilè de 90 mm de diàmetre nominal, de doble capa, i reblert de rasa amb terres seleccionades, fil guia a cada tub, part proporcional d'accessoris d'unió, separadors i obturadors
1t terra |  | 295
4t formigo |  | 0 | 0
01.01.01.07.01.006 | L | G228U200 | m3 | Rebliment amb sorra de 0 a 3 mm en llit i arronyonat de canonada, estesa i compactació segons condicions del Plec de Prescripcions Tècniques, mesurat sobre perfil teòric | Rebliment amb sorra de 0 a 3 mm en llit i arronyonat de canonada, estesa i compactació segons condicions del Plec de Prescripcions Tècniques, mesurat sobre perfil teòric
1t terra |  | 295 | 0.4 | 0.2
4t formigo |  | 0 | 0.6 | 0
01.01.01.07.01.007 | L | P2255-DPGP | m3 | Rebliment i piconatge de rasa d'amplària fins a 0,6 m, amb material seleccionat de la pròpia excavació, en tongades de gruix de fins a 25 cm, utilitzant picó vibrant de combustible, amb compactació del 95% PM | Rebliment i piconatge de rasa d'amplària fins a 0,6 m, amb material seleccionat de la pròpia excavació, en tongades de gruix de fins a 25 cm, utilitzant picó vibrant de combustible, amb compactació del 95% PM
1t terra |  | 295 | 0.4 | 0.6
4t formigo |  | 0 | 0.6 | 1
01.01.01.07.01.008 | L | GDK2U030 | u | Pericó per a canalització de serveis de 40x40x60 cm de secció interior, amb parets de 15 cm de gruix i solera de 10 cm de gruix de formigó HM-20, inclòs excavació, transport a l'abocador, cànon d'abocament i manteniment de l'abocador | Pericó per a canalització de serveis de 40x40x60 cm de secció interior, amb parets de 15 cm de gruix i solera de 10 cm de gruix de formigó HM-20, inclòs excavació, transport a l'abocador, cànon d'abocament i manteniment de l'abocador
3
01.01.01.07.01.009 | L | GDKZU040 | u | Marc i tapa de 40x40 cm, de fosa dúctil, clase B-125, segons UNE-EN 124, totalment col·locat | Marc i tapa de 40x40 cm, de fosa dúctil, clase B-125, segons UNE-EN 124, totalment col·locat
3
| N | Obra | 01 | PressupostP-23129 ENLLUMENAT Sabadell - SBS1 V2-2
| N | Capítol | 01 | Enllumenat Nova Implantació
| N | Subcapitol 1 | 01 | Fase- Enllumenat Tot Portal sud
| N | Subcapitol 2 | 07 | Xarxa Enllumenat de Nova Implantació FASE_5 ( zona triangle prop riera
| N | Subcapitol 3 | 02 | Bàculs i instal·lació elèctrica
01.01.01.07.02.001 | L | PG33-E6KZ | m | Cable amb conductor de coure de tensió assignada0,6/1 kV, de designació RVFV, construcció segons norma UNE 21123-2, tetrapolar, de secció 4x6 mm2, amb armadura de fleix d'acer i coberta del cable de PVC, classe de reacció al foc Eca segons la norma UNE-EN 50575, col·locat en tub | Cable amb conductor de coure de tensió assignada0,6/1 kV, de designació RVFV, construcció segons norma UNE 21123-2, tetrapolar, de secció 4x6 mm2, amb armadura de fleix d'acer i coberta del cable de PVC, classe de reacció al foc Eca segons la norma UNE-EN 50575, col·locat en tub
de Q a L5-f1 |  | 150
1t 90 terra |  | 295
4t 160 formigo encr |  | 0
columnes |  | 3 | 9 | 2
focus |  | 0 | 5
Reserva |  | 50
01.01.01.07.02.002 | L | GG3809T7 | m | Conductor de coure nu, unipolar de secció 1x35 mm2, muntat en malla de connexió a terra | Conductor de coure nu, unipolar de secció 1x35 mm2, muntat en malla de connexió a terra
1t 90 terra |  | 295
4t 160 formigo encr |  | 0
reserva |  | 50
01.01.01.07.02.003 | L | FHMCOFRE | ut | Caixa sertem de connexió amb porta de fusibles i fusibles 2x10A, estanca col.locada a l'interior de la columna amb portella de registre. Totalment instal·lat. Instal·lació elèctrica per punt de llum, connexionat a la xarxa d'alimentació elèctrica i proves | Caixa sertem de connexió amb porta de fusibles i fusibles 2x10A, estanca col.locada a l'interior de la columna amb portella de registre. Totalment instal·lat. Instal·lació elèctrica per punt de llum, connexionat a la xarxa d'alimentació elèctrica i proves
TECEO -p w |  | 3 | 3
NEO |  | 0
01.01.01.07.02.004 | L | GHM1SB01 | u | Columna de planxa d'acer galvanitzat, de forma troncocònica de 9 m d'alçària, coronament sense platina, amb base platina i porta, col·locada sobre dau de formigó, inclosa l'execució de la fonamentació, gruament, anivellament, instal·lació de presa de terra, instal·lació elèctrica completa de l'interior del suport i transport de terres sobrants a l'abocador | Columna de planxa d'acer galvanitzat, de forma troncocònica de 9 m d'alçària, coronament sense platina, amb base platina i porta, col·locada sobre dau de formigó, inclosa l'execució de la fonamentació, gruament, anivellament, instal·lació de presa de terra, instal·lació elèctrica completa de l'interior del suport i transport de terres sobrants a l'abocador
columna |  | 3
01.01.01.07.02.005 | L | GHN1SB02 | u | Subministrament i col.locació de lluminària tancada amb vidre refractor tipus LED TECEO GEN-2 de 60 LEDs i 90 w de Schreder o equivalent, inclòs cablejat intern, connexionat i orientació de la lluminària o similar | Subministrament i col.locació de lluminària tancada amb vidre refractor tipus LED TECEO GEN-2 de 60 LEDs i 90 w de Schreder o equivalent, inclòs cablejat intern, connexionat i orientació de la lluminària o similar
|  | 3 | 3
| N | Obra | 01 | PressupostP-23129 ENLLUMENAT Sabadell - SBS1 V2-2
| N | Capítol | 01 | Enllumenat Nova Implantació
| N | Subcapitol 1 | 01 | Fase- Enllumenat Tot Portal sud
| N | Subcapitol 2 | 07 | Xarxa Enllumenat de Nova Implantació FASE_5 ( zona triangle prop riera
| N | Subcapitol 3 | 03 | Quadre elèctric i legalització
01.01.01.07.03.001 | L | FGZZE0020 | u | Redacció del projecte de legalització de l'enllumenat per a un armari de potència a legalitzar superior a 5 kW i inferior o igual a 20 kW; visat per un col·legi professional incloent el certificat final d'obra; presentació a ICICT o ECA de tota la documentació necessària; lliurament de l'acta d'aprovació del projecte i de les instal·lacions. Tot inclòs. | Redacció del projecte de legalització de l'enllumenat per a un armari de potència a legalitzar superior a 5 kW i inferior o igual a 20 kW; visat per un col·legi professional incloent el certificat final d'obra; presentació a ICICT o ECA de tota la documentació necessària; lliurament de l'acta d'aprovació del projecte i de les instal·lacions. Tot inclòs.
| T | unitats
1
| N | Obra | 01 | PressupostP-23129 ENLLUMENAT Sabadell - SBS1 V2-2
| N | Capítol | 02 | Modificació Enll existent C Bernat Metge
| N | Subcapitol 1 | 01 | Modificació Enll Existent C. Bernat Metge
| N | Subcapitol 2 | 01 | Demolicions i moviment de terres
| N | Subcapitol 3 | 01 | Demolicions
01.02.01.01.01.001 | L | G219U100 | m | Tall amb serra de disc de paviment de mescles bituminoses o formigó, de 20 cm a 30 cm de fondària | Tall amb serra de disc de paviment de mescles bituminoses o formigó, de 20 cm a 30 cm de fondària
|  | 32 | 2
01.02.01.01.01.002 | L | G219U030 | m2 | Demolició de voreres amb base de formigó o paviment de formigó, amb un gruix de 20 cm de cota mitja, incloses càrrega i transport a l'abocador, cànon d'abocament i manteniment de l'abocador | Demolició de voreres amb base de formigó o paviment de formigó, amb un gruix de 20 cm de cota mitja, incloses càrrega i transport a l'abocador, cànon d'abocament i manteniment de l'abocador
|  | 32 | 1
01.02.01.01.01.003 | L | G219U040 | m2 | Demolició de paviment de mescla bituminosa, incloses càrrega i transport a l'abocador, cànon d'abocament i manteniment de l'abocador | Demolició de paviment de mescla bituminosa, incloses càrrega i transport a l'abocador, cànon d'abocament i manteniment de l'abocador
|  | 10 | 0.5
01.02.01.01.01.004 | L | G21H0002 | u | Desmuntatge, càrrega i transport a magatzem o lloc de nova col·locació de bàcul o columna d'enllumenat existent, de qualsevol tipus, incloent desmuntatge de tots els elements i desconnexions, inclòs demolició de fonamentació, càrrega i transport a l'abocador dels materials resultants, cànon d'abocament i manteniment de l'abocador | Desmuntatge, càrrega i transport a magatzem o lloc de nova col·locació de bàcul o columna d'enllumenat existent, de qualsevol tipus, incloent desmuntatge de tots els elements i desconnexions, inclòs demolició de fonamentació, càrrega i transport a l'abocador dels materials resultants, cànon d'abocament i manteniment de l'abocador
2
| N | Obra | 01 | PressupostP-23129 ENLLUMENAT Sabadell - SBS1 V2-2
| N | Capítol | 02 | Modificació Enll existent C Bernat Metge
| N | Subcapitol 1 | 01 | Modificació Enll Existent C. Bernat Metge
| N | Subcapitol 2 | 02 | Ferms i paviments
| N | Subcapitol 3 | 01 | Ferms
01.02.01.02.01.001 | L | G935U012 | m3 | Base de sòl-ciment de granulometria SC40 o SC20, amb ciment pòrtland amb escòria CEM II/B-S 32,5 N, elaborada a l'obra en planta, inclòs estesa, prefisuració i compactació, segons condicions del Plec de Prescripcions Tècniques, mesurat sobre perfil teòric | Base de sòl-ciment de granulometria SC40 o SC20, amb ciment pòrtland amb escòria CEM II/B-S 32,5 N, elaborada a l'obra en planta, inclòs estesa, prefisuració i compactació, segons condicions del Plec de Prescripcions Tècniques, mesurat sobre perfil teòric
|  | 32 | 0.2 | 0.4
01.02.01.02.01.002 | L | G9GA0004 | m3 | Paviment de formigó HM-20, de consistència plàstica o tova, de qualsevol gruix, amb mitjans manuals, incloent estesa, vibratge, acabat superficial, formació de junts tallats en fresc i totes les feines adients | Paviment de formigó HM-20, de consistència plàstica o tova, de qualsevol gruix, amb mitjans manuals, incloent estesa, vibratge, acabat superficial, formació de junts tallats en fresc i totes les feines adients
|  | 32 | 0.2 | 0.6
| N | Obra | 01 | PressupostP-23129 ENLLUMENAT Sabadell - SBS1 V2-2
| N | Capítol | 02 | Modificació Enll existent C Bernat Metge
| N | Subcapitol 1 | 01 | Modificació Enll Existent C. Bernat Metge
| N | Subcapitol 2 | 02 | Ferms i paviments
| N | Subcapitol 3 | 02 | Paviments
01.02.01.02.02.001 | L | G9E1UR20 | m2 | Paviment de rajola hidràulica de morter, de 20x20x4 cm, inclòs refinat i compactació del terreny, base de formigó de 15 N/mm2 de resistència característica a la compressió, amb un <= 20% del granulat gruixut reciclat i totes les feines adients | Paviment de rajola hidràulica de morter, de 20x20x4 cm, inclòs refinat i compactació del terreny, base de formigó de 15 N/mm2 de resistència característica a la compressió, amb un <= 20% del granulat gruixut reciclat i totes les feines adients
rasa C Bernat |  | 33 | 0.4
8
| N | Obra | 01 | PressupostP-23129 ENLLUMENAT Sabadell - SBS1 V2-2
| N | Capítol | 02 | Modificació Enll existent C Bernat Metge
| N | Subcapitol 1 | 01 | Modificació Enll Existent C. Bernat Metge
| N | Subcapitol 2 | 03 | Modificació Enll. Existent C Bernat Metge
| N | Subcapitol 3 | 01 | Rases, prismes i connexions a terra
01.02.01.03.01.001 | L | P191-HP4B | u | Cala de 1x1 m per a localització de serveis, amb enderroc de paviment, excavació de terres fins a localització de serveis a una fondària màxima d'1,30 m, reblert amb sauló, formació de base de formigó i càrrega de materials sobre camió o contenidor, sense incloure reposició de paviment | Cala de 1x1 m per a localització de serveis, amb enderroc de paviment, excavació de terres fins a localització de serveis a una fondària màxima d'1,30 m, reblert amb sauló, formació de base de formigó i càrrega de materials sobre camió o contenidor, sense incloure reposició de paviment
2
01.02.01.03.01.002 | L | P221C-DYZM | m3 | Excavació de rasa de fins a 1 m d'amplària i fins a 2 m de fondària, en terreny compacte, amb retroexcavadora i amb les terres deixades a la vora | Excavació de rasa de fins a 1 m d'amplària i fins a 2 m de fondària, en terreny compacte, amb retroexcavadora i amb les terres deixades a la vora
1t terra
4t formigo
incr rasa amb 2 tub |  | 32 | 0.2 | 0.8 | 0.9
01.02.01.03.01.003 | L | G222U200 | m3 | Excavació per a localització de serveis, en terreny no classificat, amb mitjans manuals i amb les terres deixades a la vora | Excavació per a localització de serveis, en terreny no classificat, amb mitjans manuals i amb les terres deixades a la vora
1t terra
4t formigo
|  | 32 | 0.2 | 0.8 | 0.1
01.02.01.03.01.004 | L | SE21S020 | m | Subministrament i col.locació a l'interior de la rasa de cinta de plàstic de senyalització de presència de conductors elèctrics subterranis segons normativa de la companyia de distribució elèctrica. | Subministrament i col.locació a l'interior de la rasa de cinta de plàstic de senyalització de presència de conductors elèctrics subterranis segons normativa de la companyia de distribució elèctrica.
1t terra
4t formigo
32
01.02.01.03.01.005 | L | FDG51311 | m | Canalització amb un tub corbable corrugat de polietilè de 90 mm de diàmetre nominal, de doble capa, i reblert de rasa amb terres seleccionades, fil guia a cada tub, part proporcional d'accessoris d'unió, separadors i obturadors | Canalització amb un tub corbable corrugat de polietilè de 90 mm de diàmetre nominal, de doble capa, i reblert de rasa amb terres seleccionades, fil guia a cada tub, part proporcional d'accessoris d'unió, separadors i obturadors
1t terra
4t formigo
increm rasa amb 2t |  | 32 | 2
01.02.01.03.01.006 | L | G228U200 | m3 | Rebliment amb sorra de 0 a 3 mm en llit i arronyonat de canonada, estesa i compactació segons condicions del Plec de Prescripcions Tècniques, mesurat sobre perfil teòric | Rebliment amb sorra de 0 a 3 mm en llit i arronyonat de canonada, estesa i compactació segons condicions del Plec de Prescripcions Tècniques, mesurat sobre perfil teòric
1t terra
4t formigo
|  | 32 | 0.2 | 0.2
01.02.01.03.01.007 | L | P2255-DPGP | m3 | Rebliment i piconatge de rasa d'amplària fins a 0,6 m, amb material seleccionat de la pròpia excavació, en tongades de gruix de fins a 25 cm, utilitzant picó vibrant de combustible, amb compactació del 95% PM | Rebliment i piconatge de rasa d'amplària fins a 0,6 m, amb material seleccionat de la pròpia excavació, en tongades de gruix de fins a 25 cm, utilitzant picó vibrant de combustible, amb compactació del 95% PM
1t terra
4t formigo
|  | 32 | 0.2 | 0.6
01.02.01.03.01.008 | L | F31521H1 | m3 | Formigó per a rases i pous de fonaments, HM-20/B/20/I, de consistència tova i grandària màxima del granulat 20 mm, abocat des de camió | Formigó per a rases i pous de fonaments, HM-20/B/20/I, de consistència tova i grandària màxima del granulat 20 mm, abocat des de camió
1t terra
4t formigo
|  | 32 | 0.4 | 0.2
01.02.01.03.01.009 | L | GDK2U030 | u | Pericó per a canalització de serveis de 40x40x60 cm de secció interior, amb parets de 15 cm de gruix i solera de 10 cm de gruix de formigó HM-20, inclòs excavació, transport a l'abocador, cànon d'abocament i manteniment de l'abocador | Pericó per a canalització de serveis de 40x40x60 cm de secció interior, amb parets de 15 cm de gruix i solera de 10 cm de gruix de formigó HM-20, inclòs excavació, transport a l'abocador, cànon d'abocament i manteniment de l'abocador
1
01.02.01.03.01.010 | L | GDKZU040 | u | Marc i tapa de 40x40 cm, de fosa dúctil, clase B-125, segons UNE-EN 124, totalment col·locat | Marc i tapa de 40x40 cm, de fosa dúctil, clase B-125, segons UNE-EN 124, totalment col·locat
1
| N | Obra | 01 | PressupostP-23129 ENLLUMENAT Sabadell - SBS1 V2-2
| N | Capítol | 02 | Modificació Enll existent C Bernat Metge
| N | Subcapitol 1 | 01 | Modificació Enll Existent C. Bernat Metge
| N | Subcapitol 2 | 03 | Modificació Enll. Existent C Bernat Metge
| N | Subcapitol 3 | 02 | Bàculs i instal·lació elèctrica
01.02.01.03.02.001 | L | PG33-E6KZ | m | Cable amb conductor de coure de tensió assignada0,6/1 kV, de designació RVFV, construcció segons norma UNE 21123-2, tetrapolar, de secció 4x6 mm2, amb armadura de fleix d'acer i coberta del cable de PVC, classe de reacció al foc Eca segons la norma UNE-EN 50575, col·locat en tub | Cable amb conductor de coure de tensió assignada0,6/1 kV, de designació RVFV, construcció segons norma UNE 21123-2, tetrapolar, de secció 4x6 mm2, amb armadura de fleix d'acer i coberta del cable de PVC, classe de reacció al foc Eca segons la norma UNE-EN 50575, col·locat en tub
2t 90 terra |  | 64
4t 160 formigo encr
columnes
focus
Reserva |  | 32
01.02.01.03.02.002 | L | GG3809T7 | m | Conductor de coure nu, unipolar de secció 1x35 mm2, muntat en malla de connexió a terra | Conductor de coure nu, unipolar de secció 1x35 mm2, muntat en malla de connexió a terra
1t 90 terra
4t 160 formigo encr
Benat Metge entre fanal 185-035 i nou 185- 019 |  | 35
reserva |  | 20
01.02.01.03.02.003 | L | FHMCOFRE | ut | Caixa sertem de connexió amb porta de fusibles i fusibles 2x10A, estanca col.locada a l'interior de la columna amb portella de registre. Totalment instal·lat. Instal·lació elèctrica per punt de llum, connexionat a la xarxa d'alimentació elèctrica i proves | Caixa sertem de connexió amb porta de fusibles i fusibles 2x10A, estanca col.locada a l'interior de la columna amb portella de registre. Totalment instal·lat. Instal·lació elèctrica per punt de llum, connexionat a la xarxa d'alimentació elèctrica i proves
columna c Bernat Metge |  | 2
01.02.01.03.02.004 | L | M21H1C41 | u | Desmuntatge de llumenera, columna exterior, accessoris i elements de subjecció, de < 12 m d'alçària, com a màxim, enderroc de fonament de formigó a mà i amb compressor, aplec per a posterior aprofitament i càrrega manual de runa sobre camió o contenidor | Desmuntatge de llumenera, columna exterior, accessoris i elements de subjecció, de < 12 m d'alçària, com a màxim, enderroc de fonament de formigó a mà i amb compressor, aplec per a posterior aprofitament i càrrega manual de runa sobre camió o contenidor
columna c Bernat Metge |  | 2
01.02.01.03.02.005 | L | GHM1SB50 | u | Muntatge i instalació de bàculs o Columna d´enllumenat de planxa d'acer galvanitzat, de forma troncocònica o similar de fins a 12 m d'alçària, coronament sense platina, amb base platina i porta, col·locada sobre dau de formigó, inclosa l'execució de la fonamentació, gruament, anivellament, instal·lació de presa de terra, instal·lació elèctrica completa de l'interior del suport i transport de terres sobrants a l'abocador | Muntatge i instalació de bàculs o Columna d´enllumenat de planxa d'acer galvanitzat, de forma troncocònica o similar de fins a 12 m d'alçària, coronament sense platina, amb base platina i porta, col·locada sobre dau de formigó, inclosa l'execució de la fonamentació, gruament, anivellament, instal·lació de presa de terra, instal·lació elèctrica completa de l'interior del suport i transport de terres sobrants a l'abocador
columna c bernat Metge |  | 2
| N | Obra | 01 | PressupostP-23129 ENLLUMENAT Sabadell - SBS1 V2-2
| N | Capítol | 02 | Modificació Enll existent C Bernat Metge
| N | Subcapitol 1 | 01 | Modificació Enll Existent C. Bernat Metge
| N | Subcapitol 2 | 03 | Modificació Enll. Existent C Bernat Metge
| N | Subcapitol 3 | 03 | Quadre elèctric i legalització
01.02.01.03.03.001 | L | FGZZE0050 | u | Redacció de projecte i legalització d´enllumenat per a modificat d´instal.lació existent d´enllumenat públic , visat per un col·legi professional incloent el certificat final d'obra; permisos a ICICT, ECA,... de tota la documentació necessària; lliurament de l'acta d'aprovació del projecte i de les instal·lacions. Tot inclòs. | Redacció de projecte i legalització d´enllumenat per a modificat d´instal.lació existent d´enllumenat públic , visat per un col·legi professional incloent el certificat final d'obra; permisos a ICICT, ECA,... de tota la documentació necessària; lliurament de l'acta d'aprovació del projecte i de les instal·lacions. Tot inclòs.
| T | unitats
1
| N | Obra | 01 | PressupostP-23129 ENLLUMENAT Sabadell - SBS1 V2-2
| N | Capítol | 03 | No tramificat
| N | Subcapitol 1 | 02 | Gestió de residus
01.03.02.001 | L | I2R24200 | m3 | Classificació a peu d'obra de residus de construcció o demolició en fraccions segons REAL DECRETO 105/2008, amb mitjans manuals | Classificació a peu d'obra de residus de construcció o demolició en fraccions segons REAL DECRETO 105/2008, amb mitjans manuals
| T | Volum (m3)
Segons EGR |  | 2.16
44.56
Modif Enl cBernat mestres |  | 32 | 0.2 | 0.5
01.03.02.002 | L | I2R641J0 | m3 | Càrrega amb mitjans manuals i transport de residus inerts o no especials a instal·lació autoritzada de gestió de residus, amb contenidor de 9 m3 de capacitat | Càrrega amb mitjans manuals i transport de residus inerts o no especials a instal·lació autoritzada de gestió de residus, amb contenidor de 9 m3 de capacitat
| T | Volum (m3)
Segons EGR |  | 44.56
c bernat metge |  | 32 | 0.2 | 0.5
01.03.02.003 | L | I2RA6770 | m3 | Deposició controlada en centre de reciclatge de residus de plàstic no perillosos amb una densitat 0,035 t/m3, procedents de construcció o demolició, amb codi 170203 segons la Llista Europea de Residus (ORDEN MAM/304/2002) | Deposició controlada en centre de reciclatge de residus de plàstic no perillosos amb una densitat 0,035 t/m3, procedents de construcció o demolició, amb codi 170203 segons la Llista Europea de Residus (ORDEN MAM/304/2002)
| T | Volum (m3)
Segons EGR |  | 13.29
01.03.02.004 | L | I2RA6890 | m3 | Deposició controlada en centre de reciclatge de residus de fusta no perillosos amb una densitat 0,19 t/m3, procedents de construcció o demolició, amb codi 170201 segons la Llista Europea de Residus (ORDEN MAM/304/2002) | Deposició controlada en centre de reciclatge de residus de fusta no perillosos amb una densitat 0,19 t/m3, procedents de construcció o demolició, amb codi 170201 segons la Llista Europea de Residus (ORDEN MAM/304/2002)
| T | Volum (m3)
Segons EGR |  | 4.67
01.03.02.005 | L | I2RA6680 | m3 | Deposició controlada en centre de reciclatge de residus de metalls barrejats no perillosos amb una densitat 0,2 t/m3, procedents de construcció o demolició, amb codi 170407 segons la Llista Europea de Residus (ORDEN MAM/304/2002) | Deposició controlada en centre de reciclatge de residus de metalls barrejats no perillosos amb una densitat 0,2 t/m3, procedents de construcció o demolició, amb codi 170407 segons la Llista Europea de Residus (ORDEN MAM/304/2002)
| T | Volum (m3)
Segons EGR |  | 4.39
01.03.02.006 | L | I2RA6960 | m3 | Deposició controlada en centre de reciclatge de residus de paper i cartró no perillosos amb una densitat 0,04 t/m3, procedents de construcció o demolició, amb codi 150101 segons la Llista Europea de Residus (ORDEN MAM/304/2002) | Deposició controlada en centre de reciclatge de residus de paper i cartró no perillosos amb una densitat 0,04 t/m3, procedents de construcció o demolició, amb codi 150101 segons la Llista Europea de Residus (ORDEN MAM/304/2002)
| T | Volum (m3)
Segons EGR |  | 13.2
01.03.02.007 | L | I2RA9RC0 | m3 | Deposició controlada en planta de compostage de residus vegetals bruts barrejats amb terra o altres residus no vegetals no perillosos amb una densitat 0,75 t/m3, procedents de poda o sega, amb codi 200201 segons la Llista Europea de Residus (ORDEN MAM/304/2002) | Deposició controlada en planta de compostage de residus vegetals bruts barrejats amb terra o altres residus no vegetals no perillosos amb una densitat 0,75 t/m3, procedents de poda o sega, amb codi 200201 segons la Llista Europea de Residus (ORDEN MAM/304/2002)
| T | Volum (m3)
Segons EGR |  | 4.43
01.03.02.008 | L | I2R540C0 | m3 | Transport de residus inerts o no especials a instal·lació autoritzada de gestió de residus, amb contenidor d'1 m3 de capacitat | Transport de residus inerts o no especials a instal·lació autoritzada de gestió de residus, amb contenidor d'1 m3 de capacitat
| T | Volum (m3)
Segons EGR |  | 2.16
c bernat metge |  | 32 | 0.2 | 0.5
01.03.02.009 | L | I2RA7M00 | m3 | Deposició controlada en dipòsit autoritzat de residus de terra contaminada perillosos, procedents d'excavació, amb codi 170503* segons la Llista Europea de Residus (ORDEN MAM/304/2002) | Deposició controlada en dipòsit autoritzat de residus de terra contaminada perillosos, procedents d'excavació, amb codi 170503* segons la Llista Europea de Residus (ORDEN MAM/304/2002)
| T | Volum (m3)
Segons EGR |  | 2.16
c bernat metge |  | 32 | 0.2 | 0.5