## T-PRES
|  |  |  | Refós del projecte executiu de la Fase 2 del Portal Sud i del projecte | Refós del projecte executiu de la Fase 2 del Portal Sud i del projecte | Refós del projecte executiu de la Fase 2 del Portal Sud i del projecte | Refós del projecte executiu de la Fase 2 del Portal Sud i del projecte
|  |  |  | d'actuacions per a la millora de l'erosió i l'estabilització dels marges i el fons | d'actuacions per a la millora de l'erosió i l'estabilització dels marges i el fons | d'actuacions per a la millora de l'erosió i l'estabilització dels marges i el fons | d'actuacions per a la millora de l'erosió i l'estabilització dels marges i el fons
|  |  |  | del Torrent de la Riereta | del Torrent de la Riereta | del Torrent de la Riereta | del Torrent de la Riereta
PRESSUPOST
[5 empty] | Preu | Amidament | Import
01.01.01 | 1 | G214U010 | m3 | Enderroc d'edificació, mesurat en volum aparent, inclosa la coberta, solera i massís, càrrega i transport a l'abocador, inclòs cànon d'abocament i manteniment de l'abocador | 15.07 | 36
01.01.01 | 2 | G219U200 | m2 | Fresat per cm de gruix de paviment de mescles bituminoses, inclòs càrrega mecànica o manual, transport a l'abocador dels materials resultants, cànon d'abocament i manteniment de l'abocador, inclosa la neteja de la superfície | 0.79 | 4500
01.01.02 | 1 | G22DU130 | m2 | Esbrossada en qualsevol tipus de terreny, amb part proporcional de zones boscoses, deixant la llenya a disposició de l'Administració, definides als plànols, mesurat sobre perfil teòric, inclosa arrancada o tala d'arbres, soca, càrrega i transport a l'abocador o aplec, cànon d'abocament i manteniment de l'abocador | 0.66 | 1617.5
01.01.02 | 2 | G221U010 | m3 | Excavació de terra vegetal, inclosa càrrega, transport a l'abocador, aplec o lloc d'ús i manteniment fins la seva utilització, inclòs cànon d'abocament i manteniment de l'abocador | 1.98 | 647
01.01.02 | 3 | G221U113 | m3 | Excavació de terreny no classificat en zones de desmunt, incloses parts proporcionals de roca, amb mitjans mecànics, amb càrrega i transport a lloc d'ús. | 3.62 | 1208.4
01.01.02 | 4 | G226U030 | m3 | Terraplenat, pedraplenat o reblert tot-u amb sòl procedent de la pròpia obra, inclòs selecció, matxuqueix, garbellat, càrregues i transports intermedis, estesa i compactació segons condicions del Plec de Prescripcions Tècniques, mesurat sobre perfil teòric | 1.44 | 100.1
01.01.02 | 5 | G227UA15 | m3 | Estabilització d'esplanada ''in situ'', per a la obtenció de S-EST3, amb sòl procedent de préstec i amb ciment pòrtland amb escòria, CEM II/B-S 32,5 N, inclòs estesa, disgregació, humectació o desecació del sòl, distribució del conglomerant, mescla i compactació al 100% del PM, mesurat sobre perfil teòric | 18.32 | 672.3
01.01.02 | 6 | G227U110 | m3 | Esplanada amb sòl seleccionat tipus 2, procedent de préstec, segons condicions del Plec de Prescripcions Tècniques, en coronació de terraplens o sobre desmunt, estesa i compactada al 100% del PM, mesurat sobre perfil teòric | 7.53 | 621.1
01.01.02 | 7 | I2R5X001 | m3 | Transport de terres a abocador, a una distància superior a 10 Km, inclós cànon d´abocament i manteniment de l´abocador | 4.57 | 1196.96
01.01.03.01 | 1 | G935U012 | m3 | Base de sòl-ciment de granulometria SC40 o SC20, amb ciment pòrtland amb escòria CEM II/B-S 32,5 N, elaborada a l'obra en planta, inclòs estesa, prefisuració i compactació, segons condicions del Plec de Prescripcions Tècniques, mesurat sobre perfil teòric | 39.75 | 542.4
01.01.03.01 | 2 | G921U020 | m3 | Base de tot-u artificial, estesa, humectació i compactació, mesurat sobre perfil teòric | 19.89 | 31.6
01.01.03.01 | 3 | G9GAX001 | m2 | Base de formigó HM-20, de consistència plàstica o tova, de 15 cm de gruix, per voreres, amb acabat fratassat rugós, incloent estesa, vibratge, acabat superficial, formació de junts tallats en fresc i totes les feines adients | 21.63 | 877.8
01.01.03.02 | 1 | G9H3U13X | t | Mescla bituminosa en calent AC surf 50/70 S, inclòs filler, estesa i compactada, sense incloure betum | 36.21 | 233.975
01.01.03.02 | 2 | G9H1U02C | t | Mescla bituminosa en calent AC 22 bin S, inclòs filler, estesa i compactada, sense incloure betum | 32.22 | 282.485
01.01.03.02 | 3 | G9H1U12C | t | Mescla bituminosa en calent AC22 base G, inclòs filler, estesa i compactada, sense incloure betum | 32.17 | 519.36
01.01.03.03 | 1 | G9HAX010 | t | Betum asfàltic tipus B 35/50, per a mescles bituminoses | 461.04 | 44.6
01.01.03.03 | 2 | G9J1U020 | m2 | Reg d'adherència amb emulsió catiònica, tipus C60B4 ADH o C60B3 ADH | 0.29 | 5957.89
01.01.03.03 | 3 | G9J3U020 | m2 | Reg de curat per a capes tractades amb conglomerants hidràulics, amb emulsió bituminosa C60B4 CUR o C60B3 CUR, amb una dotació de 300 g/m2 de betum residual i granulats de cobertura, inclòs neteja del granulat sobrant | 0.92 | 2142.6
01.01.03.04 | 1 | G96500C3 | m | Vorada de calçada bicapa de secció normalitzada C3 28x17 de peces prefabricades de formigó rectes i corbes, d'acord amb la UNE 127340 i UNE EN 1340, inclosa excavació i base de formigó de 20 N/mm2 de resistència característica a la compressió, rejuntat amb morter i totes les feines adients, totalment col·locada | 25.73 | 336.25
01.01.03.04 | 2 | G9E1UR20 | m2 | Paviment de rajola hidràulica de morter, de 20x20x4 cm, inclòs refinat i compactació del terreny, base de formigó de 15 N/mm2 de resistència característica a la compressió, amb un <= 20% del granulat gruixut reciclat i totes les feines adients, inclosos guals i encaminaments | 32.22 | 877.8
01.01.03.05 | 1 | G219U200 | m2 | Fresat per cm de gruix de paviment de mescles bituminoses, inclòs càrrega mecànica o manual, transport a l'abocador dels materials resultants, cànon d'abocament i manteniment de l'abocador, inclosa la neteja de la superfície | 0.79 | 5669.907
01.01.03.05 | 2 | G96500C3 | m | Vorada de calçada bicapa de secció normalitzada C3 28x17 de peces prefabricades de formigó rectes i corbes, d'acord amb la UNE 127340 i UNE EN 1340, inclosa excavació i base de formigó de 20 N/mm2 de resistència característica a la compressió, rejuntat amb morter i totes les feines adients, totalment col·locada | 25.73 | 240
01.01.03.05 | 3 | G975UR10 | m | Rigola prefabricada de formigó amb 12% d'àrids reciclats de 20 cm d'amplada i 7 cm de gruix, adossada a la vorera, inclosa excavació, base de formigó de 20 N/mm2 de resistència característica a la compressió, amb un <= 20% del granulat gruixut reciclat i totes les feines adients, totalment col·locada | 14 | 240
01.01.03.05 | 4 | G981U002 | m | Gual per a vehicles, model 40/42, de pedra granítica amb cares vistes flamejades, sense incloure peces dels extrems, inclosa l'excavació i base de formigó de 15 N/mm2 de resistència característica a la compressió de 15 cm de gruix i totes les feines adients, totalment acabat | 69.14 | 12
01.01.03.05 | 5 | G9E1UR20 | m2 | Paviment de rajola hidràulica de morter, de 20x20x4 cm, inclòs refinat i compactació del terreny, base de formigó de 15 N/mm2 de resistència característica a la compressió, amb un <= 20% del granulat gruixut reciclat i totes les feines adients, inclosos guals i encaminaments | 32.22 | 1032
01.01.03.05 | 6 | G9H3U13X | t | Mescla bituminosa en calent AC surf 50/70 S, inclòs filler, estesa i compactada, sense incloure betum | 36.21 | 138.913
01.01.03.05 | 7 | G9HAX010 | t | Betum asfàltic tipus B 35/50, per a mescles bituminoses | 461.04 | 6.667
01.01.03.05 | 8 | G9J1U020 | m2 | Reg d'adherència amb emulsió catiònica, tipus C60B4 ADH o C60B3 ADH | 0.29 | 1889.969
01.01.03.05 | 9 | G219U020 | m | Demolició de vorades amb rigola de qualsevol tipus, amb mitjans mecànics o manuals, inclosa la base de formigó, càrrega i transport a l'abocador, cànon d'abocament i manteniment de l'abocador | 6.85 | 240
01.01.04 | 1 | GD5JU010 | u | Pou d'embornal de 70x30 cm i 1,00 m d'alçària, amb formigó HM-20, inclòs solera, entroncament amb tub de desguàs i bastiment i reixa de fosa dúctil per a 25 t de càrrega de ruptura, segons plànols | 311.6 | 9
01.01.04 | 2 | G222U103 | m3 | Excavació de terreny no classificat en rases, pous o fonaments, amb mitjans mecànics, incloses part proporcional en roca i tall prèvi en talussos, càrrega i transport a l'abocador, aplec o lloc d'ús, inclòs cànon d'abocament i manteniment de l'abocador | 8.36 | 15.3
01.01.04 | 3 | G3Z1U030 | m3 | Formigó de 15 N/mm2 de resistència característica a la compressió per a regularització sota fonaments o rebliments, inclòs la preparació de la base d'assentament, col·locació i vibrat | 80.48 | 9
01.01.05 | 1 | G221U113 | m3 | Excavació de terreny no classificat en zones de desmunt, incloses parts proporcionals de roca, amb mitjans mecànics, amb càrrega i transport a lloc d'ús. | 3.62 | 411.615
01.01.05 | 2 | G214N-52TT | m3 | Enderroc d'estructures de formigó armat, amb mitjans mecànics i càrrega manual i mecànica de runa sobre camió o contenidor | 54.84 | 489.686
01.01.05 | 3 | G222U103 | m3 | Excavació de terreny no classificat en rases, pous o fonaments, amb mitjans mecànics, incloses part proporcional en roca i tall prèvi en talussos, càrrega i transport a l'abocador, aplec o lloc d'ús, inclòs cànon d'abocament i manteniment de l'abocador | 8.36 | 296.24
01.01.05 | 4 | P4Z4-3HF4 | dm3 | Base d'anivellament amb morter de ciment 1:4, col·locat manualment | 0.28 | 180
01.01.05 | 5 | G4D8U032 | m2 | Encofrat perdut pla per a biga tipus artesa amb voladius de taulers fins a 2,50 m, de lloses prefabricades amb entramat metàl·lic autoportant, inclòs col·locació | 39.36 | 1107
01.01.05 | 6 | G4B0U020 | kg | Acer B 500 S en barres corrugades de límit elàstic no menor de 500 N/mm2, col·locat | 1.05 | 36286.628
01.01.05 | 7 | P4B0-6097 | u | Ancoratge amb acer en barres corrugades de 12 mm de diàmetre, amb perforació i injectat continu d'adhesiu d'aplicació unilateral de resines epoxi sense dissolvents, de dos components i baixa viscositat | 11.74 | 1120
01.01.05 | 8 | P45C1-D5KI | m3 | Formigó per a lloses, HA-35/B/20/IV, de consistència tova i grandària màxima del granulat 20 mm, abocat amb bomba | 114.32 | 262.482
01.01.05 | 9 | G228U010 | m3 | Rebliment i compactació de rases, pous i fonaments, amb material procedent de la pròpia obra, inclòs selecció, garbellat, càrregues i transports intermedis, estesa i compactació segons condicions del Plec de Prescripcions Tècniques, mesurat sobre perfil teòric | 4.46 | 296.24
01.01.05 | 10 | G4DEU010 | m3 | Subministrament, muntatge i desmuntatge de cindri, inclosa la preparació de la base | 12.73 | 179.26
01.01.05 | 11 | P4LA-3E8A | m | Biga prefabricada de formigó amb armadures pretesades de secció en doble T de 20 a 30 m de llum de càlcul, 2000000 i 3000000 cm4 d'inèrcia i 1500 i 2000 cm2 de secció, col·locada amb grua | 277.46 | 553.5
01.01.05 | 12 | P786-H3OK | m2 | Impermeabilització de parament amb pintura tipus poliuretà monocomponent amb una dotació de 0,25 kg/m2 aplicada en dues capes | 9.89 | 1372.05
01.01.05 | 13 | P4B0-N001 | u | Taladre amb corona de diamant de 65mm de diàmetre amb extracció de testimoni | 8.42 | 300
01.01.05 | 14 | P4Z4-N010 | dm3 | Reblert amb grout, col·locat manualment | 0.28 | 300
01.01.05 | 15 | P214X-HCP2 | m2 | Tall d'estructures de formigó en massa o armat, amb serra amb disc de diamant i càrrega manual i mecànica de runa sobre camió o contenidor | 470.1 | 301.851
01.01.05 | 16 | F169Y060 | u | Cala manual de 2x2 m per a localització de serveis a l'inici de l'obra, amb enderroc de paviment i excavació de terres fins a localització de serveis a una fondària superior a 2,50 m, amb càrrega de materials sobre camió o contenidor | 354.3 | 20
01.01.05 | 17 | P214X-HXX1 | m2 | Rehabilitació interior in situ de calaix existent mitjançant el següent procediment: eliminació manual del formigó trencat, neteja de les armadures amb MAPEFER 1K de MAPEI o equivalent, aplicació d'imprimació de pont d'unió i reconstrucció del formigó amb PLANITOP RASA i REPARA de MAPEI o equivalent | 448.5 | 128.508
01.01.05 | 18 | TOJ20001 | m | Impermeabilització de junt entre elements estructurals amb aplicació in-situ d'un cordó de material hidroexpansiu tipus sika waterstop o similar, aplicat amb pistola, totalment adherit al suport i acabat. | 4.95 | 100
01.01.05 | 19 | G781U010 | m2 | Impermeabilització de paraments verticals i horitzontals de formigó, amb 1,8 kg/m2 emulsió bituminosa catiònica | 3.62 | 642.54
01.01.06.01 | 1 | GBA1U310 | m | Pintat de faixa de 10 cm d'amplada sobre paviment, amb pintura termoplàstica en calent i reflectant amb microesferes de vidre, incloent el premarcatge. | 1.12 | 34.67
01.01.06.01 | 2 | GBA1U320 | m | Pintat de faixa de 15 cm d'amplada sobre paviment, amb pintura termoplàstica en calent i reflectant amb microesferes de vidre, incloent el premarcatge. | 1.39 | 390
01.01.06.01 | 3 | GBA1U350 | m | Pintat de faixa de 40 cm d'amplada sobre paviment, amb pintura termoplàstica en calent i reflectant amb microesferes de vidre, incloent el premarcatge. | 3.78 | 29.01
01.01.06.01 | 4 | GBA1X360 | m | Pintat de faixa de 50 cm d'amplada sobre paviment, amb pintura termoplàstica en calent i reflectant amb microesferes de vidre, incloent el premarcatge. | 4.3 | 105
01.01.06.01 | 5 | GBA33001 | m2 | Pintat manual de senyal de stop o cediu el pas, fletxes, lletres, símbols, zebrats, franges de vèrtexs d'illetes sobre el paviment, amb pintura de dos components en fred de llarga durada i reflectant amb microesferes de vidre, incloent el premarcatge | 24.05 | 176.89
01.01.06.02 | 1 | GBB1U101 | u | Placa triangular d'acer galvanitzat de 90 cm de costat, per a senyals de trànsit, amb revestiment reflectant HI classe RA2, inclosos elements de fixació al suport, sense incloure el suport, totalment col·locada | 64.62 | 4
01.01.06.02 | 2 | GBB1U110 | u | Placa circular d'acer galvanitzat de 60 cm de diàmetre, per a senyals de trànsit, amb revestiment reflectant HI classe RA2, inclosos elements de fixació al suport, sense incloure el suport, totalment col·locada | 70.82 | 10
01.01.06.02 | 3 | GBB1U132 | u | Placa d'acer galvanitzat de 60x60 cm, per a senyals de trànsit d'indicacions generals (S-1/S-29) i carrils (S-50/S-63), amb revestiment reflectant HI classe RA2, inclosos elements de fixació al suport, sense incloure el suport, totalment col·locada | 68.59 | 6
01.01.06.02 | 4 | GBBZU001 | u | Suport rectangular d'acer galvanitzat de 80x40x2 mm, per a la col·locació d'una senyal de trànsit en carreteres, inclòs fonamentació i col·locació | 65.46 | 16
01.01.06.02 | 5 | GBBZU002 | u | Suport rectangular d'acer galvanitzat de 80x40x2 mm, per a la col·locació de dues senyals de trànsit en carreteres, inclòs fonamentació i col·locació | 75.85 | 4
01.01.06.02 | 6 | GBBVU207 | m | Pal d'alumini extrusionat de 140 mm de diàmetre, segons designació MF del Plec de Prescripcions Tècniques, per a suport de senyals de trànsit, col·locat | 105.34 | 12
01.01.06.02 | 7 | GBB5U654 | m2 | Placa o rètol en lames d'alumini superior a 1,50 m2, per a senyals de trànsit d'orientació: presenyalització (S-200), direcció (S-300), localització (S-500), confirmació (S-600) i ús específic en poblat (S-700), amb revestiment reflectant HI classe RA2, inclosos elements de fixació al suport, sense incloure el suport, totalment col·locada | 228.56 | 8.36
01.01.06.02 | 8 | GBBVU001 | m3 | Fonamentació per a plaques i panells de senyalització vertical d'alumini, amb formigó HM-20, inclosa excavació, càrrega i transport a l'abocador del material sobrant i col·locació dels perns d'ancoratge roscats (sense el subministre), segons plànols, totalment acabada | 210.69 | 4.7
01.01.07.01.01 | 1 | G221U113 | m3 | Excavació de terreny no classificat en zones de desmunt, incloses parts proporcionals de roca, amb mitjans mecànics, amb càrrega i transport a lloc d'ús. | 3.62 | 4.8
01.01.07.01.01 | 2 | G4B0U020 | kg | Acer B 500 S en barres corrugades de límit elàstic no menor de 500 N/mm2, col·locat | 1.05 | 1760
01.01.07.01.01 | 3 | P45C1-D5KI | m3 | Formigó per a lloses, HA-35/B/20/IV, de consistència tova i grandària màxima del granulat 20 mm, abocat amb bomba | 114.32 | 4.8
01.01.07.01.01 | 4 | G4D0U010 | m2 | Encofrat i desencofrat pla en parament no vist | 38.01 | 4.8
01.01.07.01.02 | 1 | G221U113 | m3 | Excavació de terreny no classificat en zones de desmunt, incloses parts proporcionals de roca, amb mitjans mecànics, amb càrrega i transport a lloc d'ús. | 3.62 | 1.875
01.01.07.01.02 | 2 | G4B0U020 | kg | Acer B 500 S en barres corrugades de límit elàstic no menor de 500 N/mm2, col·locat | 1.05 | 687.5
01.01.07.01.02 | 3 | P45C1-D5KI | m3 | Formigó per a lloses, HA-35/B/20/IV, de consistència tova i grandària màxima del granulat 20 mm, abocat amb bomba | 114.32 | 1.875
01.01.07.01.02 | 4 | G4D0U010 | m2 | Encofrat i desencofrat pla en parament no vist | 38.01 | 3
01.01.07.02 | 1 | GHM3ZZ01 | u | Muntatge de columna o bàcul existent en la nova ubicació encastada a la base de formigó, inclosos elements de fixació, l'execució de la fonamentació, gruament, anivellament, instal·lació elèctrica completa de l'interior del suport i transport de terres sobrants a l'abocador. | 412.4 | 2
01.01.07.02 | 2 | G21H0002 | u | Desmuntatge, càrrega i transport a magatzem o lloc de nova col·locació de bàcul o columna d'enllumenat existent, de qualsevol tipus, incloent desmuntatge de tots els elements i desconnexions, inclòs demolició de fonamentació, càrrega i transport a l'abocador dels materials resultants, cànon d'abocament i manteniment de l'abocador | 70.22 | 2
01.01.07.02 | 3 | G222U002 | m3 | Excavació de terreny no classificat en rases, pous o fonaments, amb mitjans mecànics, incloses part proporcional de voladura en roca i tall prèvi en talussos, càrrega i transport a l'abocador, aplec o lloc d'ús, inclòs cànon d'abocament i manteniment de l'abocador | 6.39 | 40
01.01.07.02 | 4 | FDG51311 | m | Canalització amb tub corbable corrugat de polietilè de 90 mm de diàmetre nominal, de doble capa, i reblert de rasa amb terres seleccionades | 4.89 | 40
01.01.07.02 | 5 | GG31T164 | m | Cable amb conductor de coure de 0,6/1 kV de tensió assignada, amb designació RZ1-K (AS+), unipolar, de secció 1 x 10 mm2, amb coberta del cable de poliolefines amb baixa emissió fums, col·locat en tub | 3.85 | 60
01.01.07.02 | 6 | G228U200 | m3 | Rebliment amb sorra de 0 a 3 mm en llit i arronyonat de canonada, estesa i compactació segons condicions del Plec de Prescripcions Tècniques, mesurat sobre perfil teòric | 32.98 | 8
01.01.07.02 | 7 | FDGZU010 | m | Banda contínua de plàstic de color, de 30 cm d'amplària, col·locada al llarg de la rasa a 20 cm per sobre de la canonada, per a malla senyalitzadora | 0.38 | 40
01.01.07.02 | 8 | G228U010 | m3 | Rebliment i compactació de rases, pous i fonaments, amb material procedent de la pròpia obra, inclòs selecció, garbellat, càrregues i transports intermedis, estesa i compactació segons condicions del Plec de Prescripcions Tècniques, mesurat sobre perfil teòric | 4.46 | 24
01.01.07.02 | 9 | GHM3U280 | u | Bàcul de poliéster reforçat amb fibra de vidre de 11,00 m d'alçària i braç de 2,00 m, nivell de seguretat passiva 2, segons norma UNE EN 12767, compost per una columna de 11,00 m d'alçària amb placa, perns d'ancoratge i porta, col·locada sobre dau de formigó i un braç corb amb una projecció horitzontal de 2,00 m fixat sobre la columna, inclosos elements de fixació, l'execució de la fonamentació, gruament, anivellament, instal·lació elèctrica completa de l'interior del suport i transport de terres sobrants a l'abocador. | 1555.16 | 1
01.01.07.03 | 1 | E618962K | m2 | Paret de tancament a una cara vista de 20 cm de gruix de bloc buit de morter ciment, de 500x200x200 mm, llis, gris amb components hidrofugants, categoria I segons la norma UNE-EN 771-3, pres amb morter mixt 1:2.10 de ciment pòrtland amb calcària | 34.82 | 100
01.01.07.03 | 2 | E61ZR045 | m3 | Formigó HA-25/P/20/I de consistència plàstica i grandària màxima del granulat 20 mm, col·locat manualment, per a parets de blocs de morter de ciment | 131.58 | 5
01.01.07.03 | 3 | GAR1U010 | m | Tancament exterior d'1,5 m d'alçària, amb malla d'acer galvanitzat de doble torsió de color verd, tipus RIVISA o similar, inclòs excavació i fonament d'ancoratge | 28.89 | 100
01.01.08 | 1 | HBB11121 | u | Placa amb pintura reflectant triangular de 90 cm de costat, per a senyals de trànsit, fixada i amb el desmuntatge inclòs | 68.81 | 5
01.01.08 | 2 | HBB11261 | u | Placa amb pintura reflectant circular de 90 cm de diàmetre, per a senyals de trànsit, fixada i amb el desmuntatge inclòs | 105.07 | 12
01.01.08 | 3 | HBBZ1111 | m | Suport rectangular d' d'acer galvanitzat de 80x40x2 mm col·locat a terra clavat i amb el desmuntatge inclòs | 12.12 | 17
01.01.08 | 4 | HBC12100 | u | Con de plàstic reflector de 30 cm d'alçària | 4.65 | 40
01.01.08 | 5 | HBC1JF01 | u | Llumenera amb làmpada fixa color ambre i amb el desmuntatge inclòs | 24.36 | 10
01.01.08 | 6 | HB2C1000 | m | Barrera de formigó doble, prefabricada, amb perfil tipus New Jersey, col·locada i amb el desmuntatge inclòs | 58.13 | 200
01.01.09.01 | 1 | FDK2I072 | u | Arqueta de registre de 0,60x0,60 m d'obra de fàbrica amb marc i tapa. Tot inclòs segons plànols. | 284.41 | 12
01.01.09.01 | 2 | FDG5I030 | m | Canalització sota calçada inclosa excavació, formigó HM-20/B/20/I, tubs de polietilè AD diàmetre 90 mm i reblert compactat de rases. Tot inclòs completament acabat, segons plànols. | 91.71 | 104
01.01.10 | 1 | I2R24200 | m3 | Classificació a peu d'obra de residus de construcció o demolició en fraccions segons REAL DECRETO 105/2008, amb mitjans manuals | 24.33 | 315.57
01.01.10 | 2 | I2R540E0 | m3 | Transport de residus inerts o no especials a instal·lació autoritzada de gestió de residus, amb contenidor de 5 m3 de capacitat | 24.34 | 315.57
01.01.10 | 3 | I2RA63G0 | m3 | Deposició controlada a centre de reciclatge de residus barrejats inerts amb una densitat 1,0 t/m3, procedents de construcció o demolició, amb codi 170107 segons la Llista Europea de Residus (ORDEN MAM/304/2002) | 18.9 | 315.57
01.01.10 | 4 | XPA00-01GR | PA | Realització de les tasques de gestió de residus d'acord les prescripcions indicades a l'annex 21 del projecte | 7907.61 | 1
01.01.10 | 5 | I2R90E00 | t | Retirada, transport, gestió i tractament de residus d'hidrocarburs amb codi CER 160708 | 256.78 | 100
01.02.01 | 1 | P214N-SB01 | m3 | Enderroc d'estructures d'escullera formigonada, amb mitjans mecànics i càrrega manual i mecànica de runa sobre camió o contenidor | 51.69 | 306
01.02.01 | 2 | P21Z3-EL25 | u | Desplaçament a obra, muntatge i desmuntatge d'equip de barrinat per a formació de passamurs | 2989.35 | 1
01.02.01 | 3 | P21Z0-SB02 | u | Perforació de mur de formigó armat per a formació de passamurs fins a 800 mm de diàmetre nominal amb un gruix de paret entre 30 i 100 cm amb equip de barrinat amb broca de diamant intercambiable | 286.71 | 2
01.02.02 | 1 | P22D1-DGOU | m2 | Neteja i esbrossada del terreny realitzada amb pala carregadora i càrrega mecànica sobre camió | 0.6 | 640
01.02.02 | 2 | P3L1-HK7P | m2 | Tall i eliminació de vegetació herbàcia i arbustiva de la coronació i la superfície del talús mitjançant esbrossada amb eines manuals, recollida i apilada de les restes vegetals, càrrega amb mitjans mecànics sobre camió i transport de residus a instal·lació autoritzada de gestió de residus, treballant amb mitjans d'elevació des del peu del talús o amb mitjans per despenjar-se des de la coronació, amb personal especialitzat en treballs en alçada | 4.6 | 640
01.02.02 | 3 | P2242-53C7 | m2 | Acabat i allisada de talussos, amb mitjans mecànics | 1.9 | 240
01.02.02 | 4 | P2212-55U5 | m3 | Excavació de fonaments sense rampa d'accés, fins a 4 m de fondària i fins a 2 m d'amplària, en terreny compacte, amb mitjans mecànics, i càrrega sobre camió | 10.31 | 744
01.02.02 | 5 | P221H-EL6C | m3 | Excavació en zona de desmunt, de terreny compacte, amb mitjans mecànics i càrrega sobre camió | 2.75 | 5062
01.02.02 | 6 | P2252-549S | m3 | Estesa i piconatge de sòl tolerable d'aportació, en tongades de 25 cm de gruix, com a màxim, amb compactació del 95 % PM, utilitzant corró vibratori autopropulsat, i essent necessària la dessecació | 9.08 | 7729
01.02.02 | 7 | P241-FIPW | m3 | Transport de terres no contaminades per a reutilitzar dins de l'obra, amb camió de 7 t i temps d'espera per a la càrrega amb mitjans mecànics, amb un recorregut de menys de 5 km | 3.36 | 3630
01.02.02 | 8 | P2A0-4ILU | m3 | Subministrament de terra tolerable d'aportació | 4.47 | 4099
01.02.02 | 9 | P3J3-3C3N | m3 | Escullera amb blocs de pedra calcària de 1000 a 1200 kg de pes, col·locats amb pala carregadora | 44.12 | 1596
01.02.03.01 | 1 | P3Z3-D532 | m2 | Capa de neteja i anivellament de 10 cm de gruix amb formigó de neteja, amb una dosificació de 150 kg/m3 de ciment, consistència tova i grandària màxima del granulat 20 mm, HL-150/B/20, abocat des de camió | 13.62 | 798
01.02.03.01 | 2 | P3E2-4BEN | u | Desplaçament, muntatge i desmuntatge a obra i retirada de l'equip de perforació per a pilons barrinats formigonats pel tub central de la barrina | 4830 | 1
01.02.03.01 | 3 | P3E5-D8PZ | m | Perforació i formigonament de pilons barrinats formigonats pel tub central de la barrina en terreny fluix, de diàmetre 65 cm amb formigó HA-25/L / 20 / IIa de consistència líquida, grandària màxima del granulat 20 mm, amb >= 375 kg/m3 de ciment, additiu superplastificant, apte per a classe d'exposició IIa | 82.1 | 48
01.02.03.01 | 4 | P3E0-3D7L | kg | Armadura per a pilons AP500 SD d'acer en barres corrugades B500SD de límit elàstic >= 500 N/mm2 | 1.73 | 979.2
01.02.03.01 | 5 | P3C2-4246 | m2 | Encofrat amb plafons metàl·lics per a lloses de fonaments | 28.06 | 68.88
01.02.03.01 | 6 | P3C5-DNEF | m3 | Formigonament de lloses de fonaments (CE, EHE) amb formigó HA-30/B / 20 / IIa de consistència tova, grandària màxima del granulat 20 mm, amb >= 275 kg/m3 de ciment, apte per a classe d'exposició IIa, abocat amb bomba | 123.38 | 598.6
01.02.03.01 | 7 | P3C0-3D8G | kg | Armadura per a lloses de fonaments AP500 SD d'acer en barres corrugades B500SD de límit elàstic >= 500 N/mm2 | 1.89 | 72618
01.02.03.01 | 8 | P323-3CT5 | m2 | Muntatge i desmuntatge d'una cara d'encofrat amb plafó metàl·lic i suport amb contraforts metàl·lic, per a murs de contenció de base rectilínia encofrats a una cara, per a una alçària de treball <= 10 m, per a deixar el formigó vist | 52.19 | 1044.32
01.02.03.01 | 9 | P324-DNI6 | m3 | Formigonament de murs de contenció (CE, EHE), amb formigó HA-30/B / 20 / IIa de consistència tova, grandària màxima del granulat 20 mm, amb >= 275 kg/m3 de ciment, apte per a classe d'exposició IIa i abocat amb bomba | 134.34 | 311.805
01.02.03.01 | 10 | P320-D6YA | kg | Armadura per a murs de contenció AP500 SD, d'una alçària màxima de 6 m, d'acer en barres corrugades B500SD de límit elàstic >= 500 N/mm2 | 2.06 | 40416.87
01.02.03.01 | 11 | P3J3-3C3N | m3 | Escullera amb blocs de pedra calcària de 1000 a 1200 kg de pes, col·locats amb pala carregadora | 44.12 | 1394
01.02.03.01 | 12 | P6A5-DRMT | m | Reixat d'acer d'alçària 2 m amb tela metàl·lica de torsió simple amb acabat galvanitzat i plastificat, de 50 mm de pas de malla i diàmetre 2 i 3 mm, pals de tub galvanitzat i plastificat de diàmetre 50 mm col·locats cada 3 m ancorats a l'obra i part proporcional de pals per a punts singulars | 44.44 | 50
01.02.03.01 | 13 | PD7F-EKPT | m | Tub de formigó armat de 600 mm de diàmetre nominal classe 3, segons ASTM C 76 amb unió de campana amb anella elastomèrica, col·locat al fons de la rasa | 65.46 | 10
01.02.03.02 | 1 | P3J3-3C3N | m3 | Escullera amb blocs de pedra calcària de 1000 a 1200 kg de pes, col·locats amb pala carregadora | 44.12 | 1698.4
01.02.03.02 | 2 | P312-D4PA | m3 | De rases i pous de fonaments, amb formigó HM-20/B / 20 / I de consistència tova, grandària màxima del granulat 20 mm, amb >= 200 kg/m3 de ciment, apte per a classe d'exposició I, abocat amb bomba | 107.78 | 158.4
01.02.03.02 | 3 | P3J0-3C4J | m3 | Concertat d'escullera de 1200 a 4000 kg de pes, amb mitjans mecànics | 13.58 | 528
01.02.03.02 | 4 | P2255-SBI2 | m3 | Rebliment amb material granular filtrant al trasdós de murs, inclós estesa i compactació segons condicions del Plec de Prescripcions Tècniques, mesurat sobre perfil teòric | 46.62 | 160
01.02.03.02 | 5 | P7B1-6Q3M | m2 | Geotèxtil format per feltre de polipropilè no teixit lligat mecànicament de 140 a 190 g/m2, col·locat sense adherir | 3.34 | 944
01.02.03.02 | 6 | PD5M-50TY | m | Drenatge amb tub ranurat de PVC de D=160 mm | 13.67 | 100
01.02.04 | 1 | XPA00-SB02 | PA | Partida alçada a justificar per a la reposició dels serveis afectats de sanejament, per a les tasques de desviament i connexionat de l'actual clavegueram pwr l'interior i exterior del calaix existent | 42000 | 1
01.02.05 | 1 | P2R5-DT10 | m3 | Transport de residus a instal·lació autoritzada de gestió de residus, amb camió de 7 t i temps d'espera per a la càrrega a màquina, amb un recorregut de més de 10 i fins a 15 km | 9.58 | 3889.5
01.02.05 | 2 | P2RA-EU4F | m3 | Disposició controlada en planta de compostage de residus vegetals bruts barrejats amb terra o altres residus no vegetals no perillosos amb una densitat 0,75 t/m3, procedents de poda o sega, amb codi 20 02 01 segons la Llista Europea de Residus | 47.25 | 614.4
01.02.05 | 3 | P2RA-EU7Z | m3 | Disposició controlada en dipòsit autoritzat inclòs el cànon sobre la deposició controlada dels residus de la construcció, segons la LLEI 8/2008, de residus de formigó inerts amb una densitat 1,45 t/m3, procedents de construcció o demolició, amb codi 17 01 01 segons la Llista Europea de Residus | 16.75 | 413.1
01.02.05 | 4 | P2RA-EU7W | m3 | Disposició controlada en dipòsit autoritzat inclòs el cànon sobre la deposició controlada dels residus de la construcció, segons la LLEI 8/2008, de residus barrejats inerts amb una densitat 1 t/m3, procedents de construcció o demolició, amb codi 17 01 07 segons la Llista Europea de Residus | 24.15 | 2862
01.02.05 | 5 | P2RA-EUSB | m3 | Transport i disposició controlada en dipòsit autoritzat inclòs el cànon sobre la deposició controlada dels residus municipals, segons la LLEI 5/2020, de residus municipals amb una densitat 0,9 t/m3. | 61.71 | 507
01.02.05 | 6 | XPA00-02GR | PA | Realització de les tasques de gestió de residus d'acord les prescripcions indicades a l'annex 21 del projecte | 6568.76 | 1
01.03 | 1 | XPA00-00SS | PA | Partida alçada de cobrament integre per la Seguretat i Salut a l'obra, en base a l'Estudi i el Pla de Seguretat i Salut | 29222.24 | 1
01.04 | 1 | XPA00-SB01 | PA | Partida alçada a justificar per als imprevistos que puguin sorgir durant les obres del present projecte. | 30000 | 1
01.04 | 2 | XPA00-SB03 | PA | Partida alçada a justificar per a la reposició de serveis afectats | 30000 | 1
IMPORT TOTAL DEL PRESSUPOST :

## T-APU
Refós del projecte executiu de la Fase 2 del Portal Sud i del projecte | Refós del projecte executiu de la Fase 2 del Portal Sud i del projecte | Refós del projecte executiu de la Fase 2 del Portal Sud i del projecte | Refós del projecte executiu de la Fase 2 del Portal Sud i del projecte | Refós del projecte executiu de la Fase 2 del Portal Sud i del projecte | Refós del projecte executiu de la Fase 2 del Portal Sud i del projecte | Refós del projecte executiu de la Fase 2 del Portal Sud i del projecte | Refós del projecte executiu de la Fase 2 del Portal Sud i del projecte | Refós del projecte executiu de la Fase 2 del Portal Sud i del projecte | Refós del projecte executiu de la Fase 2 del Portal Sud i del projecte | Refós del projecte executiu de la Fase 2 del Portal Sud i del projecte
d'actuacions per a la millora de l'erosió i l'estabilització dels marges i el fons | d'actuacions per a la millora de l'erosió i l'estabilització dels marges i el fons | d'actuacions per a la millora de l'erosió i l'estabilització dels marges i el fons | d'actuacions per a la millora de l'erosió i l'estabilització dels marges i el fons | d'actuacions per a la millora de l'erosió i l'estabilització dels marges i el fons | d'actuacions per a la millora de l'erosió i l'estabilització dels marges i el fons | d'actuacions per a la millora de l'erosió i l'estabilització dels marges i el fons | d'actuacions per a la millora de l'erosió i l'estabilització dels marges i el fons | d'actuacions per a la millora de l'erosió i l'estabilització dels marges i el fons | d'actuacions per a la millora de l'erosió i l'estabilització dels marges i el fons | d'actuacions per a la millora de l'erosió i l'estabilització dels marges i el fons
del Torrent de la Riereta | del Torrent de la Riereta | del Torrent de la Riereta | del Torrent de la Riereta | del Torrent de la Riereta | del Torrent de la Riereta | del Torrent de la Riereta | del Torrent de la Riereta | del Torrent de la Riereta | del Torrent de la Riereta | del Torrent de la Riereta
Justificació d'elements | Justificació d'elements | Justificació d'elements | Justificació d'elements | Justificació d'elements | Justificació d'elements | Justificació d'elements | Justificació d'elements | Justificació d'elements | Justificació d'elements | Justificació d'elements
Nº | Codi | U.A. | Descripció | [6 empty] | Preu | Descripció curta
Element compost
| B07F-0LT5 | m3 | Morter de ciment pòrtland amb filler calcari CEM II/B-L i sorra, amb 380 kg/m3 de ciment, amb una proporció en volum 1:4 i 10 N/mm2 de resistència a compressió, elaborat a l'obra |  |  |  | Rend.: | 1 |  |  | Morter ciment pòrtland amb filler calcari CEM II/B-L,sorra,380kg/m3 ciment,1:4,10N/mm2,elab.a l'obra
Mà d'obra
| A0E-000A | h | Manobre especialista | 1 | /R | x | 23.96 | =
Subtotal mà d'obra
Maquinària
| C176-00FX | h | Formigonera de 165 l | 0.7 | /R | x | 1.9 | =
Subtotal maquinària
Material
| B011-05ME | m3 | Aigua | 0.2 |  | x | 1.62 | =
| B055-067M | t | Ciment pòrtland amb filler calcari CEM II/B-L 32,5 R segons UNE-EN 197-1, en sacs | 0.38 |  | x | 144.78 | =
| B03L-05N7 | t | Sorra de pedrera per a morters | 1.52 |  | x | 20.73 | =
Subtotal material
Cost directe
|  |  | Despeses auxiliars |  |  |  | 1 | %
Total
| B0B6-107I | kg | Acer en barres corrugades elaborat a l'obra i manipulat a taller B500SD, de límit elàstic >= 500 N/mm2 |  |  |  | Rend.: | 1 |  |  | Acer b/corrug.obra man.taller B500SD
Mà d'obra
| A01-FEP0 | h | Ajudant ferrallista | 0.005 | /R | x | 24.65 | =
| A0F-000I | h | Oficial 1a ferrallista | 0.005 | /R | x | 27.76 | =
Subtotal mà d'obra
Material
| B0B7-106S | kg | Acer en barres corrugades B500SD de límit elàstic >= 500 N/mm2 | 1.05 |  | x | 1.03 | =
| B0AM-078F | kg | Filferro recuit de diàmetre 1,3 mm | 0.0102 |  | x | 2.02 | =
Subtotal material
Cost directe
|  |  | Despeses auxiliars |  |  |  | 1 | %
Total
| D070A4D1 | m3 | Morter mixt de ciment pòrtland amb filler calcari CEM II/B-L, calç i sorra, amb 200 kg/m3 de ciment, amb una proporció en volum 1:2:10 i 2,5 N/mm2 de resistència a compressió, elaborat a l'obra |  |  |  | Rend.: | 1 |  |  | Morter mixt ciment pòrtland+fill.calc. CEM II/B-L,calç,sorra ,200kg/m3 ciment,1:2:10,2,5N/mm2,elab.a
Mà d'obra
| A0150000 | h | Manobre especialista | 1.05 | /R | x | 23.96 | =
Subtotal mà d'obra
Maquinària
| C1705600 | h | Formigonera de 165 l | 0.725 | /R | x | 1.9 | =
Subtotal maquinària
Material
| B0532310 | kg | Calç aèria CL 90 | 400 |  | x | 0.09 | =
| B0512401 | t | Ciment pòrtland amb filler calcari CEM II/B-L 32,5 R segons UNE-EN 197-1, en sacs | 0.2 |  | x | 144.78 | =
| B0111000 | m3 | Aigua | 0.2 |  | x | 1.62 | =
| B0310020 | t | Sorra de pedrera per a morters | 1.53 |  | x | 20.73 | =
Subtotal material
Cost directe
Total
Partida d'obra
| G9H3U135 | m2 | Mescla bituminosa en calent BBTM 8B PMB 45/80-65, inclòs filler, estesa i compactada, sense incloure betum, amb una dotació de 35 kg/m2 |  |  |  | Rend.: | 0.849 |  |  | Mescla bituminosa BBTM 8B PMB 45/80-65, 35 kg/m2
Mà d'obra
| A0112000 | h | Cap de colla | 0.0005 | /R | x | 29.4 | =
| A0121000 | h | Oficial 1a | 0.001 | /R | x | 27.76 | =
| A0150000 | h | Manobre especialista | 0.0019 | /R | x | 23.96 | =
Subtotal mà d'obra
Maquinària
| C1501U01 | h | Camió de 400 hp, de 32 t (15,4 m3) | 0.0019 | /R | x | 75.59 | =
| C170U051 | h | Corró vibratori autopropulsat pneumàtic | 0.0005 | /R | x | 69.69 | =
| C170U035 | h | Piconadora autopropulsada de 14 a 16 t | 0.0005 | /R | x | 65.86 | =
| C1709B0U | h | Estenedora per a paviments de mescla bituminosa | 0.0005 | /R | x | 56.6 | =
Subtotal maquinària
Material
| B9H3U003 | t | Mescla bituminosa en calent BBTM 8B, inclòs filler, sense incloure betum, a peu de planta asfàltica | 0.035 |  | x | 27.16 | =
Subtotal material
Cost directe
|  |  | Despeses indirectes |  |  |  | 5 | %
Total
| G9HA0020 | t | Betum asfàltic modificat amb polímers tipus PMB 45/80-65, per a mescles bituminoses |  |  |  | Rend.: | 1 |  |  | Betum asfàltic modificat amb polímers tipus PMB 45/80-65, per a mescles bituminoses
Material
| B055U010 | t | Betum asfàltic modificat amb polímers, tipus PBM 45/80-65 | 1 |  | x | 579.31 | =
Subtotal material
Cost directe
|  |  | Despeses indirectes |  |  |  | 5 | %
Total
| P9H5-E82V | t | Paviment de mescla bituminosa contínua en calent tipus AC 16 surf B 35/50 S, amb betum asfàltic de penetració, de granulometria semidensa per a capa de trànsit i granulat calcari, estesa i compactada |  |  |  | Rend.: | 1 |  |  | Paviment mesc.bit.AC 16 surf B 35/50S,granul.calcari est-compact.
Mà d'obra
| A0D-0007 | h | Manobre | 0.072 | /R | x | 23.17 | =
| A0F-000S | h | Oficial 1a d'obra pública | 0.016 | /R | x | 31.04 | =
Subtotal mà d'obra
Maquinària
| C175-00G4 | h | Estenedora per a paviments de mescla bituminosa | 0.008 | /R | x | 61.43 | =
| C131-005G | h | Corró vibratori autopropulsat, de 12 a 14 t | 0.01 | /R | x | 73.88 | =
| C173-005K | h | Corró vibratori per a formigons i betums autopropulsat pneumàtic | 0.01 | /R | x | 74.47 | =
Subtotal maquinària
Material
| B9H1-0HS8 | t | Mescla bituminosa contínua en calent tipus AC 16 surf B 35/50 S, amb betum asfàltic de penetració, de granulometria semidensa per a capa de trànsit i granulat calcari | 1 |  | x | 84.71 | =
Subtotal material
|  |  | Despeses auxiliars |  |  |  | 1.5 | %
Cost directe
|  |  | Despeses indirectes |  |  |  | 5 | %
Total
P-1 | E618962K | m2 | Paret de tancament a una cara vista de 20 cm de gruix de bloc buit de morter ciment, de 500x200x200 mm, llis, gris amb components hidrofugants, categoria I segons la norma UNE-EN 771-3, pres amb morter mixt 1:2.10 de ciment pòrtland amb calcària |  |  |  | Rend.: | 1 |  |  | Paret tancam. 1cara,gruix=20cm,bloc buit mort.ciment,500x200x200mm,llis,gris+hidrofugants, col
Mà d'obra
| A0140000 | h | Manobre | 0.23 | /R | x | 23.17 | =
| A0122000 | h | Oficial 1a paleta | 0.46 | /R | x | 27.76 | =
Subtotal mà d'obra
Material
| B0E245L6 | u | Bloque hueco de mortero de cemento, liso, de 500x200x200 mm, con componentes hidrofugantes, de cara vista, gris, categoría I según norma UNE-EN 771-3 | 9.7573 |  | x | 1.32 | =
Subtotal material
Element compost
| D070A4D1 | m3 | Morter mixt de ciment pòrtland amb filler calcari CEM II/B-L, calç i sorra, amb 200 kg/m3 de ciment, amb una proporció en volum 1:2:10 i 2,5 N/mm2 de resistència a compressió, elaborat a l'obra | 0.014 |  | x | 123.5324 | =
Subtotal element compost
|  |  | Despeses auxiliars |  |  |  | 2.5 | %
Cost directe
|  |  | Despeses indirectes |  |  |  | 5 | %
Total
P-2 | E61ZR045 | m3 | Formigó HA-25/P/20/I de consistència plàstica i grandària màxima del granulat 20 mm, col·locat manualment, per a parets de blocs de morter de ciment |  |  |  | Rend.: | 1 |  |  | Formigó HA-25/P/20/I,manual.,p/parets blocs mort.
Mà d'obra
| A0122000 | h | Oficial 1a paleta | 0.4 | /R | x | 27.76 | =
| A0140000 | h | Manobre | 1.6 | /R | x | 23.17 | =
Subtotal mà d'obra
Material
| B065910C | m3 | Formigó HA-25/P/20/I de consistència plàstica, grandària màxima del granulat 20 mm, amb >= 250 kg/m3 de ciment, apte per a classe d'exposició I | 1.05 |  | x | 72.78 | =
Subtotal material
|  |  | Despeses auxiliars |  |  |  | 1.5 | %
Cost directe
|  |  | Despeses indirectes |  |  |  | 5 | %
Total
P-3 | F169Y060 | u | Cala manual de 2x2 m per a localització de serveis a l'inici de l'obra, amb enderroc de paviment i excavació de terres fins a localització de serveis a una fondària superior a 2,50 m, amb càrrega de materials sobre camió o contenidor |  |  |  | Rend.: | 1 |  |  | Cala manual 2x2m p/localitz.serveis,h>2,50m
Mà d'obra
| A0140000 | h | Manobre | 2 | /R | x | 23.17 | =
| A0121000 | h | Oficial 1a | 2 | /R | x | 27.76 | =
Subtotal mà d'obra
Maquinària
| C1101200 | h | Compressor amb dos martells pneumàtics | 2 | /R | x | 14.32 | =
| C1312340 | h | Pala excavadora giratoria sobre pneumàtics, de 15 a 20 t | 2 | /R | x | 102.7 | =
Subtotal maquinària
|  |  | Despeses auxiliars |  |  |  | 1.5 | %
Cost directe
|  |  | Despeses indirectes |  |  |  | 5 | %
Total
P-4 | FDG51311 | m | Canalització amb tub corbable corrugat de polietilè de 90 mm de diàmetre nominal, de doble capa, i reblert de rasa amb terres seleccionades |  |  |  | Rend.: | 1 |  |  | Canalització tub PE DN=90mm,rebl.rasa terr.selec.
Mà d'obra
| A0121000 | h | Oficial 1a | 0.01 | /R | x | 27.76 | =
| A0140000 | h | Manobre | 0.01 | /R | x | 23.17 | =
| A0150000 | h | Manobre especialista | 0.083 | /R | x | 23.96 | =
Subtotal mà d'obra
Maquinària
| C133A0J0 | h | Picó vibrant amb placa de 30x30 cm | 0.083 | /R | x | 5.76 | =
Subtotal maquinària
Material
| BG22TH10 | m | Tub corbable corrugat de polietilè, de doble capa, llisa la interior i corrugada l'exterior, de 90 mm de diàmetre nominal, aïllant i no propagador de la flama , resistència a l'impacte de 20 J, resistència a compressió de 450 N, per a canalitzacions soterrades | 1.05 |  | x | 1.6 | =
Subtotal material
Cost directe
|  |  | Despeses indirectes |  |  |  | 5 | %
Total
P-5 | FDG5I030 | m | Canalització sota calçada inclosa excavació, formigó HM-20/B/20/I, tubs de polietilè AD diàmetre 90 mm i reblert compactat de rases. Tot inclòs completament acabat, segons plànols. |  |  |  | Rend.: | 1 |  |  | Canalització sota calçada, 2 tubs PEAD D90mm+HM-20/B/20/I
Mà d'obra
| A0140000 | h | Manobre | 0.7645 | /R | x | 23.17 | =
| A0121000 | h | Oficial 1a | 0.7645 | /R | x | 27.76 | =
Subtotal mà d'obra
Maquinària
| C133A0K0 | h | Safata vibrant amb placa de 60 cm | 0.7645 | /R | x | 5.67 | =
| C1313330 | h | Retroexcavadora sobre pneumàtics de 8 a 10 t | 0.6463 | /R | x | 52.25 | =
Subtotal maquinària
Material
| BG22TH10 | m | Tub corbable corrugat de polietilè, de doble capa, llisa la interior i corrugada l'exterior, de 90 mm de diàmetre nominal, aïllant i no propagador de la flama , resistència a l'impacte de 20 J, resistència a compressió de 450 N, per a canalitzacions soterrades | 2.04 |  | x | 1.6 | =
| B064300B | m3 | Formigó HM-20/B/20/I de consistència tova, grandària màxima del granulat 20 mm, amb >= 200 kg/m3 de ciment, apte per a classe d'exposició I | 0.1 |  | x | 66.51 | =
Subtotal material
|  |  | Despeses auxiliars |  |  |  | 1 | %
Cost directe
|  |  | Despeses indirectes |  |  |  | 5 | %
Total
P-6 | FDGZU010 | m | Banda contínua de plàstic de color, de 30 cm d'amplària, col·locada al llarg de la rasa a 20 cm per sobre de la canonada, per a malla senyalitzadora |  |  |  | Rend.: | 1 |  |  | Banda cont.plàstic,color,30cm,col·locada llarg rasa,20cm sobre canonada,p/malla senyalitzadora
Mà d'obra
| A013M000 | h | Ajudant muntador | 0.01 | /R | x | 24.65 | =
Subtotal mà d'obra
Material
| BDGZU010 | m | Banda contínua de plàstic de color, de 30 cm d'amplària | 1.02 |  | x | 0.11 | =
Subtotal material
Cost directe
|  |  | Despeses indirectes |  |  |  | 5 | %
Total
P-7 | FDK2I072 | u | Arqueta de registre de 0,60x0,60 m d'obra de fàbrica amb marc i tapa. Tot inclòs segons plànols. |  |  |  | Rend.: | 1 |  |  | Arqueta registre 60x60cm
Mà d'obra
| A0140000 | h | Manobre | 2.994 | /R | x | 23.17 | =
| A0121000 | h | Oficial 1a | 2.994 | /R | x | 27.76 | =
Subtotal mà d'obra
Material
| B064300C | m3 | Formigó HM-20/P/20/I de consistència plàstica, grandària màxima del granulat 20 mm, amb >= 200 kg/m3 de ciment, apte per a classe d'exposició I | 0.127 |  | x | 66.51 | =
| B0F1D2A1 | u | Maó calat, de 290x140x100 mm, per a revestir, categoria I, HD, segons la norma UNE-EN 771-1 | 52 |  | x | 0.25 | =
| BDKZHJB0 | u | Bastiment quadrat i tapa quadrada de fosa dúctil per a pericó de serveis, recolzada, pas lliure de 600x600 mm i classe B125 segons norma UNE-EN 124 | 1 |  | x | 90.72 | =
Subtotal material
Element compost
| D070A4D1 | m3 | Morter mixt de ciment pòrtland amb filler calcari CEM II/B-L, calç i sorra, amb 200 kg/m3 de ciment, amb una proporció en volum 1:2:10 i 2,5 N/mm2 de resistència a compressió, elaborat a l'obra | 0.038 |  | x | 123.5324 | =
Subtotal element compost
|  |  | Despeses auxiliars |  |  |  | 1 | %
Cost directe
|  |  | Despeses indirectes |  |  |  | 5 | %
Total
P-8 | G214U010 | m3 | Enderroc d'edificació, mesurat en volum aparent, inclosa la coberta, solera i massís, càrrega i transport a l'abocador, inclòs cànon d'abocament i manteniment de l'abocador |  |  |  | Rend.: | 1 |  |  | Enderroc d'edificació, mesurat en volum aparent
Mà d'obra
| A0150000 | h | Manobre especialista | 0.15 | /R | x | 23.96 | =
| A0121000 | h | Oficial 1a | 0.05 | /R | x | 27.76 | =
Subtotal mà d'obra
Maquinària
| C131U001 | h | Pala carregadora de 170 hp, tipus CAT-950 o equivalent | 0.05 | /R | x | 67 | =
| C15019U0 | h | Camió de 250 hp, de 20 t (9,6 m3) | 0.05 | /R | x | 50.09 | =
| C1RA2500 | m3 | Subministrament de contenidor metàl·lic de 5 m3 de capacitat i recollida amb residus inerts o no especials | 0.005 | /R | x | 23.18 | =
| C110U025 | h | Retroexcavadora de 95 hp, amb martell de 800 kg a 1500 kg | 0.05 | /R | x | 67.06 | =
| C200SU00 | h | Equip i elements auxiliars per a tall oxiacetilenic | 0.0125 | /R | x | 3.88 | =
Subtotal maquinària
Cost directe
|  |  | Despeses indirectes |  |  |  | 5 | %
Total
P-9 | G214N-52TT | m3 | Enderroc d'estructures de formigó armat, amb mitjans mecànics i càrrega manual i mecànica de runa sobre camió o contenidor |  |  |  | Rend.: | 1 |  |  | Enderroc estruc.formigó armat,mitjans mecànics,càrrega manual i mecànica de runa sobre camió o conte
Mà d'obra
| A0D-0007 | h | Manobre | 0.4 | /R | x | 23.17 | =
| A0F-000Y | h | Oficial 1a soldador | 0.4 | /R | x | 28.22 | =
| A0E-000A | h | Manobre especialista | 0.72 | /R | x | 23.96 | =
Subtotal mà d'obra
Maquinària
| C111-0056 | h | Compressor amb dos martells pneumàtics | 0.36 | /R | x | 14.32 | =
| C207-00E1 | h | Equip i elements auxiliars per a tall oxiacetilènic | 0.4 | /R | x | 7.49 | =
| C138-00KR | h | Pala carregadora sobre pneumàtics de 8 a 14 t | 0.0729 | /R | x | 78.23 | =
Subtotal maquinària
|  |  | Despeses auxiliars |  |  |  | 1.5 | %
Cost directe
|  |  | Despeses indirectes |  |  |  | 5 | %
Total
P-10 | G219U020 | m | Demolició de vorades amb rigola de qualsevol tipus, amb mitjans mecànics o manuals, inclosa la base de formigó, càrrega i transport a l'abocador, cànon d'abocament i manteniment de l'abocador |  |  |  | Rend.: | 20 |  |  | Demolició de vorades amb rigola
Mà d'obra
| A0112000 | h | Cap de colla | 0.2 | /R | x | 29.4 | =
| A0150000 | h | Manobre especialista | 2 | /R | x | 23.96 | =
Subtotal mà d'obra
Maquinària
| C110U040 | h | Compressor portàtil, amb dos martells pneumàtics de 20 kg a 30 kg | 1 | /R | x | 17.23 | =
| C110U015 | h | Retroexcavadora de 74 hp, amb martell de 200 kg a 400 kg | 1 | /R | x | 52.08 | =
| C131U001 | h | Pala carregadora de 170 hp, tipus CAT-950 o equivalent | 0.05 | /R | x | 67 | =
| C15018U1 | h | Camió de 200 hp, de 15 t (7,3 m3) | 0.1 | /R | x | 40 | =
Subtotal maquinària
Cost directe
|  |  | Despeses indirectes |  |  |  | 5 | %
Total
P-11 | G219U200 | m2 | Fresat per cm de gruix de paviment de mescles bituminoses, inclòs càrrega mecànica o manual, transport a l'abocador dels materials resultants, cànon d'abocament i manteniment de l'abocador, inclosa la neteja de la superfície |  |  |  | Rend.: | 775 |  |  | Fresat per cm gruix de mescles bitum., amb transport a l'abocador
Mà d'obra
| A0150000 | h | Manobre especialista | 2 | /R | x | 23.96 | =
| A0121000 | h | Oficial 1a | 1 | /R | x | 27.76 | =
| A0112000 | h | Cap de colla | 0.3 | /R | x | 29.4 | =
Subtotal mà d'obra
Maquinària
| C170E00U | h | Escombradora autopropulsada | 1 | /R | x | 40.5 | =
| C1501U01 | h | Camió de 400 hp, de 32 t (15,4 m3) | 4 | /R | x | 75.59 | =
| C131U000 | h | Pala carregadora de 110 hp, tipus CAT-926 o equivalent | 1 | /R | x | 53.84 | =
| C110U085 | h | Fresadora de paviment | 1 | /R | x | 103.18 | =
Subtotal maquinària
Cost directe
|  |  | Despeses indirectes |  |  |  | 5 | %
Total
P-12 | G21H0002 | u | Desmuntatge, càrrega i transport a magatzem o lloc de nova col·locació de bàcul o columna d'enllumenat existent, de qualsevol tipus, incloent desmuntatge de tots els elements i desconnexions, inclòs demolició de fonamentació, càrrega i transport a l'abocador dels materials resultants, cànon d'abocament i manteniment de l'abocador |  |  |  | Rend.: | 1 |  |  | Desmunt., càrrega i transp. bàcul o columna enllumenat
Mà d'obra
| A0121000 | h | Oficial 1a | 0.5 | /R | x | 27.76 | =
| A0150000 | h | Manobre especialista | 1 | /R | x | 23.96 | =
| A0112000 | h | Cap de colla | 0.15 | /R | x | 29.4 | =
Subtotal mà d'obra
Maquinària
| C1503U10 | h | Camió grua de 5 t | 0.1 | /R | x | 40.27 | =
| C200SU00 | h | Equip i elements auxiliars per a tall oxiacetilenic | 0.5 | /R | x | 3.88 | =
| C110U015 | h | Retroexcavadora de 74 hp, amb martell de 200 kg a 400 kg | 0.1 | /R | x | 52.08 | =
| C131U025 | h | Retroexcavadora de 74 hp, tipus CAT-428 o equivalent | 0.1 | /R | x | 46.83 | =
| C1504U01 | h | Camió cistella de 10 a 20 m d'alçària | 0.1 | /R | x | 49.38 | =
| C15018U0 | h | Camió de 150 hp, de 12 t (5,8 m3) | 0.1 | /R | x | 38.27 | =
Subtotal maquinària
Cost directe
|  |  | Despeses indirectes |  |  |  | 5 | %
Total
P-13 | G221U010 | m3 | Excavació de terra vegetal, inclosa càrrega, transport a l'abocador, aplec o lloc d'ús i manteniment fins la seva utilització, inclòs cànon d'abocament i manteniment de l'abocador |  |  |  | Rend.: | 1 |  |  | Excavació de terra vegetal
Mà d'obra
| A0150000 | h | Manobre especialista | 0.0103 | /R | x | 23.96 | =
| A0112000 | h | Cap de colla | 0.0021 | /R | x | 29.4 | =
Subtotal mà d'obra
Maquinària
| C15019U0 | h | Camió de 250 hp, de 20 t (9,6 m3) | 0.0205 | /R | x | 50.09 | =
| C131U000 | h | Pala carregadora de 110 hp, tipus CAT-926 o equivalent | 0.0103 | /R | x | 53.84 | =
Subtotal maquinària
Cost directe
|  |  | Despeses indirectes |  |  |  | 5 | %
Total
P-14 | G221U113 | m3 | Excavació de terreny no classificat en zones de desmunt, incloses parts proporcionals de roca, amb mitjans mecànics, amb càrrega i transport a lloc d'ús. |  |  |  | Rend.: | 1 |  |  | Excavació de terreny no classificat en zones de desmunt
Mà d'obra
| A0112000 | h | Cap de colla | 0.0017 | /R | x | 29.4 | =
| A0150000 | h | Manobre especialista | 0.0068 | /R | x | 23.96 | =
Subtotal mà d'obra
Maquinària
| C1501U03 | h | Camió tractor de 450 hp, de 36 t (17,5 m3) | 0.0203 | /R | x | 82.33 | =
| C131U017 | h | Excavadora-carregadora de 385 hp, tipus CAT-245 o equivalent | 0.0068 | /R | x | 148.49 | =
| C131U062 | h | Excavadora sobre erugues amb escarificador (D-9) | 0.002 | /R | x | 119.01 | =
| C110U025 | h | Retroexcavadora de 95 hp, amb martell de 800 kg a 1500 kg | 0.0047 | /R | x | 67.06 | =
Subtotal maquinària
Cost directe
|  |  | Despeses indirectes |  |  |  | 5 | %
Total
P-15 | G222U002 | m3 | Excavació de terreny no classificat en rases, pous o fonaments, amb mitjans mecànics, incloses part proporcional de voladura en roca i tall prèvi en talussos, càrrega i transport a l'abocador, aplec o lloc d'ús, inclòs cànon d'abocament i manteniment de l'abocador |  |  |  | Rend.: | 95 |  |  | Exc. rases, pous 20% amb voladura
Mà d'obra
| A0112000 | h | Cap de colla | 0.3 | /R | x | 29.4 | =
| A0121000 | h | Oficial 1a | 1.9 | /R | x | 27.76 | =
| A0150000 | h | Manobre especialista | 1.1 | /R | x | 23.96 | =
Subtotal mà d'obra
Maquinària
| C110U025 | h | Retroexcavadora de 95 hp, amb martell de 800 kg a 1500 kg | 0.2 | /R | x | 67.06 | =
| C110U050 | h | Equip complet de maquinària de perforació en desmunt | 0.9 | /R | x | 128.34 | =
| C131U016 | h | Excavadora-carregadora de 250 hp, tipus CAT-235 o equivalent | 1 | /R | x | 118.9 | =
| C15019U0 | h | Camió de 250 hp, de 20 t (9,6 m3) | 3 | /R | x | 50.09 | =
Subtotal maquinària
Material
| B0211U00 | kg | Explosiu tipus goma-2 EC, amb part proporcional de metxa i detonant | 0.2 |  | x | 4.83 | =
Subtotal material
Cost directe
|  |  | Despeses indirectes |  |  |  | 5 | %
Total
P-16 | G222U103 | m3 | Excavació de terreny no classificat en rases, pous o fonaments, amb mitjans mecànics, incloses part proporcional en roca i tall prèvi en talussos, càrrega i transport a l'abocador, aplec o lloc d'ús, inclòs cànon d'abocament i manteniment de l'abocador |  |  |  | Rend.: | 1 |  |  | Exc. rases, pous 30% amb martell
Mà d'obra
| A0150000 | h | Manobre especialista | 0.0294 | /R | x | 23.96 | =
| A0112000 | h | Cap de colla | 0.0147 | /R | x | 29.4 | =
Subtotal mà d'obra
Maquinària
| C110U025 | h | Retroexcavadora de 95 hp, amb martell de 800 kg a 1500 kg | 0.0103 | /R | x | 67.06 | =
| C131U028 | h | Retroexcavadora de 95 hp, tipus CAT-446 o equivalent | 0.0294 | /R | x | 58.27 | =
| C15019U0 | h | Camió de 250 hp, de 20 t (9,6 m3) | 0.0882 | /R | x | 50.09 | =
Subtotal maquinària
Cost directe
|  |  | Despeses indirectes |  |  |  | 5 | %
Total
P-17 | G226U030 | m3 | Terraplenat, pedraplenat o reblert tot-u amb sòl procedent de la pròpia obra, inclòs selecció, matxuqueix, garbellat, càrregues i transports intermedis, estesa i compactació segons condicions del Plec de Prescripcions Tècniques, mesurat sobre perfil teòric |  |  |  | Rend.: | 1 |  |  | Terraplenat, pedraplenat o reblert tot-u sòl pròpia obra
Mà d'obra
| A0112000 | h | Cap de colla | 0.0012 | /R | x | 29.4 | =
| A0150000 | h | Manobre especialista | 0.0059 | /R | x | 23.96 | =
Subtotal mà d'obra
Maquinària
| C131U060 | h | Excavadora sobre erugues amb escarificador (D-7) | 0.0059 | /R | x | 70.71 | =
| C133U040 | h | Corró vibratori autopropulsat de 14 a 18 t | 0.0059 | /R | x | 69.13 | =
| C133U002 | h | Motoanivelladora de 150 hp | 0.0029 | /R | x | 59.52 | =
| C1502U10 | h | Camió cisterna de 6000 l | 0.0029 | /R | x | 39.02 | =
Subtotal maquinària
Material
| B0111000 | m3 | Aigua | 0.05 |  | x | 1.62 | =
Subtotal material
Cost directe
|  |  | Despeses indirectes |  |  |  | 5 | %
Total
P-18 | G227U110 | m3 | Esplanada amb sòl seleccionat tipus 2, procedent de préstec, segons condicions del Plec de Prescripcions Tècniques, en coronació de terraplens o sobre desmunt, estesa i compactada al 100% del PM, mesurat sobre perfil teòric |  |  |  | Rend.: | 149 |  |  | Esplan. amb sòl selecc. tipus 2, de préstec
Mà d'obra
| A0140000 | h | Manobre | 1.005 | /R | x | 23.17 | =
| A0112000 | h | Cap de colla | 0.255 | /R | x | 29.4 | =
Subtotal mà d'obra
Maquinària
| C131U060 | h | Excavadora sobre erugues amb escarificador (D-7) | 1.005 | /R | x | 70.71 | =
| C1502U10 | h | Camió cisterna de 6000 l | 0.495 | /R | x | 39.02 | =
| C133U040 | h | Corró vibratori autopropulsat de 14 a 18 t | 1.005 | /R | x | 69.13 | =
| C133U002 | h | Motoanivelladora de 150 hp | 0.495 | /R | x | 59.52 | =
Subtotal maquinària
Material
| B0111000 | m3 | Aigua | 0.05 |  | x | 1.62 | =
| B03DU103 | m3 | Sòl seleccionat tipus 2 procedent de préstec, inclòs transport a l'obra | 1.2 |  | x | 4.68 | =
Subtotal material
Cost directe
|  |  | Despeses indirectes |  |  |  | 5 | %
Total
P-19 | G227UA15 | m3 | Estabilització d'esplanada ''in situ'', per a la obtenció de S-EST3, amb sòl procedent de préstec i amb ciment pòrtland amb escòria, CEM II/B-S 32,5 N, inclòs estesa, disgregació, humectació o desecació del sòl, distribució del conglomerant, mescla i compactació al 100% del PM, mesurat sobre perfil teòric |  |  |  | Rend.: | 1 |  |  | Estabil. d'esplanada ''in situ'', S-EST3, sòl de préstec i amb ciment CEM II/B-S 32,5 N
Mà d'obra
| A0112000 | h | Cap de colla | 0.0031 | /R | x | 29.4 | =
| A0150000 | h | Manobre especialista | 0.0617 | /R | x | 23.96 | =
Subtotal mà d'obra
Maquinària
| C133U030 | h | Corró vibratori autopropulsat de 12 a 14 t | 0.0123 | /R | x | 62.26 | =
| C131U060 | h | Excavadora sobre erugues amb escarificador (D-7) | 0.0123 | /R | x | 70.71 | =
| C133U002 | h | Motoanivelladora de 150 hp | 0.0062 | /R | x | 59.52 | =
| C1502U20 | h | Camió cisterna de 10000 l | 0.0062 | /R | x | 44.84 | =
Subtotal maquinària
Material
| B0111000 | m3 | Aigua | 0.05 |  | x | 1.62 | =
| B03DU001 | m3 | Terra procedent de préstec, inclòs cànon per extracció i transport a l'obra | 1.2 |  | x | 3.29 | =
| B051U022 | t | Ciment pòrtland amb escòria CEM II/B-S 32,5 N segons UNE-EN 197-1, en sacs | 0.096 |  | x | 99.66 | =
Subtotal material
Cost directe
|  |  | Despeses indirectes |  |  |  | 5 | %
Total
P-20 | G228U010 | m3 | Rebliment i compactació de rases, pous i fonaments, amb material procedent de la pròpia obra, inclòs selecció, garbellat, càrregues i transports intermedis, estesa i compactació segons condicions del Plec de Prescripcions Tècniques, mesurat sobre perfil teòric |  |  |  | Rend.: | 1 |  |  | Rebliment de rases, pous i fonaments, amb mat. de l'obra
Mà d'obra
| A0150000 | h | Manobre especialista | 0.0571 | /R | x | 23.96 | =
| A0112000 | h | Cap de colla | 0.0119 | /R | x | 29.4 | =
Subtotal mà d'obra
Maquinària
| C1502U10 | h | Camió cisterna de 6000 l | 0.0048 | /R | x | 39.02 | =
| C133U070 | h | Picó vibrant dúplex de 1300 kg | 0.0476 | /R | x | 8.54 | =
| C131U028 | h | Retroexcavadora de 95 hp, tipus CAT-446 o equivalent | 0.0238 | /R | x | 58.27 | =
Subtotal maquinària
Material
| B03DU005 | m3 | Classificació i aportació de terra per a rebliments localitzats, procedent de la pròpia obra | 1.2 |  | x | 0.39 | =
| B0111000 | m3 | Aigua | 0.05 |  | x | 1.62 | =
Subtotal material
Cost directe
|  |  | Despeses indirectes |  |  |  | 5 | %
Total
P-21 | G228U200 | m3 | Rebliment amb sorra de 0 a 3 mm en llit i arronyonat de canonada, estesa i compactació segons condicions del Plec de Prescripcions Tècniques, mesurat sobre perfil teòric |  |  |  | Rend.: | 1 |  |  | Rebliment sorra 0-3 mm en llit i arronyonat canonada, estesa i compactació
Mà d'obra
| A0150000 | h | Manobre especialista | 0.0667 | /R | x | 23.96 | =
| A0112000 | h | Cap de colla | 0.0167 | /R | x | 29.4 | =
Subtotal mà d'obra
Maquinària
| C131U020 | h | Retroexcavadora de 50 hp, tipus CAT-416 o equivalent | 0.0333 | /R | x | 41.11 | =
| C133U080 | h | Picó vibrant amb placa de 60 cm d'amplària | 0.0667 | /R | x | 6.02 | =
| C1502U10 | h | Camió cisterna de 6000 l | 0.0133 | /R | x | 39.02 | =
Subtotal maquinària
Material
| B0111000 | m3 | Aigua | 0.05 |  | x | 1.62 | =
| B031U100 | m3 | Sorra de pedrera de 0 a 3 mm | 1.2 |  | x | 22.46 | =
Subtotal material
Cost directe
|  |  | Despeses indirectes |  |  |  | 5 | %
Total
P-22 | G22DU130 | m2 | Esbrossada en qualsevol tipus de terreny, amb part proporcional de zones boscoses, deixant la llenya a disposició de l'Administració, definides als plànols, mesurat sobre perfil teòric, inclosa arrancada o tala d'arbres, soca, càrrega i transport a l'abocador o aplec, cànon d'abocament i manteniment de l'abocador |  |  |  | Rend.: | 1 |  |  | Esbrossada de terreny, p.p.zona boscosa, 30% bosc
Mà d'obra
| A0150000 | h | Manobre especialista | 0.0073 | /R | x | 23.96 | =
| A0112000 | h | Cap de colla | 0.0012 | /R | x | 29.4 | =
| A0121000 | h | Oficial 1a | 0.0073 | /R | x | 27.76 | =
Subtotal mà d'obra
Maquinària
| C131U028 | h | Retroexcavadora de 95 hp, tipus CAT-446 o equivalent | 0.0005 | /R | x | 58.27 | =
| C131U060 | h | Excavadora sobre erugues amb escarificador (D-7) | 0.0005 | /R | x | 70.71 | =
| C15018U1 | h | Camió de 200 hp, de 15 t (7,3 m3) | 0.0024 | /R | x | 40 | =
| C200U001 | h | Motoserra per a la tala d'arbres | 0.0073 | /R | x | 2.67 | =
| C131U001 | h | Pala carregadora de 170 hp, tipus CAT-950 o equivalent | 0.0005 | /R | x | 67 | =
Subtotal maquinària
Cost directe
|  |  | Despeses indirectes |  |  |  | 5 | %
Total
P-23 | G3Z1U030 | m3 | Formigó de 15 N/mm2 de resistència característica a la compressió per a regularització sota fonaments o rebliments, inclòs la preparació de la base d'assentament, col·locació i vibrat |  |  |  | Rend.: | 1 |  |  | Formigó de 15 N/mm2 per a regularització sota fonaments o rebliments
Mà d'obra
| A0140000 | h | Manobre | 0.125 | /R | x | 23.17 | =
| A013U001 | h | Ajudant | 0.0625 | /R | x | 20.48 | =
| A0121000 | h | Oficial 1a | 0.0625 | /R | x | 27.76 | =
| A0112000 | h | Cap de colla | 0.0156 | /R | x | 29.4 | =
Subtotal mà d'obra
Maquinària
| CZ12U00A | h | Compressor portàtil de 7/10 m3/min de cabal | 0.0625 | /R | x | 17.23 | =
| C1701U10 | h | Camió amb bomba de formigonar | 0.0208 | /R | x | 98.63 | =
| C1700006 | h | Vibrador intern de formigó | 0.125 | /R | x | 1.71 | =
Subtotal maquinària
Material
| B060U110 | m3 | Formigó de 15 N/mm2 de resistència característica a la compressió, consistència plàstica i granulat màxim 20 mm, inclòs transport a l'obra | 1.05 |  | x | 63.75 | =
Subtotal material
Cost directe
|  |  | Despeses indirectes |  |  |  | 5 | %
Total
P-24 | G4B0U020 | kg | Acer B 500 S en barres corrugades de límit elàstic no menor de 500 N/mm2, col·locat |  |  |  | Rend.: | 435 |  |  | Acer B 500 S barres corrugades límit elàstic >=500 N/mm2, col·locat
Mà d'obra
| A0121000 | h | Oficial 1a | 2 | /R | x | 27.76 | =
| A0112000 | h | Cap de colla | 0.2 | /R | x | 29.4 | =
| A013U001 | h | Ajudant | 2 | /R | x | 20.48 | =
Subtotal mà d'obra
Maquinària
| C200U002 | h | Màquina per a doblegar rodó d'acer | 0.5 | /R | x | 2.3 | =
| C1503U10 | h | Camió grua de 5 t | 0.1 | /R | x | 40.27 | =
| C200U003 | h | Cisalla elèctrica | 0.5 | /R | x | 2.47 | =
Subtotal maquinària
Material
| B0A142U0 | kg | Filferro recuit de diàmetre 1,6 mm | 0.01 |  | x | 1.21 | =
| B0B2U002 | kg | Acer en barres corrugades B 500 S de límit elàstic >= 500 N/mm2 | 1.05 |  | x | 0.7 | =
Subtotal material
Cost directe
|  |  | Despeses indirectes |  |  |  | 5 | %
Total
P-25 | G4D0U010 | m2 | Encofrat i desencofrat pla en parament no vist |  |  |  | Rend.: | 9 |  |  | Encofrat i desencofrat pla en parament no vist
Mà d'obra
| A0112000 | h | Cap de colla | 1 | /R | x | 29.4 | =
| A0121000 | h | Oficial 1a | 4 | /R | x | 27.76 | =
| A013U001 | h | Ajudant | 3 | /R | x | 20.48 | =
| A0140000 | h | Manobre | 3 | /R | x | 23.17 | =
Subtotal mà d'obra
Maquinària
| CZ11U001 | h | Grup electrògen de 80/100 kVA, amb consums inclosos | 1 | /R | x | 6.82 | =
| C150GU10 | h | Grua autopropulsada de 12 t | 0.2 | /R | x | 52.69 | =
Subtotal maquinària
Material
| B0D7UC02 | m2 | Amortització de tauler de fusta de pi de 22 mm, per a 10 usos | 1 |  | x | 1.3 | =
| B0DZU005 | u | Materials auxiliars per a encofrar | 0.4 |  | x | 1.69 | =
| B0D629AU | cu | Puntal metàl·lic i telescòpic per a 5 m d´alçària i 150 usos | 0.03 |  | x | 20.68 | =
| B0D21030 | m | Tauló de fusta de pi per a 10 usos | 3 |  | x | 0.44 | =
| B0DZA000 | l | Desencofrant | 0.075 |  | x | 2.69 | =
Subtotal material
Cost directe
|  |  | Despeses indirectes |  |  |  | 5 | %
Total
P-26 | G4D8U032 | m2 | Encofrat perdut pla per a biga tipus artesa amb voladius de taulers fins a 2,50 m, de lloses prefabricades amb entramat metàl·lic autoportant, inclòs col·locació |  |  |  | Rend.: | 1 |  |  | Encofrat perdut per a biga tipus artesa amb voladius taulers fins a 2,50 m
Mà d'obra
| A0112000 | h | Cap de colla | 0.0294 | /R | x | 29.4 | =
| A0121000 | h | Oficial 1a | 0.0882 | /R | x | 27.76 | =
| A013U001 | h | Ajudant | 0.0588 | /R | x | 20.48 | =
| A0140000 | h | Manobre | 0.0294 | /R | x | 23.17 | =
Subtotal mà d'obra
Maquinària
| C150GU30 | h | Grua autopropulsada de 40 t | 0.0294 | /R | x | 100.59 | =
Subtotal maquinària
Material
| B0DAU012 | m2 | Lloseta prefabricada amb entramat metàl·lic autoportant, per a encofrat perdut de ponts amb voladius fins a 2,50 m | 1 |  | x | 29.33 | =
Subtotal material
Cost directe
|  |  | Despeses indirectes |  |  |  | 5 | %
Total
P-27 | G4DEU010 | m3 | Subministrament, muntatge i desmuntatge de cindri, inclosa la preparació de la base |  |  |  | Rend.: | 1 |  |  | Subministrament, muntatge i desmuntatge de cindri, inclosa la preparació de la base
Mà d'obra
| A0112000 | h | Cap de colla | 0.015 | /R | x | 29.4 | =
| A0121000 | h | Oficial 1a | 0.0597 | /R | x | 27.76 | =
| A013U001 | h | Ajudant | 0.0448 | /R | x | 20.48 | =
| A0150000 | h | Manobre especialista | 0.0298 | /R | x | 23.96 | =
Subtotal mà d'obra
Maquinària
| C131U020 | h | Retroexcavadora de 50 hp, tipus CAT-416 o equivalent | 0.0019 | /R | x | 41.11 | =
| C150GU10 | h | Grua autopropulsada de 12 t | 0.0074 | /R | x | 52.69 | =
Subtotal maquinària
Material
| B032U010 | m3 | Sauló sense garbellar, inclòs cànon per extracció i transport a l'obra | 0.033 |  | x | 14.59 | =
| B0DFU001 | m3 | Amortització de cindri metàl·lica | 1 |  | x | 7.38 | =
| B0D21030 | m | Tauló de fusta de pi per a 10 usos | 0.15 |  | x | 0.44 | =
Subtotal material
Cost directe
|  |  | Despeses indirectes |  |  |  | 5 | %
Total
P-28 | G781U010 | m2 | Impermeabilització de paraments verticals i horitzontals de formigó, amb 1,8 kg/m2 emulsió bituminosa catiònica |  |  |  | Rend.: | 1 |  |  | Impermeabilització paraments verticals i horitzontals formigó, amb 1,8 kg/m2 emulsió bituminosa
Mà d'obra
| A0112000 | h | Cap de colla | 0.008 | /R | x | 29.4 | =
| A0150000 | h | Manobre especialista | 0.08 | /R | x | 23.96 | =
Subtotal mà d'obra
Material
| B055U050 | kg | Emulsió bituminosa catiònica en dissolució al 50% per a impermeabilitzacions | 1.8 |  | x | 0.72 | =
Subtotal material
Cost directe
|  |  | Despeses indirectes |  |  |  | 5 | %
Total
P-29 | G921U020 | m3 | Base de tot-u artificial, estesa, humectació i compactació, mesurat sobre perfil teòric |  |  |  | Rend.: | 140 |  |  | Base de tot-u artificial, estesa, humectació i compactació, mesurat sobre perfil teòric
Mà d'obra
| A0150000 | h | Manobre especialista | 1 | /R | x | 23.96 | =
| A0112000 | h | Cap de colla | 0.5 | /R | x | 29.4 | =
Subtotal mà d'obra
Maquinària
| C1502U20 | h | Camió cisterna de 10000 l | 0.5 | /R | x | 44.84 | =
| C133U030 | h | Corró vibratori autopropulsat de 12 a 14 t | 1 | /R | x | 62.26 | =
| C133U002 | h | Motoanivelladora de 150 hp | 1 | /R | x | 59.52 | =
Subtotal maquinària
Material
| B0111000 | m3 | Aigua | 0.05 |  | x | 1.62 | =
| B037200U | m3 | Tot-u artificial, inclòs transport a l'obra | 1.2 |  | x | 14.63 | =
Subtotal material
Cost directe
|  |  | Despeses indirectes |  |  |  | 5 | %
Total
P-30 | G935U012 | m3 | Base de sòl-ciment de granulometria SC40 o SC20, amb ciment pòrtland amb escòria CEM II/B-S 32,5 N, elaborada a l'obra en planta, inclòs estesa, prefisuració i compactació, segons condicions del Plec de Prescripcions Tècniques, mesurat sobre perfil teòric |  |  |  | Rend.: | 1 |  |  | Base de sòl-ciment de granulometria SC40 o SC20
Mà d'obra
| A0112000 | h | Cap de colla | 0.0091 | /R | x | 29.4 | =
| A0150000 | h | Manobre especialista | 0.0182 | /R | x | 23.96 | =
| A0121000 | h | Oficial 1a | 0.0182 | /R | x | 27.76 | =
| A0140000 | h | Manobre | 0.0364 | /R | x | 23.17 | =
Subtotal mà d'obra
Maquinària
| C1709G0U | h | Estenedora de granulat | 0.0182 | /R | x | 42.9 | =
| C17A20QU | h | Planta de formigó per a 60 m3/h | 0.0182 | /R | x | 85.4 | =
| C1502U20 | h | Camió cisterna de 10000 l | 0.0091 | /R | x | 44.84 | =
| C1501U01 | h | Camió de 400 hp, de 32 t (15,4 m3) | 0.0727 | /R | x | 75.59 | =
| C131U001 | h | Pala carregadora de 170 hp, tipus CAT-950 o equivalent | 0.0182 | /R | x | 67 | =
| C133U040 | h | Corró vibratori autopropulsat de 14 a 18 t | 0.0182 | /R | x | 69.13 | =
Subtotal maquinària
Material
| B0111000 | m3 | Aigua | 0.15 |  | x | 1.62 | =
| B051U024 | t | Ciment pòrtland amb escòria CEM II/B-S 32,5 N segons UNE-EN 197-1, a granel | 0.096 |  | x | 82.97 | =
| B039U010 | m3 | Barreja de granulat per a sòl-ciment de granulometria SC40 o SC20, mesurat després de la compactació | 1 |  | x | 16.88 | =
Subtotal material
Cost directe
|  |  | Despeses indirectes |  |  |  | 5 | %
Total
P-31 | G96500C3 | m | Vorada de calçada bicapa de secció normalitzada C3 28x17 de peces prefabricades de formigó rectes i corbes, d'acord amb la UNE 127340 i UNE EN 1340, inclosa excavació i base de formigó de 20 N/mm2 de resistència característica a la compressió, rejuntat amb morter i totes les feines adients, totalment col·locada |  |  |  | Rend.: | 30 |  |  | Vorada de calçada C3 28x17 de peces prefabricades de formigó
Mà d'obra
| A0121000 | h | Oficial 1a | 4 | /R | x | 27.76 | =
| A0140000 | h | Manobre | 6 | /R | x | 23.17 | =
| A0112000 | h | Cap de colla | 1 | /R | x | 29.4 | =
Subtotal mà d'obra
Maquinària
| C131U020 | h | Retroexcavadora de 50 hp, tipus CAT-416 o equivalent | 0.25 | /R | x | 41.11 | =
| CZ11U001 | h | Grup electrògen de 80/100 kVA, amb consums inclosos | 1 | /R | x | 6.82 | =
| C1700006 | h | Vibrador intern de formigó | 1 | /R | x | 1.71 | =
| C15019U0 | h | Camió de 250 hp, de 20 t (9,6 m3) | 0.25 | /R | x | 50.09 | =
Subtotal maquinària
Material
| B9651UC3 | m | Vorada de calçada C3 28x17 prefabricada de formigó, d'acord amb la UNE 127340 i UNE EN 1340 | 1.05 |  | x | 5.03 | =
| B0DZU005 | u | Materials auxiliars per a encofrar | 0.1 |  | x | 1.69 | =
| B0DZA000 | l | Desencofrant | 0.02 |  | x | 2.69 | =
| B0D21030 | m | Tauló de fusta de pi per a 10 usos | 2 |  | x | 0.44 | =
| B071U005 | m3 | Morter de ciment de Classe M-5 (5 N/mm2) segons la Norma UNE 998-2 | 0.021 |  | x | 84.08 | =
| B060U310 | m3 | Formigó HM-20, consistència plàstica i granulat màxim 20 mm, inclòs transport a l'obra | 0.088 |  | x | 68.16 | =
Subtotal material
Cost directe
|  |  | Despeses indirectes |  |  |  | 5 | %
Total
P-32 | G975UR10 | m | Rigola prefabricada de formigó amb 12% d'àrids reciclats de 20 cm d'amplada i 7 cm de gruix, adossada a la vorera, inclosa excavació, base de formigó de 20 N/mm2 de resistència característica a la compressió, amb un <= 20% del granulat gruixut reciclat i totes les feines adients, totalment col·locada |  |  |  | Rend.: | 66 |  |  | Rigola pref. formigó de 20 cm i 7 cm de gruix, 12% àrids reciclats
Mà d'obra
| A0112000 | h | Cap de colla | 1 | /R | x | 29.4 | =
| A0121000 | h | Oficial 1a | 4 | /R | x | 27.76 | =
| A0140000 | h | Manobre | 6 | /R | x | 23.17 | =
Subtotal mà d'obra
Maquinària
| C15019U0 | h | Camió de 250 hp, de 20 t (9,6 m3) | 0.4 | /R | x | 50.09 | =
| C131U020 | h | Retroexcavadora de 50 hp, tipus CAT-416 o equivalent | 0.4 | /R | x | 41.11 | =
| C1503U10 | h | Camió grua de 5 t | 0.25 | /R | x | 40.27 | =
Subtotal maquinària
Material
| B0DZU005 | u | Materials auxiliars per a encofrar | 0.05 |  | x | 1.69 | =
| B0DZA000 | l | Desencofrant | 0.01 |  | x | 2.69 | =
| B0D21030 | m | Tauló de fusta de pi per a 10 usos | 1 |  | x | 0.44 | =
| B071U005 | m3 | Morter de ciment de Classe M-5 (5 N/mm2) segons la Norma UNE 998-2 | 0.005 |  | x | 84.08 | =
| B060UR31 | m3 | Formigó HRM-20, consistència plàstica i granulat màxim 20 mm, amb un <= 20% del granulat gruixut reciclat, inclòs transport a l'obra | 0.06 |  | x | 67.97 | =
| B051U012 | t | Ciment pòrtland CEM I 32,5 N segons UNE-EN 197-1 | 0.001 |  | x | 86.16 | =
| B975V001 | m | Rigola prefabricada de formigó, de 20 cm d'amplada i 7 cm de gruix, amb un 12% d'àrids reciclats | 1.05 |  | x | 3.1 | =
Subtotal material
Cost directe
|  |  | Despeses indirectes |  |  |  | 5 | %
Total
P-33 | G981U002 | m | Gual per a vehicles, model 40/42, de pedra granítica amb cares vistes flamejades, sense incloure peces dels extrems, inclosa l'excavació i base de formigó de 15 N/mm2 de resistència característica a la compressió de 15 cm de gruix i totes les feines adients, totalment acabat |  |  |  | Rend.: | 11 |  |  | Gual p/vehicles, model 40/42, pedra granítica, cares flamejades,base formigó H-15, g:15cm
Mà d'obra
| A0140000 | h | Manobre | 6 | /R | x | 23.17 | =
| A0121000 | h | Oficial 1a | 4 | /R | x | 27.76 | =
| A0112000 | h | Cap de colla | 1 | /R | x | 29.4 | =
Subtotal mà d'obra
Maquinària
| C131U020 | h | Retroexcavadora de 50 hp, tipus CAT-416 o equivalent | 0.25 | /R | x | 41.11 | =
| C15018U0 | h | Camió de 150 hp, de 12 t (5,8 m3) | 0.25 | /R | x | 38.27 | =
Subtotal maquinària
Material
| B071U005 | m3 | Morter de ciment de Classe M-5 (5 N/mm2) segons la Norma UNE 998-2 | 0.012 |  | x | 84.08 | =
| B060U110 | m3 | Formigó de 15 N/mm2 de resistència característica a la compressió, consistència plàstica i granulat màxim 20 mm, inclòs transport a l'obra | 0.102 |  | x | 63.75 | =
| B981U002 | m | Pedra granítica per a guals, de 40x40 cm, amb cares vistes flamejades | 1 |  | x | 31.13 | =
Subtotal material
Cost directe
|  |  | Despeses indirectes |  |  |  | 5 | %
Total
P-34 | G9E1UR20 | m2 | Paviment de rajola hidràulica de morter, de 20x20x4 cm, inclòs refinat i compactació del terreny, base de formigó de 15 N/mm2 de resistència característica a la compressió, amb un <= 20% del granulat gruixut reciclat i totes les feines adients, inclosos guals i encaminaments |  |  |  | Rend.: | 23 |  |  | Paviment rajola hidràulica de 20x20x4 cm,base form. reciclat
Mà d'obra
| A0112000 | h | Cap de colla | 1 | /R | x | 29.4 | =
| A0121000 | h | Oficial 1a | 4 | /R | x | 27.76 | =
| A0140000 | h | Manobre | 7 | /R | x | 23.17 | =
Subtotal mà d'obra
Maquinària
| C1503U10 | h | Camió grua de 5 t | 0.5 | /R | x | 40.27 | =
| C133U070 | h | Picó vibrant dúplex de 1300 kg | 0.5 | /R | x | 8.54 | =
| C131U020 | h | Retroexcavadora de 50 hp, tipus CAT-416 o equivalent | 0.5 | /R | x | 41.11 | =
Subtotal maquinària
Material
| B051U012 | t | Ciment pòrtland CEM I 32,5 N segons UNE-EN 197-1 | 0.002 |  | x | 86.16 | =
| B9E1U002 | m2 | Rajola hidràulica de morter de ciment gris de 20x20x4 cm | 1.05 |  | x | 6.2 | =
| B060UR11 | m3 | Formigó de 15 N/mm2 de resistència característica a la compressió, consistència plàstica i granulat màxim 20 mm, amb un <= 20% del granulat gruixut reciclat, inclòs transport a l'obra, inclòs transport a l'obra | 0.1 |  | x | 63.67 | =
| B071U005 | m3 | Morter de ciment de Classe M-5 (5 N/mm2) segons la Norma UNE 998-2 | 0.03 |  | x | 84.08 | =
Subtotal material
Cost directe
|  |  | Despeses indirectes |  |  |  | 5 | %
Total
P-35 | G9GAX001 | m2 | Base de formigó HM-20, de consistència plàstica o tova, de 15 cm de gruix, per voreres, amb acabat fratassat rugós, incloent estesa, vibratge, acabat superficial, formació de junts tallats en fresc i totes les feines adients |  |  |  | Rend.: | 3.5 |  |  | Base de formigó HM-20, de consistència plàstica o tova, de 15 cm de gruix, per voreres
Mà d'obra
| A0121000 | h | Oficial 1a | 0.3333 | /R | x | 27.76 | =
| A0150000 | h | Manobre especialista | 0.3333 | /R | x | 23.96 | =
| A0112000 | h | Cap de colla | 0.0417 | /R | x | 29.4 | =
Subtotal mà d'obra
Maquinària
| C2005U00 | h | Regle vibratori per a formigonat de soleres | 0.1667 | /R | x | 3.82 | =
Subtotal maquinària
Material
| B060U310 | m3 | Formigó HM-20, consistència plàstica i granulat màxim 20 mm, inclòs transport a l'obra | 0.21 |  | x | 68.16 | =
| B0D7UC02 | m2 | Amortització de tauler de fusta de pi de 22 mm, per a 10 usos | 0.25 |  | x | 1.3 | =
| B0A3UC10 | kg | Clau acer | 0.05 |  | x | 1.32 | =
| B0D21030 | m | Tauló de fusta de pi per a 10 usos | 1 |  | x | 0.44 | =
Subtotal material
Cost directe
|  |  | Despeses indirectes |  |  |  | 5 | %
Total
P-36 | G9H1U02C | t | Mescla bituminosa en calent AC 22 bin S, inclòs filler, estesa i compactada, sense incloure betum |  |  |  | Rend.: | 1 |  |  | Mescla bituminosa en calent AC22 bin S,inclòs filler,sense incloure betum
Mà d'obra
| A0150000 | h | Manobre especialista | 0.0571 | /R | x | 23.96 | =
| A0121000 | h | Oficial 1a | 0.0286 | /R | x | 27.76 | =
| A0112000 | h | Cap de colla | 0.0143 | /R | x | 29.4 | =
Subtotal mà d'obra
Maquinària
| C1501U01 | h | Camió de 400 hp, de 32 t (15,4 m3) | 0.0571 | /R | x | 75.59 | =
| C170U051 | h | Corró vibratori autopropulsat pneumàtic | 0.0143 | /R | x | 69.69 | =
| C170U035 | h | Piconadora autopropulsada de 14 a 16 t | 0.0143 | /R | x | 65.86 | =
| C1709B0U | h | Estenedora per a paviments de mescla bituminosa | 0.0143 | /R | x | 56.6 | =
Subtotal maquinària
Material
| B9H1U020 | t | Mescla bituminosa en calent AC 22 S per a capa intermitja, inclòs filler, sense incloure betum, a peu de planta asfàltica | 1 |  | x | 21.04 | =
Subtotal material
Cost directe
|  |  | Despeses indirectes |  |  |  | 5 | %
Total
P-37 | G9H1U12C | t | Mescla bituminosa en calent AC22 base G, inclòs filler, estesa i compactada, sense incloure betum |  |  |  | Rend.: | 1 |  |  | Mescla bituminosa en calent AC22 base G,inclòs filler,sense incloure betum
Mà d'obra
| A0112000 | h | Cap de colla | 0.0143 | /R | x | 29.4 | =
| A0150000 | h | Manobre especialista | 0.0571 | /R | x | 23.96 | =
| A0121000 | h | Oficial 1a | 0.0286 | /R | x | 27.76 | =
Subtotal mà d'obra
Maquinària
| C170U051 | h | Corró vibratori autopropulsat pneumàtic | 0.0143 | /R | x | 69.69 | =
| C170U035 | h | Piconadora autopropulsada de 14 a 16 t | 0.0143 | /R | x | 65.86 | =
| C1709B0U | h | Estenedora per a paviments de mescla bituminosa | 0.0143 | /R | x | 56.6 | =
| C1501U01 | h | Camió de 400 hp, de 32 t (15,4 m3) | 0.0571 | /R | x | 75.59 | =
Subtotal maquinària
Material
| B9H1U120 | t | Mescla bituminosa en calent AC22 G, per a capa de base, inclòs filler, sense incloure betum, a peu de planta asfàltica | 1 |  | x | 20.99 | =
Subtotal material
Cost directe
|  |  | Despeses indirectes |  |  |  | 5 | %
Total
P-38 | G9H3U13X | t | Mescla bituminosa en calent AC surf 50/70 S, inclòs filler, estesa i compactada, sense incloure betum |  |  |  | Rend.: | 0.849 |  |  | Mescla bituminosa en calent AC surf 50/70 S, inclòs filler, sense incloure betum
Mà d'obra
| A0112000 | h | Cap de colla | 0.0143 | /R | x | 29.4 | =
| A0121000 | h | Oficial 1a | 0.0286 | /R | x | 27.76 | =
| A0150000 | h | Manobre especialista | 0.0571 | /R | x | 23.96 | =
Subtotal mà d'obra
Maquinària
| C1709B0U | h | Estenedora per a paviments de mescla bituminosa | 0.0143 | /R | x | 56.6 | =
| C170U035 | h | Piconadora autopropulsada de 14 a 16 t | 0.0143 | /R | x | 65.86 | =
| C170U051 | h | Corró vibratori autopropulsat pneumàtic | 0.0143 | /R | x | 69.69 | =
| C1501U01 | h | Camió de 400 hp, de 32 t (15,4 m3) | 0.0571 | /R | x | 75.59 | =
Subtotal maquinària
Material
| B9H3U00X | t | Mescla bituminosa en calent AC 16 surf 50/70 S, inclòs filler, sense incloure betum, a peu de planta asfàltica | 1 |  | x | 23.12 | =
Subtotal material
Cost directe
|  |  | Despeses indirectes |  |  |  | 5 | %
Total
P-39 | G9HAX010 | t | Betum asfàltic tipus B 35/50, per a mescles bituminoses |  |  |  | Rend.: | 1 |  |  | Betum asfàltic tipus B 35/50, per a mescles bituminoses
Material
| B055X001 | t | Betum asfàltic tipus B 35/50 | 1 |  | x | 439.09 | =
Subtotal material
Cost directe
|  |  | Despeses indirectes |  |  |  | 5 | %
Total
P-40 | G9J1U020 | m2 | Reg d'adherència amb emulsió catiònica, tipus C60B4 ADH o C60B3 ADH |  |  |  | Rend.: | 1 |  |  | Reg d'adherència amb emulsió catiònica, tipus C60B4 ADH o C60B3 ADH
Mà d'obra
| A0150000 | h | Manobre especialista | 0.0014 | /R | x | 23.96 | =
| A0121000 | h | Oficial 1a | 0.0014 | /R | x | 27.76 | =
Subtotal mà d'obra
Maquinària
| C170E00U | h | Escombradora autopropulsada | 0.0014 | /R | x | 40.5 | =
| C1702DU0 | h | Bituminadora automotriu per a reg asfàltic | 0.0014 | /R | x | 29.99 | =
Subtotal maquinària
Material
| B055U020 | kg | Emulsió bituminosa catiònica al 60% de betum, tipus C60B4 ADH o C60B3 ADH | 0.6 |  | x | 0.18 | =
Subtotal material
Cost directe
|  |  | Despeses indirectes |  |  |  | 5 | %
Total
P-41 | G9J3U020 | m2 | Reg de curat per a capes tractades amb conglomerants hidràulics, amb emulsió bituminosa C60B4 CUR o C60B3 CUR, amb una dotació de 300 g/m2 de betum residual i granulats de cobertura, inclòs neteja del granulat sobrant |  |  |  | Rend.: | 1 |  |  | Reg de curat per a capes de congl. hidr. amb emulsió C60B4 CUR o C60B3 CUR
Mà d'obra
| A0112000 | h | Cap de colla | 0.001 | /R | x | 29.4 | =
| A0121000 | h | Oficial 1a | 0.002 | /R | x | 27.76 | =
| A0140000 | h | Manobre | 0.0041 | /R | x | 23.17 | =
Subtotal mà d'obra
Maquinària
| C1709G0U | h | Estenedora de granulat | 0.002 | /R | x | 42.9 | =
| C1702DU0 | h | Bituminadora automotriu per a reg asfàltic | 0.002 | /R | x | 29.99 | =
| C170E00U | h | Escombradora autopropulsada | 0.001 | /R | x | 40.5 | =
| C170U051 | h | Corró vibratori autopropulsat pneumàtic | 0.002 | /R | x | 69.69 | =
Subtotal maquinària
Material
| B03H2002 | t | Barreja de sorres granítiques per a tractaments superficials de paviments | 0.022 |  | x | 12.13 | =
| B055U025 | kg | Emulsió bituminosa catiònica al 60% de betum, tipus C60B4 CUR o C60B3 CUR | 0.5 |  | x | 0.2 | =
Subtotal material
Cost directe
|  |  | Despeses indirectes |  |  |  | 5 | %
Total
P-42 | GAR1U010 | m | Tancament exterior d'1,5 m d'alçària, amb malla d'acer galvanitzat de doble torsió de color verd, tipus RIVISA o similar, inclòs excavació i fonament d'ancoratge |  |  |  | Rend.: | 4.895 |  |  | Tancament exterior d'1,5 m d'alçària, tipus rivisa a similar
Mà d'obra
| A0140000 | h | Manobre | 0.2 | /R | x | 23.17 | =
| A0112000 | h | Cap de colla | 0.2 | /R | x | 29.4 | =
| A0150000 | h | Manobre especialista | 1 | /R | x | 23.96 | =
| A0121000 | h | Oficial 1a | 1 | /R | x | 27.76 | =
Subtotal mà d'obra
Maquinària
| CZ12U00A | h | Compressor portàtil de 7/10 m3/min de cabal | 0.25 | /R | x | 17.23 | =
| C131U025 | h | Retroexcavadora de 74 hp, tipus CAT-428 o equivalent | 0.25 | /R | x | 46.83 | =
| C1700006 | h | Vibrador intern de formigó | 0.5 | /R | x | 1.71 | =
| C15018U0 | h | Camió de 150 hp, de 12 t (5,8 m3) | 0.2 | /R | x | 38.27 | =
Subtotal maquinària
Material
| BBPZU001 | u | Pal de tub d'acer galvanitzat de 2 m d'alçària, per a tanca metàl·lica, inclòs part proporcional d'angle | 0.5 |  | x | 9.52 | =
| BBP1U001 | m | Tanca d'1,5 m d'alçària d'acer galvanitzat, amb malla electrosoldada de 40x40 mm i 3 mm de diàmetre | 1 |  | x | 2.74 | =
| B0A12U00 | kg | Filferro acer galvanitzat | 0.2 |  | x | 1.87 | =
| B060U110 | m3 | Formigó de 15 N/mm2 de resistència característica a la compressió, consistència plàstica i granulat màxim 20 mm, inclòs transport a l'obra | 0.03 |  | x | 63.75 | =
Subtotal material
Cost directe
|  |  | Despeses indirectes |  |  |  | 5 | %
Total
P-43 | GBA1U310 | m | Pintat de faixa de 10 cm d'amplada sobre paviment, amb pintura termoplàstica en calent i reflectant amb microesferes de vidre, incloent el premarcatge. |  |  |  | Rend.: | 630 |  |  | Pintat faixa 10 cm d'amplada, pintura termoplàstica
Mà d'obra
| A0112000 | h | Cap de colla | 1 | /R | x | 29.4 | =
| A0121000 | h | Oficial 1a | 3 | /R | x | 27.76 | =
| A0150000 | h | Manobre especialista | 2 | /R | x | 23.96 | =
Subtotal mà d'obra
Maquinària
| C150U004 | h | Furgoneta de 3500 kg | 1 | /R | x | 7.61 | =
| C1B0AU20 | h | Equip de camió de 13 t amb calderes per a pintura termoplàstica | 1 | /R | x | 37.9 | =
| C1B02AU5 | h | Màquina per a pintar marques vials, amb pintura termoplàstica | 1 | /R | x | 41.44 | =
Subtotal maquinària
Material
| B8ZBUU01 | kg | Microesferes de vidre | 0.06 |  | x | 0.88 | =
| B8ZBU200 | kg | Pintura termoplàstica, per a marques vials | 0.3 |  | x | 2.07 | =
Subtotal material
Cost directe
|  |  | Despeses indirectes |  |  |  | 5 | %
Total
P-44 | GBA1U320 | m | Pintat de faixa de 15 cm d'amplada sobre paviment, amb pintura termoplàstica en calent i reflectant amb microesferes de vidre, incloent el premarcatge. |  |  |  | Rend.: | 800 |  |  | Pintat faixa 15 cm d'amplada, pintura termoplàstica
Mà d'obra
| A0112000 | h | Cap de colla | 1 | /R | x | 29.4 | =
| A0121000 | h | Oficial 1a | 3 | /R | x | 27.76 | =
| A0150000 | h | Manobre especialista | 2 | /R | x | 23.96 | =
Subtotal mà d'obra
Maquinària
| C1B0AU20 | h | Equip de camió de 13 t amb calderes per a pintura termoplàstica | 1 | /R | x | 37.9 | =
| C1B02AU5 | h | Màquina per a pintar marques vials, amb pintura termoplàstica | 1 | /R | x | 41.44 | =
| C150U004 | h | Furgoneta de 3500 kg | 1 | /R | x | 7.61 | =
Subtotal maquinària
Material
| B8ZBU200 | kg | Pintura termoplàstica, per a marques vials | 0.45 |  | x | 2.07 | =
| B8ZBUU01 | kg | Microesferes de vidre | 0.09 |  | x | 0.88 | =
Subtotal material
Cost directe
|  |  | Despeses indirectes |  |  |  | 5 | %
Total
P-45 | GBA1U350 | m | Pintat de faixa de 40 cm d'amplada sobre paviment, amb pintura termoplàstica en calent i reflectant amb microesferes de vidre, incloent el premarcatge. |  |  |  | Rend.: | 275 |  |  | Pintat faixa 40 cm d'amplada, pintura termoplàstica
Mà d'obra
| A0150000 | h | Manobre especialista | 2 | /R | x | 23.96 | =
| A0112000 | h | Cap de colla | 1 | /R | x | 29.4 | =
| A0121000 | h | Oficial 1a | 3 | /R | x | 27.76 | =
Subtotal mà d'obra
Maquinària
| C1B0AU20 | h | Equip de camió de 13 t amb calderes per a pintura termoplàstica | 1 | /R | x | 37.9 | =
| C1B02AU5 | h | Màquina per a pintar marques vials, amb pintura termoplàstica | 1 | /R | x | 41.44 | =
| C150U004 | h | Furgoneta de 3500 kg | 1 | /R | x | 7.61 | =
Subtotal maquinària
Material
| B8ZBU200 | kg | Pintura termoplàstica, per a marques vials | 1.2 |  | x | 2.07 | =
| B8ZBUU01 | kg | Microesferes de vidre | 0.24 |  | x | 0.88 | =
Subtotal material
Cost directe
|  |  | Despeses indirectes |  |  |  | 5 | %
Total
P-46 | GBA1X360 | m | Pintat de faixa de 50 cm d'amplada sobre paviment, amb pintura termoplàstica en calent i reflectant amb microesferes de vidre, incloent el premarcatge. |  |  |  | Rend.: | 275 |  |  | Pintat faixa 50 cm d'amplada, pintura termoplàstica
Mà d'obra
| A0150000 | h | Manobre especialista | 2 | /R | x | 23.96 | =
| A0112000 | h | Cap de colla | 1 | /R | x | 29.4 | =
| A0121000 | h | Oficial 1a | 3 | /R | x | 27.76 | =
Subtotal mà d'obra
Maquinària
| C150U004 | h | Furgoneta de 3500 kg | 1 | /R | x | 7.61 | =
| C1B02AU5 | h | Màquina per a pintar marques vials, amb pintura termoplàstica | 1 | /R | x | 41.44 | =
| C1B0AU20 | h | Equip de camió de 13 t amb calderes per a pintura termoplàstica | 1 | /R | x | 37.9 | =
Subtotal maquinària
Material
| B8ZBUU01 | kg | Microesferes de vidre | 0.24 |  | x | 0.88 | =
| B8ZBU200 | kg | Pintura termoplàstica, per a marques vials | 1.44 |  | x | 2.07 | =
Subtotal material
Cost directe
|  |  | Despeses indirectes |  |  |  | 5 | %
Total
P-47 | GBA33001 | m2 | Pintat manual de senyal de stop o cediu el pas, fletxes, lletres, símbols, zebrats, franges de vèrtexs d'illetes sobre el paviment, amb pintura de dos components en fred de llarga durada i reflectant amb microesferes de vidre, incloent el premarcatge |  |  |  | Rend.: | 14 |  |  | Pintat de senyal de stop, fletxes,..., pintura de dos components en fred
Mà d'obra
| A0112000 | h | Cap de colla | 1 | /R | x | 29.4 | =
| A0121000 | h | Oficial 1a | 3 | /R | x | 27.76 | =
| A0150000 | h | Manobre especialista | 2 | /R | x | 23.96 | =
Subtotal mà d'obra
Maquinària
| C150U004 | h | Furgoneta de 3500 kg | 1 | /R | x | 7.61 | =
| C1B0AU10 | h | Compressor portàtil amb accessoris per a pintar marques vials | 1 | /R | x | 15.93 | =
Subtotal maquinària
Material
| B8ZBUU01 | kg | Microesferes de vidre | 0.48 |  | x | 0.88 | =
| B8ZBU300 | kg | Pintura de dos components en fred de llarga durada, per a marques vials | 3 |  | x | 3.11 | =
Subtotal material
Cost directe
|  |  | Despeses indirectes |  |  |  | 5 | %
Total
P-48 | GBB1U101 | u | Placa triangular d'acer galvanitzat de 90 cm de costat, per a senyals de trànsit, amb revestiment reflectant HI classe RA2, inclosos elements de fixació al suport, sense incloure el suport, totalment col·locada |  |  |  | Rend.: | 4 |  |  | Placa triangular acer galv. 90 cm, classe RA2
Mà d'obra
| A0121000 | h | Oficial 1a | 1 | /R | x | 27.76 | =
| A013U001 | h | Ajudant | 1 | /R | x | 20.48 | =
Subtotal mà d'obra
Maquinària
| C1503U10 | h | Camió grua de 5 t | 0.25 | /R | x | 40.27 | =
Subtotal maquinària
Material
| BBM1U101 | u | Placa triangular d'acer galvanitzat, de 90 cm, amb revestiment reflectant HI classe RA2, inclosos elements de fixació al suport | 1 |  | x | 46.97 | =
Subtotal material
Cost directe
|  |  | Despeses indirectes |  |  |  | 5 | %
Total
P-49 | GBB1U110 | u | Placa circular d'acer galvanitzat de 60 cm de diàmetre, per a senyals de trànsit, amb revestiment reflectant HI classe RA2, inclosos elements de fixació al suport, sense incloure el suport, totalment col·locada |  |  |  | Rend.: | 4 |  |  | Placa circular acer galv. 60 cm, classe RA2
Mà d'obra
| A0121000 | h | Oficial 1a | 1 | /R | x | 27.76 | =
| A013U001 | h | Ajudant | 1 | /R | x | 20.48 | =
Subtotal mà d'obra
Maquinària
| C1503U10 | h | Camió grua de 5 t | 0.25 | /R | x | 40.27 | =
Subtotal maquinària
Material
| BBM1U110 | u | Placa circular d'acer galvanitzat, de 60 cm de diàmetre, amb revestiment reflectant HI classe RA2, inclosos elements de fixació al suport | 1 |  | x | 52.87 | =
Subtotal material
Cost directe
|  |  | Despeses indirectes |  |  |  | 5 | %
Total
P-50 | GBB1U132 | u | Placa d'acer galvanitzat de 60x60 cm, per a senyals de trànsit d'indicacions generals (S-1/S-29) i carrils (S-50/S-63), amb revestiment reflectant HI classe RA2, inclosos elements de fixació al suport, sense incloure el suport, totalment col·locada |  |  |  | Rend.: | 4 |  |  | Placa acer.galv.60x60 cm, classe RA2 (S-1/S-29) (S-50/S-63)
Mà d'obra
| A0121000 | h | Oficial 1a | 1 | /R | x | 27.76 | =
| A013U001 | h | Ajudant | 1 | /R | x | 20.48 | =
Subtotal mà d'obra
Maquinària
| C1503U10 | h | Camió grua de 5 t | 0.25 | /R | x | 40.27 | =
Subtotal maquinària
Material
| BBM1U132 | u | Placa d'acer galvanitzat de 60x60 cm, d'indicacions generals i carrils, amb revestiment reflectant HI classe RA2, inclosos elements de fixació al suport | 1 |  | x | 50.75 | =
Subtotal material
Cost directe
|  |  | Despeses indirectes |  |  |  | 5 | %
Total
P-51 | GBB5U654 | m2 | Placa o rètol en lames d'alumini superior a 1,50 m2, per a senyals de trànsit d'orientació: presenyalització (S-200), direcció (S-300), localització (S-500), confirmació (S-600) i ús específic en poblat (S-700), amb revestiment reflectant HI classe RA2, inclosos elements de fixació al suport, sense incloure el suport, totalment col·locada |  |  |  | Rend.: | 3.35 |  |  | Placa o panell en lames d'alumini > a 1,50 m2, classe RA2
Mà d'obra
| A013U001 | h | Ajudant | 1 | /R | x | 20.48 | =
| A0121000 | h | Oficial 1a | 1 | /R | x | 27.76 | =
Subtotal mà d'obra
Maquinària
| C1503U10 | h | Camió grua de 5 t | 0.25 | /R | x | 40.27 | =
Subtotal maquinària
Material
| BBMZU601 | u | Part proporcional de brides d'alumini i elements de fixació al suport de senyals de trànsit | 35.88 |  | x | 0.73 | =
| BBM5U454 | m2 | Placa o rètol en lames d'alumini superior a 1,50 m2, d'orientació: presenyalització, direcció, localització, confirmació i ús específic en poblat, amb revestiment reflectant HI classe RA2 | 1 |  | x | 174.08 | =
Subtotal material
Cost directe
|  |  | Despeses indirectes |  |  |  | 5 | %
Total
P-52 | GBBVU001 | m3 | Fonamentació per a plaques i panells de senyalització vertical d'alumini, amb formigó HM-20, inclosa excavació, càrrega i transport a l'abocador del material sobrant i col·locació dels perns d'ancoratge roscats (sense el subministre), segons plànols, totalment acabada |  |  |  | Rend.: | 1.25 |  |  | Fonamentació per a plaques i panells de senyal. vertical d'alumini
Mà d'obra
| A0112000 | h | Cap de colla | 0.3 | /R | x | 29.4 | =
| A0150000 | h | Manobre especialista | 1 | /R | x | 23.96 | =
| A0140000 | h | Manobre | 1 | /R | x | 23.17 | =
| A0121000 | h | Oficial 1a | 1 | /R | x | 27.76 | =
Subtotal mà d'obra
Maquinària
| C110U025 | h | Retroexcavadora de 95 hp, amb martell de 800 kg a 1500 kg | 0.1 | /R | x | 67.06 | =
| C131U028 | h | Retroexcavadora de 95 hp, tipus CAT-446 o equivalent | 0.3 | /R | x | 58.27 | =
| C15019U0 | h | Camió de 250 hp, de 20 t (9,6 m3) | 0.4 | /R | x | 50.09 | =
| C1700006 | h | Vibrador intern de formigó | 2 | /R | x | 1.71 | =
| CZ12U00A | h | Compressor portàtil de 7/10 m3/min de cabal | 1 | /R | x | 17.23 | =
Subtotal maquinària
Material
| B060U310 | m3 | Formigó HM-20, consistència plàstica i granulat màxim 20 mm, inclòs transport a l'obra | 1.2 |  | x | 68.16 | =
Subtotal material
Cost directe
|  |  | Despeses indirectes |  |  |  | 5 | %
Total
P-53 | GBBVU207 | m | Pal d'alumini extrusionat de 140 mm de diàmetre, segons designació MF del Plec de Prescripcions Tècniques, per a suport de senyals de trànsit, col·locat |  |  |  | Rend.: | 10 |  |  | Pal d'alumini de Ø 140 mm, design. MF, per a suport de senyals de trànsit
Mà d'obra
| A013U001 | h | Ajudant | 1 | /R | x | 20.48 | =
| A0121000 | h | Oficial 1a | 1 | /R | x | 27.76 | =
Subtotal mà d'obra
Maquinària
| C1503U10 | h | Camió grua de 5 t | 0.25 | /R | x | 40.27 | =
Subtotal maquinària
Material
| BBMZU614 | m | Pal d'alumini de 140 mm de diàmetre, designació MF del Plec de Prescripcions, per a suport de senyals de trànsit | 1 |  | x | 94.49 | =
Subtotal material
Cost directe
|  |  | Despeses indirectes |  |  |  | 5 | %
Total
P-54 | GBBZU001 | u | Suport rectangular d'acer galvanitzat de 80x40x2 mm, per a la col·locació d'una senyal de trànsit en carreteres, inclòs fonamentació i col·locació |  |  |  | Rend.: | 3 |  |  | Suport d'acer galv. de 80x40x2 mm, 1 senyal en carreteres
Mà d'obra
| A0150000 | h | Manobre especialista | 1 | /R | x | 23.96 | =
| A0121000 | h | Oficial 1a | 1 | /R | x | 27.76 | =
Subtotal mà d'obra
Maquinària
| C1503U10 | h | Camió grua de 5 t | 0.2 | /R | x | 40.27 | =
| C131U025 | h | Retroexcavadora de 74 hp, tipus CAT-428 o equivalent | 0.25 | /R | x | 46.83 | =
Subtotal maquinària
Material
| BBMZU105 | m | Suport de tub d'acer galvanitzat de 80x40x2 mm, per a senyals de trànsit | 3.2 |  | x | 9.48 | =
| B060U310 | m3 | Formigó HM-20, consistència plàstica i granulat màxim 20 mm, inclòs transport a l'obra | 0.12 |  | x | 68.16 | =
Subtotal material
Cost directe
|  |  | Despeses indirectes |  |  |  | 5 | %
Total
P-55 | GBBZU002 | u | Suport rectangular d'acer galvanitzat de 80x40x2 mm, per a la col·locació de dues senyals de trànsit en carreteres, inclòs fonamentació i col·locació |  |  |  | Rend.: | 3 |  |  | Suport d'acer galv. de 80x40x2 mm, 2 senyals en carreteres
Mà d'obra
| A0121000 | h | Oficial 1a | 1 | /R | x | 27.76 | =
| A0150000 | h | Manobre especialista | 1 | /R | x | 23.96 | =
Subtotal mà d'obra
Maquinària
| C1503U10 | h | Camió grua de 5 t | 0.2 | /R | x | 40.27 | =
| C131U025 | h | Retroexcavadora de 74 hp, tipus CAT-428 o equivalent | 0.25 | /R | x | 46.83 | =
Subtotal maquinària
Material
| B060U310 | m3 | Formigó HM-20, consistència plàstica i granulat màxim 20 mm, inclòs transport a l'obra | 0.14 |  | x | 68.16 | =
| BBMZU105 | m | Suport de tub d'acer galvanitzat de 80x40x2 mm, per a senyals de trànsit | 4.1 |  | x | 9.48 | =
Subtotal material
Cost directe
|  |  | Despeses indirectes |  |  |  | 5 | %
Total
P-56 | GD5JU010 | u | Pou d'embornal de 70x30 cm i 1,00 m d'alçària, amb formigó HM-20, inclòs solera, entroncament amb tub de desguàs i bastiment i reixa de fosa dúctil per a 25 t de càrrega de ruptura, segons plànols |  |  |  | Rend.: | 1 |  |  | Pou d'embornal de 70x30 cm i 1,00 m d'alçària, amb formigó HM-20
Mà d'obra
| A0112000 | h | Cap de colla | 0.25 | /R | x | 29.4 | =
| A0121000 | h | Oficial 1a | 2.5 | /R | x | 27.76 | =
| A0150000 | h | Manobre especialista | 1.25 | /R | x | 23.96 | =
Subtotal mà d'obra
Maquinària
| C1700006 | h | Vibrador intern de formigó | 2.5 | /R | x | 1.71 | =
| C1503U10 | h | Camió grua de 5 t | 0.3125 | /R | x | 40.27 | =
| CZ12U00A | h | Compressor portàtil de 7/10 m3/min de cabal | 1.25 | /R | x | 17.23 | =
Subtotal maquinària
Material
| B060U310 | m3 | Formigó HM-20, consistència plàstica i granulat màxim 20 mm, inclòs transport a l'obra | 1.05 |  | x | 68.16 | =
| B071U005 | m3 | Morter de ciment de Classe M-5 (5 N/mm2) segons la Norma UNE 998-2 | 0.02 |  | x | 84.08 | =
| B0D21030 | m | Tauló de fusta de pi per a 10 usos | 4.4 |  | x | 0.44 | =
| B0A3UC10 | kg | Clau acer | 0.35 |  | x | 1.32 | =
| BD5ZUC01 | u | Marc i reixa de 70x30 cm de fosa dúctil, per a 25 t de càrrega de ruptura | 1 |  | x | 73.16 | =
| B0D7UC02 | m2 | Amortització de tauler de fusta de pi de 22 mm, per a 10 usos | 2.2 |  | x | 1.3 | =
Subtotal material
Cost directe
|  |  | Despeses indirectes |  |  |  | 5 | %
Total
P-57 | GG31T164 | m | Cable amb conductor de coure de 0,6/1 kV de tensió assignada, amb designació RZ1-K (AS+), unipolar, de secció 1 x 10 mm2, amb coberta del cable de poliolefines amb baixa emissió fums, col·locat en tub |  |  |  | Rend.: | 1 |  |  | Cable 0,6/1 kV RZ1-K (AS+), 1x10mm2,col.tub
Mà d'obra
| A0121000 | h | Oficial 1a | 0.04 | /R | x | 27.76 | =
| A013U001 | h | Ajudant | 0.04 | /R | x | 20.48 | =
| A0112000 | h | Cap de colla | 0.004 | /R | x | 29.4 | =
Subtotal mà d'obra
Material
| BG315160 | m | Cable amb conductor de coure de 0,6/1 kV de tensió assignada, amb designació RZ1-K (AS+), unipolar, de secció 1 x 10 mm2, amb coberta del cable de poliolefines amb baixa emissió fums | 1.02 |  | x | 1.59 | =
Subtotal material
Cost directe
|  |  | Despeses indirectes |  |  |  | 5 | %
Total
P-58 | GHM3U280 | u | Bàcul de poliéster reforçat amb fibra de vidre de 11,00 m d'alçària i braç de 2,00 m, nivell de seguretat passiva 2, segons norma UNE EN 12767, compost per una columna de 11,00 m d'alçària amb placa, perns d'ancoratge i porta, col·locada sobre dau de formigó i un braç corb amb una projecció horitzontal de 2,00 m fixat sobre la columna, inclosos elements de fixació, l'execució de la fonamentació, gruament, anivellament, instal·lació elèctrica completa de l'interior del suport i transport de terres sobrants a l'abocador. |  |  |  | Rend.: | 1.5 |  |  | Bàcul de P.R.F.V. h = 11,00 m, braç = 2,00 m, nivell seguretat 2, ancorat sobre dau de formigó
Mà d'obra
| A0121000 | h | Oficial 1a | 0.5 | /R | x | 27.76 | =
| A013U001 | h | Ajudant | 1 | /R | x | 20.48 | =
| A0140000 | h | Manobre | 1 | /R | x | 23.17 | =
| A0112000 | h | Cap de colla | 0.25 | /R | x | 29.4 | =
Subtotal mà d'obra
Maquinària
| C1503U20 | h | Camió grua de 10 t | 0.4 | /R | x | 46.71 | =
| C1501700 | h | Camió per a transport de 7 t | 0.2 | /R | x | 40 | =
| C131U020 | h | Retroexcavadora de 50 hp, tipus CAT-416 o equivalent | 0.2 | /R | x | 41.11 | =
Subtotal maquinària
Material
| BG31230U | m | Cable amb conductor de coure (classe 2 o classe 5), designació R Z1 0,6/1 kV 2x2,5 segons UNE 21123, tipus EXZHELLENT de Grupo General Cable o equivalent, inclòs marcatge indeleble i material auxiliar necessari | 13.8 |  | x | 0.62 | =
| B060U430 | m3 | Formigó HA-25, consistència plàstica i granulat màxim 20 mm, inclòs transport a l'obra | 0.539 |  | x | 74.2 | =
| BG22U100 | m | Tub flexible corrugat de PVC de diàmetre 100 mm de diàmetre nominal, aïllant i no propagador de la flama, resistència a l'impacte de 2 J, resistència a compressió de 250 N, per a canalitzacions soterrades | 1 |  | x | 1.97 | =
| BG46U010 | u | Caixa de connexions i tallacircuits per a una o dues lampades | 1 |  | x | 11.35 | =
| BHM1U155 | u | Columna de poliester reforçat amb fibra de vidre, de 11 m d'alçària, nivell de seguretat passiva 2, segons norma UNE EN 12767, amb placa d'ancoratge per anar muntada sobre dau de formigó | 1 |  | x | 1071.19 | =
| BHM3U230 | u | Braç corb de poliéster reforçat amb fibra de vidre amb una projecció horitzontal de 2,00 m, per a fixació damunt d'una columna. | 1 |  | x | 264.1 | =
| BHMZU010 | u | Conjunt de quatre perns per a cimentació | 1 |  | x | 16.67 | =
| BG21U032 | m | Tub rígid de PVC de 32 mm de diàmetre nominal, aïllant i no propagador de la flama, amb una resistència a l'impacte de 2 J, resistència a compressió de 1250 N, i una rigidesa dielèctrica de 2000 V,inclòs p.p. de peces especials i accessoris | 0.5 |  | x | 1.5 | =
Subtotal material
Cost directe
|  |  | Despeses indirectes |  |  |  | 5 | %
Total
P-59 | GHM3ZZ01 | u | Muntatge de columna o bàcul existent en la nova ubicació encastada a la base de formigó, inclosos elements de fixació, l'execució de la fonamentació, gruament, anivellament, instal·lació elèctrica completa de l'interior del suport i transport de terres sobrants a l'abocador. |  |  |  | Rend.: | 0.2 |  |  | Muntatge de columna o bàcul existent en la nova ubicació encastada a la base de formigó, inclosos e
Mà d'obra
| A0112000 | h | Cap de colla | 0.1667 | /R | x | 29.4 | =
| A0121000 | h | Oficial 1a | 0.3333 | /R | x | 27.76 | =
| A013U001 | h | Ajudant | 0.6667 | /R | x | 20.48 | =
| A0140000 | h | Manobre | 0.6667 | /R | x | 23.17 | =
Subtotal mà d'obra
Maquinària
| C1503U20 | h | Camió grua de 10 t | 0.2667 | /R | x | 46.71 | =
| C131U020 | h | Retroexcavadora de 50 hp, tipus CAT-416 o equivalent | 0.1333 | /R | x | 41.11 | =
| C1501700 | h | Camió per a transport de 7 t | 0.1333 | /R | x | 40 | =
Subtotal maquinària
Material
| BG46U010 | u | Caixa de connexions i tallacircuits per a una o dues lampades | 1 |  | x | 11.35 | =
| BG31230U | m | Cable amb conductor de coure (classe 2 o classe 5), designació R Z1 0,6/1 kV 2x2,5 segons UNE 21123, tipus EXZHELLENT de Grupo General Cable o equivalent, inclòs marcatge indeleble i material auxiliar necessari | 9.8 |  | x | 0.62 | =
| BG22U100 | m | Tub flexible corrugat de PVC de diàmetre 100 mm de diàmetre nominal, aïllant i no propagador de la flama, resistència a l'impacte de 2 J, resistència a compressió de 250 N, per a canalitzacions soterrades | 1 |  | x | 1.97 | =
| BG21U032 | m | Tub rígid de PVC de 32 mm de diàmetre nominal, aïllant i no propagador de la flama, amb una resistència a l'impacte de 2 J, resistència a compressió de 1250 N, i una rigidesa dielèctrica de 2000 V,inclòs p.p. de peces especials i accessoris | 0.5 |  | x | 1.5 | =
| B060U430 | m3 | Formigó HA-25, consistència plàstica i granulat màxim 20 mm, inclòs transport a l'obra | 0.539 |  | x | 74.2 | =
Subtotal material
Cost directe
|  |  | Despeses indirectes |  |  |  | 5 | %
Total
P-60 | HB2C1000 | m | Barrera de formigó doble, prefabricada, amb perfil tipus New Jersey, col·locada i amb el desmuntatge inclòs |  |  |  | Rend.: | 1 |  |  | Barrera form.doble pref.,New Jersey,col.+desmunt.inclòs
Mà d'obra
| A01H2000 | h | Oficial 1a per a seguretat i salut | 0.4 | /R | x | 27.76 | =
| A01H4000 | h | Manobre per a seguretat i salut | 0.8 | /R | x | 23.17 | =
Subtotal mà d'obra
Maquinària
| C1Z13500 | h | Camió grua de 5 t per a seguretat i salut | 0.4 | /R | x | 58 | =
Subtotal maquinària
Material
| BBM2BBA0 | m | Amortització de barrera de formigó doble, prefabricada, amb perfil tipus New Jersey (20 usos), per a seguretat i salut | 1 |  | x | 2.52 | =
Subtotal material
Cost directe
|  |  | Despeses indirectes |  |  |  | 5 | %
Total
P-61 | HBB11121 | u | Placa amb pintura reflectant triangular de 90 cm de costat, per a senyals de trànsit, fixada i amb el desmuntatge inclòs |  |  |  | Rend.: | 1 |  |  | Placa pintura reflectant triangular costat=90cm,fix.mec.+desmunt.
Mà d'obra
| A01H4000 | h | Manobre per a seguretat i salut | 1 | /R | x | 23.17 | =
Subtotal mà d'obra
Material
| BBL11202 | u | Placa triangular, de 90 cm, amb pintura reflectant, per a 2 usos, per a seguretat i salut | 1 |  | x | 42.36 | =
Subtotal material
Cost directe
|  |  | Despeses indirectes |  |  |  | 5 | %
Total
P-62 | HBB11261 | u | Placa amb pintura reflectant circular de 90 cm de diàmetre, per a senyals de trànsit, fixada i amb el desmuntatge inclòs |  |  |  | Rend.: | 1 |  |  | Placa pintura reflectant circ.,D=90cm,fix.mec.+desmunt.
Mà d'obra
| A01H4000 | h | Manobre per a seguretat i salut | 1 | /R | x | 23.17 | =
Subtotal mà d'obra
Material
| BBL12702 | u | Placa circular, de D 90 cm, amb pintura reflectant, per a 2 usos, per a seguretat i salut | 1 |  | x | 76.9 | =
Subtotal material
Cost directe
|  |  | Despeses indirectes |  |  |  | 5 | %
Total
P-63 | HBBZ1111 | m | Suport rectangular d' d'acer galvanitzat de 80x40x2 mm col·locat a terra clavat i amb el desmuntatge inclòs |  |  |  | Rend.: | 1 |  |  | Suport rectangular acer galv.80x40x2mm,clavat terra+desmuntatge
Mà d'obra
| A01H2000 | h | Oficial 1a per a seguretat i salut | 0.065 | /R | x | 27.76 | =
| A01H4000 | h | Manobre per a seguretat i salut | 0.1 | /R | x | 23.17 | =
Subtotal mà d'obra
Maquinària
| C1Z1A000 | h | Màquina per a clavar muntants metàl·lics, per a seguretat i salut | 0.04 | /R | x | 43.28 | =
Subtotal maquinària
Material
| BBLZ2112 | m | Suport de tub d'acer galvanitzat, de 80x40x2 mm per a barreres de seguretat, per a 2 usos, per a seguretat i salut | 1 |  | x | 5.69 | =
Subtotal material
Cost directe
|  |  | Despeses indirectes |  |  |  | 5 | %
Total
P-64 | HBC12100 | u | Con de plàstic reflector de 30 cm d'alçària |  |  |  | Rend.: | 1 |  |  | Con de plàstic reflector h=30cm
Mà d'obra
| A01H4000 | h | Manobre per a seguretat i salut | 0.015 | /R | x | 23.17 | =
Subtotal mà d'obra
Material
| BBC12102 | u | Con d'abalisament de plàstic reflector de 30 cm d'alçària, per a 2 usos, per a seguretat i salut | 1 |  | x | 4.08 | =
Subtotal material
Cost directe
|  |  | Despeses indirectes |  |  |  | 5 | %
Total
P-65 | HBC1JF01 | u | Llumenera amb làmpada fixa color ambre i amb el desmuntatge inclòs |  |  |  | Rend.: | 1 |  |  | Llumenera làmpada fixa ambre,desmunt.inclòs
Mà d'obra
| A01H4000 | h | Manobre per a seguretat i salut | 0.05 | /R | x | 23.17 | =
Subtotal mà d'obra
Material
| BBC1JF00 | u | Llumenera amb làmpada fixa color ambre, per a seguretat i salut | 1 |  | x | 22.04 | =
Subtotal material
Cost directe
|  |  | Despeses indirectes |  |  |  | 5 | %
Total
P-66 | I2R24200 | m3 | Classificació a peu d'obra de residus de construcció o demolició en fraccions segons REAL DECRETO 105/2008, amb mitjans manuals |  |  |  | Rend.: | 1 |  |  | Classif.obra residus construcció/demoliciós/construcció/demolició,m.man.
Mà d'obra
| A0140000 | h | Manobre | 1 | /R | x | 23.17 | =
Subtotal mà d'obra
Cost directe
|  |  | Despeses indirectes |  |  |  | 5 | %
Total
P-67 | I2R540E0 | m3 | Transport de residus inerts o no especials a instal·lació autoritzada de gestió de residus, amb contenidor de 5 m3 de capacitat |  |  |  | Rend.: | 1 |  |  | Transp.residus inerts o no especials,instal.gestió residus,contenidor 5m3
Maquinària
| C1RA2500 | m3 | Subministrament de contenidor metàl·lic de 5 m3 de capacitat i recollida amb residus inerts o no especials | 1 | /R | x | 23.18 | =
Subtotal maquinària
Cost directe
|  |  | Despeses indirectes |  |  |  | 5 | %
Total
P-68 | I2R5X001 | m3 | Transport de terres a abocador, a una distància superior a 10 Km, inclós cànon d´abocament i manteniment de l´abocador |  |  |  | Rend.: | 0.681 |  |  | Transport de terres a abocador, a una distància superior a 10 Km, inclós cànon d´abocament i manteni
Maquinària
| C1501700 | h | Camió per a transport de 7 t | 0.066 | /R | x | 40 | =
Subtotal maquinària
Material
| B2RASBS1 | m3 | Deposició controlada en abocador autorizat d´obra. | 1.2 |  | x | 0.4 | =
Subtotal material
Cost directe
|  |  | Despeses indirectes |  |  |  | 5 | %
Total
P-69 | I2R90E00 | t | Retirada, transport, gestió i tractament de residus d'hidrocarburs amb codi CER 160708 |  |  |  | Rend.: | 1 |  | 256.78 | Retirada, transport, gestió i tractament de residus d'hidrocarburs amb codi CER 160708
P-70 | I2RA63G0 | m3 | Deposició controlada a centre de reciclatge de residus barrejats inerts amb una densitat 1,0 t/m3, procedents de construcció o demolició, amb codi 170107 segons la Llista Europea de Residus (ORDEN MAM/304/2002) |  |  |  | Rend.: | 1 |  |  | Deposició controlada centre reciclatge,residus barrej. inerts,1,0t/m3,LER 170107
Material
| B2RA63G0 | t | Deposició controlada a centre de reciclatge de residus barrejats inerts amb una densitat 1,0 t/m3, procedents de construcció o demolició, amb codi 170107 segons la Llista Europea de Residus (ORDEN MAM/304/2002) | 1 |  | x | 18 | =
Subtotal material
Cost directe
|  |  | Despeses indirectes |  |  |  | 5 | %
Total
P-71 | P214N-SB01 | m3 | Enderroc d'estructures d'escullera formigonada, amb mitjans mecànics i càrrega manual i mecànica de runa sobre camió o contenidor |  |  |  | Rend.: | 1 |  |  | Enderroc estruc.escull.form.,m.mec.,càrrega man/mec.
Mà d'obra
| A0D-0007 | h | Manobre | 0.4 | /R | x | 23.17 | =
| A0E-000A | h | Manobre especialista | 0.72 | /R | x | 23.96 | =
| A0F-000Y | h | Oficial 1a soldador | 0.4 | /R | x | 28.22 | =
Subtotal mà d'obra
Maquinària
| C138-00KR | h | Pala carregadora sobre pneumàtics de 8 a 14 t | 0.0729 | /R | x | 78.23 | =
| C111-0056 | h | Compressor amb dos martells pneumàtics | 0.36 | /R | x | 14.32 | =
Subtotal maquinària
|  |  | Despeses auxiliars |  |  |  | 1.5 | %
Cost directe
|  |  | Despeses indirectes |  |  |  | 5 | %
Total
P-72 | P214X-HCP2 | m2 | Tall d'estructures de formigó en massa o armat, amb serra amb disc de diamant i càrrega manual i mecànica de runa sobre camió o contenidor |  |  |  | Rend.: | 1 |  |  | Tall formigó disc diamant
Mà d'obra
| A0F-000B | h | Oficial 1a | 1 | /R | x | 27.76 | =
| A0E-000A | h | Manobre especialista | 1 | /R | x | 23.96 | =
Subtotal mà d'obra
Maquinària
| C200-H7D4 | h | Equip de tall d'estructures de formigó en massa o armat amb disc de diamant | 0.6666 | /R | x | 560 | =
Subtotal maquinària
Material
| B011-05ME | m3 | Aigua | 3 |  | x | 1.62 | =
| B0AN-07J4 | u | Tac químic de diàmetre 16 mm, amb cargol, volandera i femella | 2 |  | x | 8.53 | =
Subtotal material
|  |  | Despeses auxiliars |  |  |  | 1.5 | %
Cost directe
|  |  | Despeses indirectes |  |  |  | 5 | %
Total
P-73 | P214X-HXX1 | m2 | Rehabilitació interior in situ de calaix existent mitjançant el següent procediment: eliminació manual del formigó trencat, neteja de les armadures amb MAPEFER 1K de MAPEI o equivalent, aplicació d'imprimació de pont d'unió i reconstrucció del formigó amb PLANITOP RASA i REPARA de MAPEI o equivalent |  |  |  | Rend.: | 1 |  | 448.5 | Rehabilitació interior in situ de calaix existent
P-74 | P21Z0-SB02 | u | Perforació de mur de formigó armat per a formació de passamurs fins a 800 mm de diàmetre nominal amb un gruix de paret entre 30 i 100 cm amb equip de barrinat amb broca de diamant intercambiable |  |  |  | Rend.: | 1 |  |  | Perforació mur form.arm. p/formació passamurs,D fins a 800mm,g=entre 30 i 100cm,broca diamant
Mà d'obra
| A0E-000A | h | Manobre especialista | 4.5 | /R | x | 23.96 | =
Subtotal mà d'obra
Maquinària
| CF20-00GG | h | Equip de barrinat amb broca de diamant intercambiable | 4.5 | /R | x | 36.36 | =
Subtotal maquinària
|  |  | Despeses auxiliars |  |  |  | 1.5 | %
Cost directe
|  |  | Despeses indirectes |  |  |  | 5 | %
Total
P-75 | P21Z3-EL25 | u | Desplaçament a obra, muntatge i desmuntatge d'equip de barrinat per a formació de passamurs |  |  |  | Rend.: | 1 |  |  | Despl.,munt/desm.eq.barrinat p/passamur
Maquinària
| CF21-00GN | u | Desplaçament a obra, muntatge i desmuntatge d'equip de barrinat per a formació de passamurs | 1 | /R | x | 2847 | =
Subtotal maquinària
Cost directe
|  |  | Despeses indirectes |  |  |  | 5 | %
Total
P-76 | P2212-55U5 | m3 | Excavació de fonaments sense rampa d'accés, fins a 4 m de fondària i fins a 2 m d'amplària, en terreny compacte, amb mitjans mecànics, i càrrega sobre camió |  |  |  | Rend.: | 1 |  |  | Excavació fonament+s/rampa hfins a 4m,ampl.fins a 2m,terr.compact.,m.mec.,càrrega
Mà d'obra
| A0D-0007 | h | Manobre | 0.05 | /R | x | 23.17 | =
Subtotal mà d'obra
Maquinària
| C13C-00LP | h | Retroexcavadora sobre pneumàtics de 8 a 10 t | 0.1654 | /R | x | 52.25 | =
Subtotal maquinària
|  |  | Despeses auxiliars |  |  |  | 1.5 | %
Cost directe
|  |  | Despeses indirectes |  |  |  | 5 | %
Total
P-77 | P221H-EL6C | m3 | Excavació en zona de desmunt, de terreny compacte, amb mitjans mecànics i càrrega sobre camió |  |  |  | Rend.: | 1 |  |  | Excavació desmunt terr.compact.,m.mec.,càrrega cam.
Mà d'obra
| A0D-0007 | h | Manobre | 0.01 | /R | x | 23.17 | =
Subtotal mà d'obra
Maquinària
| C139-00LH | h | Pala excavadora giratoria sobre cadenes de 12 a 20 t | 0.027 | /R | x | 88.19 | =
Subtotal maquinària
|  |  | Despeses auxiliars |  |  |  | 1.5 | %
Cost directe
|  |  | Despeses indirectes |  |  |  | 5 | %
Total
P-78 | P2242-53C7 | m2 | Acabat i allisada de talussos, amb mitjans mecànics |  |  |  | Rend.: | 1 |  |  | Acabat+allisada talús,m.mec.
Mà d'obra
| A0D-0007 | h | Manobre | 0.022 | /R | x | 23.17 | =
Subtotal mà d'obra
Maquinària
| C139-00LI | h | Pala excavadora giratoria sobre cadenes de 21 a 30 t | 0.0109 | /R | x | 118.8 | =
Subtotal maquinària
|  |  | Despeses auxiliars |  |  |  | 1.5 | %
Cost directe
|  |  | Despeses indirectes |  |  |  | 5 | %
Total
P-79 | P2252-549S | m3 | Estesa i piconatge de sòl tolerable d'aportació, en tongades de 25 cm de gruix, com a màxim, amb compactació del 95 % PM, utilitzant corró vibratori autopropulsat, i essent necessària la dessecació |  |  |  | Rend.: | 1 |  |  | Estesa+picon.sòl toler.aportació,g<=25cm,95%,PM,corró,dessec.
Maquinària
| C131-005G | h | Corró vibratori autopropulsat, de 12 a 14 t | 0.02 | /R | x | 73.88 | =
| C138-00KQ | h | Pala carregadora sobre pneumàtics de 15 a 20 t | 0.013 | /R | x | 94.89 | =
| C136-00F5 | h | Motoanivelladora mitjana | 0.01 | /R | x | 82.36 | =
Subtotal maquinària
Material
| B03E-05OH | m3 | Terra tolerable | 1.2 |  | x | 4.26 | =
Subtotal material
Cost directe
|  |  | Despeses indirectes |  |  |  | 5 | %
Total
P-80 | P2255-SBI2 | m3 | Rebliment amb material granular filtrant al trasdós de murs, inclós estesa i compactació segons condicions del Plec de Prescripcions Tècniques, mesurat sobre perfil teòric |  |  |  | Rend.: | 1 |  |  | Rebliment amb material granular filtrant al trasdós de murs
Mà d'obra
| A0E-000A | h | Manobre especialista | 0.2 | /R | x | 23.96 | =
Subtotal mà d'obra
Maquinària
| C13C-00LP | h | Retroexcavadora sobre pneumàtics de 8 a 10 t | 0.06 | /R | x | 52.25 | =
Subtotal maquinària
Material
| B03J-0K8U | t | Grava de pedrera, de 30 a 50 mm | 1.7 |  | x | 21.41 | =
Subtotal material
|  |  | Despeses auxiliars |  |  |  | 1.5 | %
Cost directe
|  |  | Despeses indirectes |  |  |  | 5 | %
Total
P-81 | P22D1-DGOU | m2 | Neteja i esbrossada del terreny realitzada amb pala carregadora i càrrega mecànica sobre camió |  |  |  | Rend.: | 1 |  |  | Neteja+esbrossada terreny,pala carreg.,+càrr.mec.s/camió
Maquinària
| C138-00KQ | h | Pala carregadora sobre pneumàtics de 15 a 20 t | 0.006 | /R | x | 94.89 | =
Subtotal maquinària
Cost directe
|  |  | Despeses indirectes |  |  |  | 5 | %
Total
P-82 | P241-FIPW | m3 | Transport de terres no contaminades per a reutilitzar dins de l'obra, amb camió de 7 t i temps d'espera per a la càrrega amb mitjans mecànics, amb un recorregut de menys de 5 km |  |  |  | Rend.: | 1 |  |  | Transp.terres no contaminades,reutilitz.obra,camió 7t,carreg.mec.,rec.menys de 5km
Maquinària
| C154-003N | h | Camió per a transport de 7 t | 0.08 | /R | x | 40 | =
Subtotal maquinària
Cost directe
|  |  | Despeses indirectes |  |  |  | 5 | %
Total
P-83 | P2A0-4ILU | m3 | Subministrament de terra tolerable d'aportació |  |  |  | Rend.: | 1 |  |  | Subministr.terra toler.aport.
Material
| B03E-05OH | m3 | Terra tolerable | 1 |  | x | 4.26 | =
Subtotal material
Cost directe
|  |  | Despeses indirectes |  |  |  | 5 | %
Total
P-84 | P2R5-DT10 | m3 | Transport de residus a instal·lació autoritzada de gestió de residus, amb camió de 7 t i temps d'espera per a la càrrega a màquina, amb un recorregut de més de 10 i fins a 15 km |  |  |  | Rend.: | 1 |  |  | Transport residus,instal.gestió residus,camió 7t,càrrega mec.,rec.més de 10 i fins a 15km
Maquinària
| C154-003N | h | Camió per a transport de 7 t | 0.228 | /R | x | 40 | =
Subtotal maquinària
Cost directe
|  |  | Despeses indirectes |  |  |  | 5 | %
Total
P-85 | P2RA-EU4F | m3 | Disposició controlada en planta de compostage de residus vegetals bruts barrejats amb terra o altres residus no vegetals no perillosos amb una densitat 0,75 t/m3, procedents de poda o sega, amb codi 20 02 01 segons la Llista Europea de Residus |  |  |  | Rend.: | 1 |  |  | Disposició controlada en planta de compostage de residus vegetals bruts barrejats amb terra o altres
Material
| B2RA-28U1 | t | Disposició controlada en planta de compostage de residus vegetals bruts barrejats amb terra o altres residus no vegetals no perillosos amb una densitat 0,75 t/m3, procedents de poda o sega, amb codi 20 02 01 segons la Llista Europea de Residus | 0.75 |  | x | 60 | =
Subtotal material
Cost directe
|  |  | Despeses indirectes |  |  |  | 5 | %
Total
P-86 | P2RA-EU7W | m3 | Disposició controlada en dipòsit autoritzat inclòs el cànon sobre la deposició controlada dels residus de la construcció, segons la LLEI 8/2008, de residus barrejats inerts amb una densitat 1 t/m3, procedents de construcció o demolició, amb codi 17 01 07 segons la Llista Europea de Residus |  |  |  | Rend.: | 1 |  |  | Disposició controlada dipòsit autoritzat inclòs cànon sobre deposició controlada residus barrejats
Material
| B2RA-28US | t | Disposició controlada en dipòsit autoritzat inclòs el cànon sobre la deposició controlada dels residus de la construcció, segons la LLEI 8/2008, de residus barrejats inerts amb una densitat 1 t/m3, procedents de construcció o demolició, amb codi 17 01 07 segons la Llista Europea de Residus | 1 |  | x | 23 | =
Subtotal material
Cost directe
|  |  | Despeses indirectes |  |  |  | 5 | %
Total
P-87 | P2RA-EU7Z | m3 | Disposició controlada en dipòsit autoritzat inclòs el cànon sobre la deposició controlada dels residus de la construcció, segons la LLEI 8/2008, de residus de formigó inerts amb una densitat 1,45 t/m3, procedents de construcció o demolició, amb codi 17 01 01 segons la Llista Europea de Residus |  |  |  | Rend.: | 1 |  |  | Disposició controlada dipòsit autoritzat inclòs cànon sobre deposició controlada residus formigó
Material
| B2RA-28UQ | t | Disposició controlada en dipòsit autoritzat inclòs el cànon sobre la deposició controlada dels residus de la construcció, segons la LLEI 8/2008, de residus de formigó inerts amb una densitat 1,45 t/m3, procedents de construcció o demolició, amb codi 17 01 01 segons la Llista Europea de Residus | 1.45 |  | x | 11 | =
Subtotal material
Cost directe
|  |  | Despeses indirectes |  |  |  | 5 | %
Total
P-88 | P2RA-EUSB | m3 | Transport i disposició controlada en dipòsit autoritzat inclòs el cànon sobre la deposició controlada dels residus municipals, segons la LLEI 5/2020, de residus municipals amb una densitat 0,9 t/m3. |  |  |  | Rend.: | 1 |  |  | Disposició controlada dipòsit autoritzat inclòs cànon sobre deposició controlada residus municipals
Material
| B2RA-28SB | t | Disposició controlada en dipòsit autoritzat inclòs el cànon sobre la deposició controlada dels residus municipals, segons la LLEI 5/2020, de residus municipals amb una densitat 0,9 t/m3. | 0.9 |  | x | 65.3 | =
Subtotal material
Cost directe
|  |  | Despeses indirectes |  |  |  | 5 | %
Total
P-89 | P312-D4PA | m3 | De rases i pous de fonaments, amb formigó HM-20/B / 20 / I de consistència tova, grandària màxima del granulat 20 mm, amb >= 200 kg/m3 de ciment, apte per a classe d'exposició I, abocat amb bomba |  |  |  | Rend.: | 1 |  |  | Form.rases/pous fonam.,formigó HM-20/B / 20 / I,>= 200kg/m3 ciment,bomba
Mà d'obra
| A0D-0007 | h | Manobre | 0.2 | /R | x | 23.17 | =
Subtotal mà d'obra
Maquinària
| C172-003J | h | Camió amb bomba de formigonar | 0.08 | /R | x | 164.75 | =
Subtotal maquinària
Material
| B06E-12D9 | m3 | Formigó HM-20/B / 20 / I de consistència tova, grandària màxima del granulat 20 mm, amb >= 200 kg/m3 de ciment, apte per a classe d'exposició I | 1.02 |  | x | 83.1 | =
Subtotal material
|  |  | Despeses auxiliars |  |  |  | 1.5 | %
Cost directe
|  |  | Despeses indirectes |  |  |  | 5 | %
Total
P-90 | P320-D6YA | kg | Armadura per a murs de contenció AP500 SD, d'una alçària màxima de 6 m, d'acer en barres corrugades B500SD de límit elàstic >= 500 N/mm2 |  |  |  | Rend.: | 1 |  |  | Armadura p/murs cont. AP500SD barres corrug.,h<=6m
Mà d'obra
| A01-FEP0 | h | Ajudant ferrallista | 0.012 | /R | x | 24.65 | =
| A0F-000I | h | Oficial 1a ferrallista | 0.01 | /R | x | 27.76 | =
Subtotal mà d'obra
Material
| B0AM-078F | kg | Filferro recuit de diàmetre 1,3 mm | 0.0061 |  | x | 2.02 | =
Subtotal material
Element compost
| B0B6-107I | kg | Acer en barres corrugades elaborat a l'obra i manipulat a taller B500SD, de límit elàstic >= 500 N/mm2 | 1 |  | x | 1.3668 | =
Subtotal element compost
|  |  | Despeses auxiliars |  |  |  | 1.5 | %
Cost directe
|  |  | Despeses indirectes |  |  |  | 5 | %
Total
P-91 | P323-3CT5 | m2 | Muntatge i desmuntatge d'una cara d'encofrat amb plafó metàl·lic i suport amb contraforts metàl·lic, per a murs de contenció de base rectilínia encofrats a una cara, per a una alçària de treball <= 10 m, per a deixar el formigó vist |  |  |  | Rend.: | 1 |  |  | Muntatge+desmun.1 cara encofrat plafó met.+contraforts,p/mur conten.rectil. encofr.1 cara,h<= 10m,fo
Mà d'obra
| A01-FEOZ | h | Ajudant encofrador | 0.8 | /R | x | 24.65 | =
| A0F-000F | h | Oficial 1a encofrador | 0.8 | /R | x | 27.76 | =
Subtotal mà d'obra
Material
| B0D80-0CNX | m2 | Plafó metàl·lic de 50x250 cm per a 50 usos | 1.05 |  | x | 1.45 | =
| B0DB1-FG5J | m | Contrafort metàl·lic per a parament de mur, d'alçària 5 i 10 m i 200 usos | 0.5 |  | x | 5.82 | =
| B0D31-07P4 | m3 | Llata de fusta de pi | 0.0019 |  | x | 388.96 | =
| B0D21-07OY | m | Tauló de fusta de pi per a 10 usos | 1.397 |  | x | 0.44 | =
| B0DZ5-0F6S | u | Part proporcional d'elements auxiliars per a plafons metàl·lics, de 50x250 cm | 1 |  | x | 0.59 | =
| B0AK-07AS | kg | Clau acer | 0.0494 |  | x | 1.72 | =
| B0DZ1-0ZLZ | l | Desencofrant | 0.1 |  | x | 2.69 | =
Subtotal material
|  |  | Despeses auxiliars |  |  |  | 2.5 | %
Cost directe
|  |  | Despeses indirectes |  |  |  | 5 | %
Total
P-92 | P324-DNI6 | m3 | Formigonament de murs de contenció (CE, EHE), amb formigó HA-30/B / 20 / IIa de consistència tova, grandària màxima del granulat 20 mm, amb >= 275 kg/m3 de ciment, apte per a classe d'exposició IIa i abocat amb bomba |  |  |  | Rend.: | 1 |  |  | Formigonament de murs de contenció (CE, EHE),formigó HA-30/B / 20 / IIa,>= 275kg/m3 ciment,bomba
Mà d'obra
| A0F-000T | h | Oficial 1a paleta | 0.0825 | /R | x | 27.76 | =
| A0D-0007 | h | Manobre | 0.33 | /R | x | 23.17 | =
Subtotal mà d'obra
Maquinària
| C172-003J | h | Camió amb bomba de formigonar | 0.11 | /R | x | 164.75 | =
Subtotal maquinària
Material
| B06E-11H6 | m3 | Formigó HA-30/B / 20 / IIa de consistència tova, grandària màxima del granulat 20 mm, amb >= 275 kg/m3 de ciment, apte per a classe d'exposició IIa | 1.035 |  | x | 96.27 | =
Subtotal material
|  |  | Despeses auxiliars |  |  |  | 2.5 | %
Cost directe
|  |  | Despeses indirectes |  |  |  | 5 | %
Total
P-93 | P3C0-3D8G | kg | Armadura per a lloses de fonaments AP500 SD d'acer en barres corrugades B500SD de límit elàstic >= 500 N/mm2 |  |  |  | Rend.: | 1 |  |  | Armadura p/llosa fonam. AP500SD barres corrug.
Mà d'obra
| A0F-000I | h | Oficial 1a ferrallista | 0.006 | /R | x | 27.76 | =
| A01-FEP0 | h | Ajudant ferrallista | 0.01 | /R | x | 24.65 | =
Subtotal mà d'obra
Material
| B0AM-078F | kg | Filferro recuit de diàmetre 1,3 mm | 0.0051 |  | x | 2.02 | =
Subtotal material
Element compost
| B0B6-107I | kg | Acer en barres corrugades elaborat a l'obra i manipulat a taller B500SD, de límit elàstic >= 500 N/mm2 | 1 |  | x | 1.3668 | =
Subtotal element compost
|  |  | Despeses auxiliars |  |  |  | 1.5 | %
Cost directe
|  |  | Despeses indirectes |  |  |  | 5 | %
Total
P-94 | P3C2-4246 | m2 | Encofrat amb plafons metàl·lics per a lloses de fonaments |  |  |  | Rend.: | 1 |  |  | Encofrat plafó met. p/llosa fonam.
Mà d'obra
| A01-FEOZ | h | Ajudant encofrador | 0.45 | /R | x | 24.65 | =
| A0F-000F | h | Oficial 1a encofrador | 0.4 | /R | x | 27.76 | =
Subtotal mà d'obra
Material
| B0AK-07AS | kg | Clau acer | 0.1007 |  | x | 1.72 | =
| B0D80-0CNV | m2 | Plafó metàl·lic de 50x100 cm per a 50 usos | 1.0996 |  | x | 1.31 | =
| B0DZ5-0F6Q | u | Part proporcional d'elements auxiliars per a plafons metàl·lics, de 50x100 cm | 1 |  | x | 0.39 | =
| B0D21-07OY | m | Tauló de fusta de pi per a 10 usos | 2.9997 |  | x | 0.44 | =
| B0DZ1-0ZLZ | l | Desencofrant | 0.05 |  | x | 2.69 | =
| B0D31-07P4 | m3 | Llata de fusta de pi | 0.0019 |  | x | 388.96 | =
Subtotal material
|  |  | Despeses auxiliars |  |  |  | 1.5 | %
Cost directe
|  |  | Despeses indirectes |  |  |  | 5 | %
Total
P-95 | P3C5-DNEF | m3 | Formigonament de lloses de fonaments (CE, EHE) amb formigó HA-30/B / 20 / IIa de consistència tova, grandària màxima del granulat 20 mm, amb >= 275 kg/m3 de ciment, apte per a classe d'exposició IIa, abocat amb bomba |  |  |  | Rend.: | 1 |  |  | Formigonament de lloses de fonaments (CE, EHE),formigó HA-30/B / 20 / IIa,>= 275kg/m3 ciment,bomba
Mà d'obra
| A0D-0007 | h | Manobre | 0.24 | /R | x | 23.17 | =
Subtotal mà d'obra
Maquinària
| C172-003J | h | Camió amb bomba de formigonar | 0.08 | /R | x | 164.75 | =
Subtotal maquinària
Material
| B06E-11H6 | m3 | Formigó HA-30/B / 20 / IIa de consistència tova, grandària màxima del granulat 20 mm, amb >= 275 kg/m3 de ciment, apte per a classe d'exposició IIa | 1.025 |  | x | 96.27 | =
Subtotal material
|  |  | Despeses auxiliars |  |  |  | 1.5 | %
Cost directe
|  |  | Despeses indirectes |  |  |  | 5 | %
Total
P-96 | P3E0-3D7L | kg | Armadura per a pilons AP500 SD d'acer en barres corrugades B500SD de límit elàstic >= 500 N/mm2 |  |  |  | Rend.: | 1 |  |  | Arm.pilons AP500SD barres corrug.
Mà d'obra
| A01-FEP0 | h | Ajudant ferrallista | 0.005 | /R | x | 24.65 | =
| A0F-000I | h | Oficial 1a ferrallista | 0.005 | /R | x | 27.76 | =
Subtotal mà d'obra
Material
| B0AM-078F | kg | Filferro recuit de diàmetre 1,3 mm | 0.006 |  | x | 2.02 | =
Subtotal material
Element compost
| B0B6-107I | kg | Acer en barres corrugades elaborat a l'obra i manipulat a taller B500SD, de límit elàstic >= 500 N/mm2 | 1 |  | x | 1.3668 | =
Subtotal element compost
|  |  | Despeses auxiliars |  |  |  | 1.5 | %
Cost directe
|  |  | Despeses indirectes |  |  |  | 5 | %
Total
P-97 | P3E2-4BEN | u | Desplaçament, muntatge i desmuntatge a obra i retirada de l'equip de perforació per a pilons barrinats formigonats pel tub central de la barrina |  |  |  | Rend.: | 1 |  |  | Desplaçament+munt.+desmunt.eq.perfor.pilo.barrinats form. tub central
Maquinària
| C3E3-00CH | u | Desplaçament, muntatge i desmuntatge a obra de l'equip de perforació, per a pilons barrinats formigonats pel tub central de la barrina | 1 | /R | x | 4600 | =
Subtotal maquinària
Cost directe
|  |  | Despeses indirectes |  |  |  | 5 | %
Total
P-98 | P3E5-D8PZ | m | Perforació i formigonament de pilons barrinats formigonats pel tub central de la barrina en terreny fluix, de diàmetre 65 cm amb formigó HA-25/L / 20 / IIa de consistència líquida, grandària màxima del granulat 20 mm, amb >= 375 kg/m3 de ciment, additiu superplastificant, apte per a classe d'exposició IIa |  |  |  | Rend.: | 1 |  |  | Perfo/formi.pilóbarrinats form. tub central,D=65cm+formigó HA-25/L / 20 / IIa,>= 375kg/m3 ciment, su
Maquinària
| C3E0-00AK | m | Perforació i col·locació de materials, amb equip de personal i maquinària per a pilons barrinats formigonats pel tub central de la barrina, de diàmetre 65 cm | 1 | /R | x | 33.35 | =
Subtotal maquinària
Material
| B06E-11BG | m3 | Formigó HA-25/L / 20 / IIa de consistència líquida, grandària màxima del granulat 20 mm, amb >= 375 kg/m3 de ciment, additiu superplastificant, apte per a classe d'exposició IIa | 0.415 |  | x | 108.05 | =
Subtotal material
Cost directe
|  |  | Despeses indirectes |  |  |  | 5 | %
Total
P-99 | P3J0-3C4J | m3 | Concertat d'escullera de 1200 a 4000 kg de pes, amb mitjans mecànics |  |  |  | Rend.: | 1 |  |  | Concertat escullera pes=1200 a 4000kg+mitjans mec.
Mà d'obra
| A0D-0007 | h | Manobre | 0.052 | /R | x | 23.17 | =
Subtotal mà d'obra
Maquinària
| C139-00KX | h | Pala excavadora giratoria sobre cadenes de 31 a 40 t, amb pinça manipuladora de pedra | 0.0686 | /R | x | 170.76 | =
Subtotal maquinària
|  |  | Despeses auxiliars |  |  |  | 1.5 | %
Cost directe
|  |  | Despeses indirectes |  |  |  | 5 | %
Total
P-100 | P3J3-3C3N | m3 | Escullera amb blocs de pedra calcària de 1000 a 1200 kg de pes, col·locats amb pala carregadora |  |  |  | Rend.: | 1 |  |  | Escullera pedra calc.,pes=1000 a 1200kg,col.+pala carreg.
Mà d'obra
| A0F-000B | h | Oficial 1a | 0.125 | /R | x | 27.76 | =
Subtotal mà d'obra
Maquinària
| C138-00KJ | h | Pala carregadora sobre cadenes de 18 a 25 t | 0.15 | /R | x | 130.57 | =
Subtotal maquinària
Material
| B040-064R | t | Bloc de pedra per a formació d'esculleres de pedra calcària de 1000 a 1200 kg de pes | 1.54 |  | x | 12.28 | =
Subtotal material
|  |  | Despeses auxiliars |  |  |  | 1.5 | %
Cost directe
|  |  | Despeses indirectes |  |  |  | 5 | %
Total
P-101 | P3L1-HK7P | m2 | Tall i eliminació de vegetació herbàcia i arbustiva de la coronació i la superfície del talús mitjançant esbrossada amb eines manuals, recollida i apilada de les restes vegetals, càrrega amb mitjans mecànics sobre camió i transport de residus a instal·lació autoritzada de gestió de residus, treballant amb mitjans d'elevació des del peu del talús o amb mitjans per despenjar-se des de la coronació, amb personal especialitzat en treballs en alçada |  |  |  | Rend.: | 1 |  |  | Esbrossada talús eines man.+càrrega mec.camió+transp.inst.gestió residus,treb.alçada
Mà d'obra
| A0I-HK23 | h | Peó especialitzat en treballs verticals | 0.0175 | /R | x | 36.39 | =
| A0G-HK22 | h | Oficial 2a especialista en treballs verticals | 0.0351 | /R | x | 45.14 | =
| A0F-HJYR | h | Oficial 1a especialista en treballs verticals | 0.0175 | /R | x | 52.01 | =
Subtotal mà d'obra
Maquinària
| C152-003B | h | Camió grua | 0.0175 | /R | x | 55.1 | =
| CR10-005L | h | Desbrossadora manual de braç amb capçal de fil o disc | 0.0351 | /R | x | 5.09 | =
| CRE0-00C0 | h | Motoserra | 0.0175 | /R | x | 3.41 | =
Subtotal maquinària
|  |  | Despeses auxiliars |  |  |  | 1.5 | %
Cost directe
|  |  | Despeses indirectes |  |  |  | 5 | %
Total
P-102 | P3Z3-D532 | m2 | Capa de neteja i anivellament de 10 cm de gruix amb formigó de neteja, amb una dosificació de 150 kg/m3 de ciment, consistència tova i grandària màxima del granulat 20 mm, HL-150/B/20, abocat des de camió |  |  |  | Rend.: | 1 |  |  | Capa neteja+anivell. g=10cm, formigó neteja HL-150/B/20, camió
Mà d'obra
| A0D-0007 | h | Manobre | 0.15 | /R | x | 23.17 | =
| A0F-000B | h | Oficial 1a | 0.075 | /R | x | 27.76 | =
Subtotal mà d'obra
Material
| B067-2A9V | m3 | Formigó de neteja, amb una dosificació de 150 kg/m3 de ciment, consistència tova i grandària màxima del granulat 20 mm, HL-150/B/20 | 0.1 |  | x | 73.29 | =
Subtotal material
|  |  | Despeses auxiliars |  |  |  | 1.5 | %
Cost directe
|  |  | Despeses indirectes |  |  |  | 5 | %
Total
P-103 | P45C1-D5KI | m3 | Formigó per a lloses, HA-35/B/20/IV, de consistència tova i grandària màxima del granulat 20 mm, abocat amb bomba |  |  |  | Rend.: | 1 |  |  | Formigó per a lloses, HA-35/B/20/IV,abocat amb bomba
Mà d'obra
| A0F-000T | h | Oficial 1a paleta | 0.054 | /R | x | 27.76 | =
| A0D-0007 | h | Manobre | 0.216 | /R | x | 23.17 | =
Subtotal mà d'obra
Maquinària
| C172-003J | h | Camió amb bomba de formigonar | 0.09 | /R | x | 164.75 | =
Subtotal maquinària
Material
| B06E-123A | m3 | Formigó HA-35/B/20/IV de consistència tova, grandària màxima del granulat 20 mm, amb >= 325 kg/m3 de ciment, apte per a classe d'exposició IV | 1.02 |  | x | 85.67 | =
Subtotal material
|  |  | Despeses auxiliars |  |  |  | 2.5 | %
Cost directe
|  |  | Despeses indirectes |  |  |  | 5 | %
Total
P-104 | P4B0-6097 | u | Ancoratge amb acer en barres corrugades de 12 mm de diàmetre, amb perforació i injectat continu d'adhesiu d'aplicació unilateral de resines epoxi sense dissolvents, de dos components i baixa viscositat |  |  |  | Rend.: | 1 |  |  | Ancoratge acer en barres corrugades,D=12mm,perforació i injectat continu adhesiu d'aplicació unilate
Mà d'obra
| A0F-000B | h | Oficial 1a | 0.125 | /R | x | 27.76 | =
| A0E-000A | h | Manobre especialista | 0.16 | /R | x | 23.96 | =
Subtotal mà d'obra
Maquinària
| C20G-00DT | h | Màquina taladradora | 0.16 | /R | x | 3.8 | =
| C208-00H9 | h | Equip d'injecció manual de resines | 0.125 | /R | x | 1.58 | =
Subtotal maquinària
Material
| B0B7-106Q | kg | Acer en barres corrugades B500S de límit elàstic >= 500 N/mm2 | 0.71 |  | x | 1.02 | =
| B091-06VL | kg | Adhesiu de resines epoxi sense dissolvents, de dos components i baixa viscositat, per a ús estructural per a injectar | 0.1 |  | x | 22.41 | =
Subtotal material
|  |  | Despeses auxiliars |  |  |  | 1.5 | %
Cost directe
|  |  | Despeses indirectes |  |  |  | 5 | %
Total
P-105 | P4B0-N001 | u | Taladre amb corona de diamant de 65mm de diàmetre amb extracció de testimoni |  |  |  | Rend.: | 1 |  |  | Taladre amb corona de diamant de 65mm
Mà d'obra
| A0E-000A | h | Manobre especialista | 0.16 | /R | x | 23.96 | =
| A0F-000B | h | Oficial 1a | 0.125 | /R | x | 27.76 | =
Subtotal mà d'obra
Maquinària
| C20G-00DT | h | Màquina taladradora | 0.16 | /R | x | 3.8 | =
Subtotal maquinària
|  |  | Despeses auxiliars |  |  |  | 1.5 | %
Cost directe
|  |  | Despeses indirectes |  |  |  | 5 | %
Total
P-106 | P4LA-3E8A | m | Biga prefabricada de formigó amb armadures pretesades de secció en doble T de 20 a 30 m de llum de càlcul, 2000000 i 3000000 cm4 d'inèrcia i 1500 i 2000 cm2 de secció, col·locada amb grua |  |  |  | Rend.: | 1 |  |  | Biga prefabricadaformigó amb armadures pretesadesen doble T,llum=20 a 30m,inèrcia=2000000 i 3000000c
Mà d'obra
| A0D-0007 | h | Manobre | 0.2 | /R | x | 23.17 | =
| A0F-000B | h | Oficial 1a | 0.2 | /R | x | 27.76 | =
Subtotal mà d'obra
Maquinària
| C15G-00DF | h | Grua autopropulsada de 24 t | 0.24 | /R | x | 68.51 | =
Subtotal maquinària
Material
| B4P5-0LQL | m | Biga prefabricada de formigó amb armadures pretesades de secció en doble T, de 20 a 30 m de llum, amb un moment d'inèrcia entre 2000000 i 3000000 cm4, i una secció entre 1500 i 2000 cm2 | 1 |  | x | 237.47 | =
Subtotal material
|  |  | Despeses auxiliars |  |  |  | 1.5 | %
Cost directe
|  |  | Despeses indirectes |  |  |  | 5 | %
Total
P-107 | P4Z4-3HF4 | dm3 | Base d'anivellament amb morter de ciment 1:4, col·locat manualment |  |  |  | Rend.: | 1 |  |  | Base anivellament morter 1:4,col.manualment
Mà d'obra
| A0F-000B | h | Oficial 1a | 0.003 | /R | x | 27.76 | =
| A0D-0007 | h | Manobre | 0.003 | /R | x | 23.17 | =
Subtotal mà d'obra
Element compost
| B07F-0LT5 | m3 | Morter de ciment pòrtland amb filler calcari CEM II/B-L i sorra, amb 380 kg/m3 de ciment, amb una proporció en volum 1:4 i 10 N/mm2 de resistència a compressió, elaborat a l'obra | 0.001 |  | x | 112.3796 | =
Subtotal element compost
|  |  | Despeses auxiliars |  |  |  | 1.5 | %
Cost directe
|  |  | Despeses indirectes |  |  |  | 5 | %
Total
P-108 | P4Z4-N010 | dm3 | Reblert amb grout, col·locat manualment |  |  |  | Rend.: | 1 |  |  | Reblert amb grout, col·locat manualment
Mà d'obra
| A0D-0007 | h | Manobre | 0.003 | /R | x | 23.17 | =
| A0F-000B | h | Oficial 1a | 0.003 | /R | x | 27.76 | =
Subtotal mà d'obra
Element compost
| B07F-0LT5 | m3 | Morter de ciment pòrtland amb filler calcari CEM II/B-L i sorra, amb 380 kg/m3 de ciment, amb una proporció en volum 1:4 i 10 N/mm2 de resistència a compressió, elaborat a l'obra | 0.001 |  | x | 112.3796 | =
Subtotal element compost
|  |  | Despeses auxiliars |  |  |  | 1.5 | %
Cost directe
|  |  | Despeses indirectes |  |  |  | 5 | %
Total
P-109 | P6A5-DRMT | m | Reixat d'acer d'alçària 2 m amb tela metàl·lica de torsió simple amb acabat galvanitzat i plastificat, de 50 mm de pas de malla i diàmetre 2 i 3 mm, pals de tub galvanitzat i plastificat de diàmetre 50 mm col·locats cada 3 m ancorats a l'obra i part proporcional de pals per a punts singulars |  |  |  | Rend.: | 1 |  |  | Reixat acer h=2m,tela met.torsió simp.,galv.+plastif.,pas=50mm,D=2/3mm+pals,D=50mm/3m,col.ancor.obra
Mà d'obra
| A0F-000R | h | Oficial 1a muntador | 0.4 | /R | x | 28.69 | =
| A01-FEPH | h | Ajudant muntador | 0.4 | /R | x | 24.65 | =
Subtotal mà d'obra
Maquinària
| C20B-00HC | h | Màquina taladradora amb broca de diamant refrigerada amb aigua per a forats de 5 a 20 cm com a màxim | 0.04 | /R | x | 8.22 | =
Subtotal maquinària
Material
| B6A0-0KNH | u | Pal intermedi de tub d'acer galvanitzat i plastificat, de diàmetre 50 mm i d'alçària 2,35 m | 0.34 |  | x | 17.56 | =
| B6A0-0KNO | u | Pal per a extrems, tensors o punts singulars de tub d'acer galvanitzat i plastificat, de diàmetre 80 mm i d'alçària 2,35 m | 0.067 |  | x | 66.32 | =
| B0AI-07C8 | m2 | Tela metàl·lica de simple torsió de filferro galvanitzat i plastificat, de diàmetres 2 i 3 mm i de 50x50 mm de pas de malla | 2 |  | x | 2.58 | =
| B079-06TC | kg | Morter polimèric de ciment amb resines sintètiques i fibres | 4.18 |  | x | 1.14 | =
Subtotal material
|  |  | Despeses auxiliars |  |  |  | 1.5 | %
Cost directe
|  |  | Despeses indirectes |  |  |  | 5 | %
Total
P-110 | P786-H3OK | m2 | Impermeabilització de parament amb pintura tipus poliuretà monocomponent amb una dotació de 0,25 kg/m2 aplicada en dues capes |  |  |  | Rend.: | 1 |  |  | Imperm.parament,pintura poliuretà monocomponent 0,25kg/m2,dues capes
Mà d'obra
| A0F-000V | h | Oficial 1a pintor | 0.15 | /R | x | 27.76 | =
| A0D-0007 | h | Manobre | 0.15 | /R | x | 23.17 | =
Subtotal mà d'obra
Material
| B896-H3OL | kg | Pintura poliuretà monocomponent, per a exteriors | 0.264 |  | x | 6.31 | =
Subtotal material
|  |  | Despeses auxiliars |  |  |  | 1.5 | %
Cost directe
|  |  | Despeses indirectes |  |  |  | 5 | %
Total
P-111 | P7B1-6Q3M | m2 | Geotèxtil format per feltre de polipropilè no teixit lligat mecànicament de 140 a 190 g/m2, col·locat sense adherir |  |  |  | Rend.: | 1 |  |  | Geotèxtil feltre PP no teix. lligat mecàn.,140 a 190g/m2,s/adh.
Mà d'obra
| A01-FEP3 | h | Ajudant col·locador | 0.02 | /R | x | 24.65 | =
| A0F-000D | h | Oficial 1a col·locador | 0.04 | /R | x | 27.76 | =
Subtotal mà d'obra
Material
| B7B1-0KPF | m2 | Geotèxtil format per feltre de polipropilè no teixit, lligat mecànicament de 140 a 190 g/m2 | 1.1 |  | x | 1.41 | =
Subtotal material
|  |  | Despeses auxiliars |  |  |  | 1.5 | %
Cost directe
|  |  | Despeses indirectes |  |  |  | 5 | %
Total
P-112 | PD5M-50TY | m | Drenatge amb tub ranurat de PVC de D=160 mm |  |  |  | Rend.: | 1 |  |  | Drenatge tub ranur.PVC D=160mm
Mà d'obra
| A0D-0007 | h | Manobre | 0.095 | /R | x | 23.17 | =
| A0F-000T | h | Oficial 1a paleta | 0.19 | /R | x | 27.76 | =
Subtotal mà d'obra
Material
| BD5O-0LK4 | m | Tub circular ranurat de PVC, de paret simple i 160 mm de diàmetre | 1.05 |  | x | 5.17 | =
Subtotal material
|  |  | Despeses auxiliars |  |  |  | 1.5 | %
Cost directe
|  |  | Despeses indirectes |  |  |  | 5 | %
Total
P-113 | PD7F-EKPT | m | Tub de formigó armat de 600 mm de diàmetre nominal classe 3, segons ASTM C 76 amb unió de campana amb anella elastomèrica, col·locat al fons de la rasa |  |  |  | Rend.: | 1 |  |  | Tub form.arm.DN=600mm,cl.3,unió campana,fons rasa
Mà d'obra
| A0D-0007 | h | Manobre | 0.352 | /R | x | 23.17 | =
| A0F-000R | h | Oficial 1a muntador | 0.176 | /R | x | 28.69 | =
Subtotal mà d'obra
Maquinària
| C152-003B | h | Camió grua | 0.176 | /R | x | 55.1 | =
Subtotal maquinària
Material
| BD72-0LD2 | m | Tub de formigó armat de 600 mm de diàmetre classe 3, segons ASTM C 76 amb unió de campana amb anella elastomèrica | 1 |  | x | 35.46 | =
| BFYD-0CA8 | u | Part proporcional d'elements de muntatge per a tub de formigó armat prefabricat, de 600 mm de diàmetre i classe 3 segons ASTM C 76, amb unió de campana amb anella elastomèrica | 1 |  | x | 3.78 | =
Subtotal material
|  |  | Despeses auxiliars |  |  |  | 1.5 | %
Cost directe
|  |  | Despeses indirectes |  |  |  | 5 | %
Total
P-114 | TOJ20001 | m | Impermeabilització de junt entre elements estructurals amb aplicació in-situ d'un cordó de material hidroexpansiu tipus sika waterstop o similar, aplicat amb pistola, totalment adherit al suport i acabat. |  |  |  | Rend.: | 10 |  |  | Impermeabilització de junt entre elements estructurals amb aplicació in-situ d'un cordó de material
Mà d'obra
| A0121000 | h | Oficial 1a | 1 | /R | x | 27.76 | =
Subtotal mà d'obra
Maquinària
| C200INT1 | h | Pistola d'injecció manual de resines, cordons hidroexpansius, silicones, etc. | 1 | /R | x | 1.96 | =
Subtotal maquinària
Material
| B0X0INT1 | u | Part proporcional dels materials especificats a l'enunciat de la partida i dels elements i mitjans auxiliars necessaris per executar la unitat. | 1 |  | x | 1 | =
| B7J2INT1 | m | Cordó hidroexpansiu per a col·locar amb pistola | 1.1 |  | x | 0.6 | =
Subtotal material
|  |  | Despeses auxiliars |  |  |  | 3 | %
Cost directe
|  |  | Despeses indirectes |  |  |  | 5 | %
Total
P-115 | XPA00-00SS | PA | Partida alçada de cobrament integre per la Seguretat i Salut a l'obra, en base a l'Estudi i el Pla de Seguretat i Salut |  |  |  | Rend.: | 1 |  | 29222.24 | Partida alçada de cobrament integre per la Seguretat i Salut a l'obra
P-116 | XPA00-SB03 | PA | Partida alçada a justificar per a la reposició de serveis afectats |  |  |  | Rend.: | 1 |  |  | Partida alçada a justificar per a la reposició de serveis afectats
Cost directe
|  |  | Despeses indirectes |  |  |  | 5 | %
Total
Partida alçada
| XPA00-01GR | PA | Realització de les tasques de gestió de residus d'acord les prescripcions indicades a l'annex 21 del projecte |  |  |  | Rend.: | 1 |  | 7907.61 | Realització de les tasques de gestió de residus d'acord les prescripcions indicades a l'annex 21
| XPA00-02GR | PA | Realització de les tasques de gestió de residus d'acord les prescripcions indicades a l'annex 21 del projecte |  |  |  | Rend.: | 1 |  | 6568.76 | Realització de les tasques de gestió de residus d'acord les prescripcions indicades a l'annex 21
| XPA00-SB01 | PA | Partida alçada a justificar per als imprevistos que puguin sorgir durant les obres del present projecte. |  |  |  | Rend.: | 1 |  | 30000 | Partida alçada a justificar per a imprevistos
| XPA00-SB02 | PA | Partida alçada a justificar per a la reposició dels serveis afectats de sanejament, per a les tasques de desviament i connexionat de l'actual clavegueram pwr l'interior i exterior del calaix existent |  |  |  | Rend.: | 1 |  |  | Partida alçada a justificar per a la reposició dels serveis afectats de sanejament
Cost directe
Total

## T-SMP
Refós del projecte executiu de la Fase 2 del Portal Sud i del projecte | Refós del projecte executiu de la Fase 2 del Portal Sud i del projecte | Refós del projecte executiu de la Fase 2 del Portal Sud i del projecte | Refós del projecte executiu de la Fase 2 del Portal Sud i del projecte
d'actuacions per a la millora de l'erosió i l'estabilització dels marges i el fons | d'actuacions per a la millora de l'erosió i l'estabilització dels marges i el fons | d'actuacions per a la millora de l'erosió i l'estabilització dels marges i el fons | d'actuacions per a la millora de l'erosió i l'estabilització dels marges i el fons
del Torrent de la Riereta | del Torrent de la Riereta | del Torrent de la Riereta | del Torrent de la Riereta
Justificació d'elements | Justificació d'elements | Justificació d'elements | Justificació d'elements
Codi | U.A. | Descripció | Preu | Descripció curta
Mà d'obra
A01-FEOZ | h | Ajudant encofrador | 24.65 | Ajudant encofrador
A01-FEP0 | h | Ajudant ferrallista | 24.65 | Ajudant ferrallista
A01-FEP3 | h | Ajudant col·locador | 24.65 | Ajudant col·locador
A01-FEPH | h | Ajudant muntador | 24.65 | Ajudant muntador
A0112000 | h | Cap de colla | 29.4 | Cap colla
A0121000 | h | Oficial 1a | 27.76 | Oficial 1a
A0122000 | h | Oficial 1a paleta | 27.76 | Oficial 1a paleta
A013M000 | h | Ajudant muntador | 24.65 | Ajudant muntador
A013U001 | h | Ajudant | 20.48 | Ajudant
A0140000 | h | Manobre | 23.17 | Manobre
A0150000 | h | Manobre especialista | 23.96 | Manobre especialista
A01H2000 | h | Oficial 1a per a seguretat i salut | 27.76 | Oficial 1a p/SiS
A01H4000 | h | Manobre per a seguretat i salut | 23.17 | Manobre p/SiS
A0D-0000 | h | Manobre | 25.91 | Manobre
A0D-0007 | h | Manobre | 23.17 | Manobre
A0D-00001 | h | Manobre | 25.91 | Manobre
A0E-000A | h | Manobre especialista | 23.96 | Manobre especialista
A0F-000B | h | Oficial 1a | 27.76 | Oficial 1a
A0F-000D | h | Oficial 1a col·locador | 27.76 | Oficial 1a col·locador
A0F-000F | h | Oficial 1a encofrador | 27.76 | Oficial 1a encofrador
A0F-000I | h | Oficial 1a ferrallista | 27.76 | Oficial 1a ferrallista
A0F-000R | h | Oficial 1a muntador | 28.69 | Oficial 1a muntador
A0F-000S | h | Oficial 1a d'obra pública | 31.04 | Oficial 1a d'obra pública
A0F-000T | h | Oficial 1a paleta | 27.76 | Oficial 1a paleta
A0F-000V | h | Oficial 1a pintor | 27.76 | Oficial 1a pintor
A0F-000Y | h | Oficial 1a soldador | 28.22 | Oficial 1a soldador
A0F-HJYR | h | Oficial 1a especialista en treballs verticals | 52.01 | Oficial 1a esp treballs verticals
A0G-HK22 | h | Oficial 2a especialista en treballs verticals | 45.14 | Oficial 2a esp treballs verticals
A0I-HK23 | h | Peó especialitzat en treballs verticals | 36.39 | Peó especialitzat treballs vert.
Maquinària
C1101200 | h | Compressor amb dos martells pneumàtics | 14.32 | Compressor+dos martells pneumàtics
C110U015 | h | Retroexcavadora de 74 hp, amb martell de 200 kg a 400 kg | 52.08 | Retroexcavadora de 74 hp, martell 200-400 kg
C110U025 | h | Retroexcavadora de 95 hp, amb martell de 800 kg a 1500 kg | 67.06 | Retroexcavadora de 95 hp, martell 800-1500 kg
C110U040 | h | Compressor portàtil, amb dos martells pneumàtics de 20 kg a 30 kg | 17.23 | Compressor portàtil, amb dos martells pneumàtics de 20 a 30 kg
C110U050 | h | Equip complet de maquinària de perforació en desmunt | 128.34 | Equip complet de maquinària de perforació en desmunt
C110U085 | h | Fresadora de paviment | 103.18 | Fresadora de paviment
C111-0056 | h | Compressor amb dos martells pneumàtics | 14.32 | Compressor+dos martells pneumàtics
C1312340 | h | Pala excavadora giratoria sobre pneumàtics, de 15 a 20 t | 102.7 | Pala excavadora giratoria s/pneumàtics,15 a 20t
C1313330 | h | Retroexcavadora sobre pneumàtics de 8 a 10 t | 52.25 | Retroexcavadora s/pneumàtics 8-10t
C131U000 | h | Pala carregadora de 110 hp, tipus CAT-926 o equivalent | 53.84 | Pala carregadora de 110 hp
C131U001 | h | Pala carregadora de 170 hp, tipus CAT-950 o equivalent | 67 | Pala carregadora de 170 hp
C131U016 | h | Excavadora-carregadora de 250 hp, tipus CAT-235 o equivalent | 118.9 | Excavadora-carregadora de 250 hp
C131U017 | h | Excavadora-carregadora de 385 hp, tipus CAT-245 o equivalent | 148.49 | Excavadora-carregadora de 385 hp
C131U020 | h | Retroexcavadora de 50 hp, tipus CAT-416 o equivalent | 41.11 | Retroexcavadora de 50 hp
C131U025 | h | Retroexcavadora de 74 hp, tipus CAT-428 o equivalent | 46.83 | Retroexcavadora de 74 hp
C131U028 | h | Retroexcavadora de 95 hp, tipus CAT-446 o equivalent | 58.27 | Retroexcavadora de 95 hp
C131U060 | h | Excavadora sobre erugues amb escarificador (D-7) | 70.71 | Excavadora sobre erugues amb escarificador (D-7)
C131U062 | h | Excavadora sobre erugues amb escarificador (D-9) | 119.01 | Excavadora sobre erugues amb escarificador (D-9)
C131-0050 | h | Corró vibratori autopropulsat, de 12 a 14 t | 83.37 | Corró vibratori autopropulsat,12 a 14t
C131-005G | h | Corró vibratori autopropulsat, de 12 a 14 t | 73.88 | Corró vibratori autopropulsat,12 a 14t
C131-00501 | h | Corró vibratori autopropulsat, de 12 a 14 t | 83.37 | Corró vibratori autopropulsat,12 a 14t
C133A0J0 | h | Picó vibrant amb placa de 30x30 cm | 5.76 | Picó vibrant,plac.30x30cm
C133A0K0 | h | Safata vibrant amb placa de 60 cm | 5.67 | Safata vibrant,plac.60cm
C133U002 | h | Motoanivelladora de 150 hp | 59.52 | Motoanivelladora de 150 hp
C133U030 | h | Corró vibratori autopropulsat de 12 a 14 t | 62.26 | Corró vibratori autopropulsat de 12 a 14 t
C133U040 | h | Corró vibratori autopropulsat de 14 a 18 t | 69.13 | Corró vibratori autopropulsat de 14 a 18 t
C133U070 | h | Picó vibrant dúplex de 1300 kg | 8.54 | Picó vibrant dúplex de 1300 kg
C133U080 | h | Picó vibrant amb placa de 60 cm d'amplària | 6.02 | Picó vibrant amb placa de 60 cm d'amplària
C136-00F5 | h | Motoanivelladora mitjana | 82.36 | Motoanivelladora mitjana
C138-00KJ | h | Pala carregadora sobre cadenes de 18 a 25 t | 130.57 | Pala carregadora s/caden. 18 a 25t
C138-00KQ | h | Pala carregadora sobre pneumàtics de 15 a 20 t | 94.89 | Pala carregadora s/pneumàtics 15 a 20t
C138-00KR | h | Pala carregadora sobre pneumàtics de 8 a 14 t | 78.23 | Pala carregadora s/pneumàtics 8 a 14t
C139-00KX | h | Pala excavadora giratoria sobre cadenes de 31 a 40 t, amb pinça manipuladora de pedra | 170.76 | Pala excavadora giratoria s/caden. 31 a 40t,+pinça manip.pedra
C139-00LH | h | Pala excavadora giratoria sobre cadenes de 12 a 20 t | 88.19 | Pala excavadora giratoria s/caden. 12 a 20t
C139-00LI | h | Pala excavadora giratoria sobre cadenes de 21 a 30 t | 118.8 | Pala excavadora giratoria s/caden. 21 a 30t
C13C-00LP | h | Retroexcavadora sobre pneumàtics de 8 a 10 t | 52.25 | Retroexcavadora s/pneumàtics 8 a 10t
C1501700 | h | Camió per a transport de 7 t | 40 | Camió transp.7 t
C15018U0 | h | Camió de 150 hp, de 12 t (5,8 m3) | 38.27 | Camió de 150 hp, de 12 t (5,8 m3)
C15018U1 | h | Camió de 200 hp, de 15 t (7,3 m3) | 40 | Camió de 200 hp, de 15 t (7,3 m3)
C15019U0 | h | Camió de 250 hp, de 20 t (9,6 m3) | 50.09 | Camió de 250 hp, de 20 t (9,6 m3)
C1501U01 | h | Camió de 400 hp, de 32 t (15,4 m3) | 75.59 | Camió de 400 hp, de 32 t (15,4 m3)
C1501U03 | h | Camió tractor de 450 hp, de 36 t (17,5 m3) | 82.33 | Camió tractor de 450 hp, de 36 t (17,5 m3)
C1502U10 | h | Camió cisterna de 6000 l | 39.02 | Camió cisterna de 6000 l
C1502U20 | h | Camió cisterna de 10000 l | 44.84 | Camió cisterna de 10000 l
C1503U10 | h | Camió grua de 5 t | 40.27 | Camió grua de 5 t
C1503U20 | h | Camió grua de 10 t | 46.71 | Camió grua de 10 t
C1504U01 | h | Camió cistella de 10 a 20 m d'alçària | 49.38 | Camió cistella h=10 a 20 m
C150GU10 | h | Grua autopropulsada de 12 t | 52.69 | Grua autopropulsada de 12 t
C150GU30 | h | Grua autopropulsada de 40 t | 100.59 | Grua autopropulsada de 40 t
C150U004 | h | Furgoneta de 3500 kg | 7.61 | Furgoneta de 3500 kg
C152-003B | h | Camió grua | 55.1 | Camió grua
C154-003N | h | Camió per a transport de 7 t | 40 | Camió transp.7 t
C15G-00DF | h | Grua autopropulsada de 24 t | 68.51 | Grua autopropulsada 24t
C1700006 | h | Vibrador intern de formigó | 1.71 | Vibrador intern de formigó
C1701U10 | h | Camió amb bomba de formigonar | 98.63 | Camió amb bomba de formigonar
C1702DU0 | h | Bituminadora automotriu per a reg asfàltic | 29.99 | Bituminadora automotriu per a reg asfàltic
C1705600 | h | Formigonera de 165 l | 1.9 | Formigonera 165l
C1709B0U | h | Estenedora per a paviments de mescla bituminosa | 56.6 | Estenedora p/paviment mescla bitum.
C1709G0U | h | Estenedora de granulat | 42.9 | Estenedora granulat
C170E00U | h | Escombradora autopropulsada | 40.5 | Escombradora autopropulsada
C170U035 | h | Piconadora autopropulsada de 14 a 16 t | 65.86 | Piconadora autopropulsada de 14 a 16 t
C170U051 | h | Corró vibratori autopropulsat pneumàtic | 69.69 | Corró vibratori autopropulsat pneumàtic
C172-003J | h | Camió amb bomba de formigonar | 164.75 | Camió bomba de formigonar
C173-005K | h | Corró vibratori per a formigons i betums autopropulsat pneumàtic | 74.47 | Corró vibratori autopropulsat pneumàtic
C175-00G4 | h | Estenedora per a paviments de mescla bituminosa | 61.43 | Estenedora p/paviment mescla bitum.
C176-00FX | h | Formigonera de 165 l | 1.9 | Formigonera 165l
C17A20QU | h | Planta de formigó per a 60 m3/h | 85.4 | Planta de formigó per a 60 m3/h
C1B02AU5 | h | Màquina per a pintar marques vials, amb pintura termoplàstica | 41.44 | Màquina per a pintar marques vials, amb pintura termoplàstica
C1B0AU10 | h | Compressor portàtil amb accessoris per a pintar marques vials | 15.93 | Compressor portàtil amb accessoris per a pintar marques vials
C1B0AU20 | h | Equip de camió de 13 t amb calderes per a pintura termoplàstica | 37.9 | Equip de camió de 13 t amb calderes per a pintura termoplàstica
C1RA2500 | m3 | Subministrament de contenidor metàl·lic de 5 m3 de capacitat i recollida amb residus inerts o no especials | 23.18 | Subministr.contenidor metàl·lic,5m3 +recollida residus inerts o no especials
C1Z13500 | h | Camió grua de 5 t per a seguretat i salut | 58 | Camió grua 5t p/SiS
C1Z1A000 | h | Màquina per a clavar muntants metàl·lics, per a seguretat i salut | 43.28 | Màquina p/clavar muntant met. p/SiS
C2005U00 | h | Regle vibratori per a formigonat de soleres | 3.82 | Regle vibratori per a formigonat de soleres
C200INT1 | h | Pistola d'injecció manual de resines, cordons hidroexpansius, silicones, etc. | 1.96 | Pistola d'injecció manual de resines, cordons hidroexpansius, silicones, etc.
C200SU00 | h | Equip i elements auxiliars per a tall oxiacetilenic | 3.88 | Equip i elements auxiliars per a tall oxiacetilenic
C200U001 | h | Motoserra per a la tala d'arbres | 2.67 | Motoserra per a la tala d'arbres
C200U002 | h | Màquina per a doblegar rodó d'acer | 2.3 | Màquina per a doblegar rodó d'acer
C200U003 | h | Cisalla elèctrica | 2.47 | Cisalla elèctrica
C200-H7D4 | h | Equip de tall d'estructures de formigó en massa o armat amb disc de diamant | 560 | Equip tall disc de diamant
C207-00E1 | h | Equip i elements auxiliars per a tall oxiacetilènic | 7.49 | Equip tall oxiacetilènic
C208-00H9 | h | Equip d'injecció manual de resines | 1.58 | Equip d'injecció manual de resines
C20B-00HC | h | Màquina taladradora amb broca de diamant refrigerada amb aigua per a forats de 5 a 20 cm com a màxim | 8.22 | Màquina taladr.diamant refrig.aigua forats 5-20cm
C20G-00DT | h | Màquina taladradora | 3.8 | Màquina taladradora
C3E0-00AK | m | Perforació i col·locació de materials, amb equip de personal i maquinària per a pilons barrinats formigonats pel tub central de la barrina, de diàmetre 65 cm | 33.35 | Perforació+col.mat.,equip pers.maq.,piló barrinats form. tub central,D=65cm
C3E3-00CH | u | Desplaçament, muntatge i desmuntatge a obra de l'equip de perforació, per a pilons barrinats formigonats pel tub central de la barrina | 4600 | Desplaçament+munt.+desmunt.eq.perfor. pilo.barrinats form. tub central
CF20-00GG | h | Equip de barrinat amb broca de diamant intercambiable | 36.36 | Equip barrinat broca diamant
CF21-00GN | u | Desplaçament a obra, muntatge i desmuntatge d'equip de barrinat per a formació de passamurs | 2847 | Desplaçament munt.+desmunt.equip barrinat passamur
CR10-005L | h | Desbrossadora manual de braç amb capçal de fil o disc | 5.09 | Desbrossadora manual braç+capçal fil-disc
CRE0-00C0 | h | Motoserra | 3.41 | Motoserra
CZ11U001 | h | Grup electrògen de 80/100 kVA, amb consums inclosos | 6.82 | Grup electrògen de 80/100 kVA, amb consums inclosos
CZ12U00A | h | Compressor portàtil de 7/10 m3/min de cabal | 17.23 | Compressor portàtil de 7/10 m3/min de cabal
Material
B0111000 | m3 | Aigua | 1.62 | Aigua
B011-05ME | m3 | Aigua | 1.62 | Aigua
B0211U00 | kg | Explosiu tipus goma-2 EC, amb part proporcional de metxa i detonant | 4.83 | Explosiu tipus goma-2 EC
B0310020 | t | Sorra de pedrera per a morters | 20.73 | Sorra p/morters
B031U100 | m3 | Sorra de pedrera de 0 a 3 mm | 22.46 | Sorra de pedrera de 0 a 3 mm
B032U010 | m3 | Sauló sense garbellar, inclòs cànon per extracció i transport a l'obra | 14.59 | Sauló sense garbellar, inclòs cànon per extracció
B037200U | m3 | Tot-u artificial, inclòs transport a l'obra | 14.63 | Tot-u artificial, inclòs transport a l'obra
B039U010 | m3 | Barreja de granulat per a sòl-ciment de granulometria SC40 o SC20, mesurat després de la compactació | 16.88 | Barreja de granulat per a sòl-ciment de granulometria SC40 o SC20
B03DU001 | m3 | Terra procedent de préstec, inclòs cànon per extracció i transport a l'obra | 3.29 | Terra procedent de préstec, inclòs cànon per extracció i transport a l'obra
B03DU005 | m3 | Classificació i aportació de terra per a rebliments localitzats, procedent de la pròpia obra | 0.39 | Classif. i aport. de terra per a rebliments localitzats, de l'obra
B03DU103 | m3 | Sòl seleccionat tipus 2 procedent de préstec, inclòs transport a l'obra | 4.68 | Sòl seleccionat tipus 2 de préstec
B03E-05OH | m3 | Terra tolerable | 4.26 | Terra toler.
B03H2002 | t | Barreja de sorres granítiques per a tractaments superficials de paviments | 12.13 | Barreja de sorres granítiques per a tractaments superficials de paviments
B03J-0K8U | t | Grava de pedrera, de 30 a 50 mm | 21.41 | Grava 30 a 50mm
B03L-05N7 | t | Sorra de pedrera per a morters | 20.73 | Sorra p/morters
B040-064R | t | Bloc de pedra per a formació d'esculleres de pedra calcària de 1000 a 1200 kg de pes | 12.28 | Bloc pedr.escull.pedra calc.1000 a 1200 kg
B0512401 | t | Ciment pòrtland amb filler calcari CEM II/B-L 32,5 R segons UNE-EN 197-1, en sacs | 144.78 | Ciment pòrtland+fill.calc. CEM II/B-L 32,5R,sacs
B051U012 | t | Ciment pòrtland CEM I 32,5 N segons UNE-EN 197-1 | 86.16 | Ciment pòrtland CEM I 32,5 N
B051U022 | t | Ciment pòrtland amb escòria CEM II/B-S 32,5 N segons UNE-EN 197-1, en sacs | 99.66 | Ciment pòrtland amb escòria CEM II/B-S 32,5 N, en sacs
B051U024 | t | Ciment pòrtland amb escòria CEM II/B-S 32,5 N segons UNE-EN 197-1, a granel | 82.97 | Ciment pòrtland amb escòria CEM II/B-S 32,5 N, a granel
B0532310 | kg | Calç aèria CL 90 | 0.09 | Calç aèria CL 90
B055U010 | t | Betum asfàltic modificat amb polímers, tipus PBM 45/80-65 | 579.31 | Betum asfàltic modificat amb polímers, tipus PBM 45/80-65
B055U020 | kg | Emulsió bituminosa catiònica al 60% de betum, tipus C60B4 ADH o C60B3 ADH | 0.18 | Emulsió bitum. catiònica al 60% de betum, tipus C60B4 ADH o C60B3 ADH
B055U025 | kg | Emulsió bituminosa catiònica al 60% de betum, tipus C60B4 CUR o C60B3 CUR | 0.2 | Emulsió bitum. catiònica al 60% de betum, tipus C60B4 CUR o C60B3 CUR
B055U050 | kg | Emulsió bituminosa catiònica en dissolució al 50% per a impermeabilitzacions | 0.72 | Emulsió bitum. catiònica en dissolució al 50% per a impermeabilitzacions
B055X001 | t | Betum asfàltic tipus B 35/50 | 439.09 | Betum asfàltic tipus B 35/50
B055-067M | t | Ciment pòrtland amb filler calcari CEM II/B-L 32,5 R segons UNE-EN 197-1, en sacs | 144.78 | Ciment pòrtland amb filler calcari CEM II/B-L 32,5 R,en sacs
B060U110 | m3 | Formigó de 15 N/mm2 de resistència característica a la compressió, consistència plàstica i granulat màxim 20 mm, inclòs transport a l'obra | 63.75 | Formigó de 15 N/mm2, c.plàstica i granulat 20mm
B060U310 | m3 | Formigó HM-20, consistència plàstica i granulat màxim 20 mm, inclòs transport a l'obra | 68.16 | Formigó HM-20, c.plàstica i granulat 20 mm
B060U430 | m3 | Formigó HA-25, consistència plàstica i granulat màxim 20 mm, inclòs transport a l'obra | 74.2 | Formigó HA-25, c.plàstica i granulat 20 mm
B060UR11 | m3 | Formigó de 15 N/mm2 de resistència característica a la compressió, consistència plàstica i granulat màxim 20 mm, amb un <= 20% del granulat gruixut reciclat, inclòs transport a l'obra, inclòs transport a l'obra | 63.67 | Formigó de 15 N/mm2, c.plàstica i granulat 20mm,<=20% reciclat
B060UR31 | m3 | Formigó HRM-20, consistència plàstica i granulat màxim 20 mm, amb un <= 20% del granulat gruixut reciclat, inclòs transport a l'obra | 67.97 | Formigó HRM-20, c.plàstica i granulat 20 mm,<=20% reciclat
B064300B | m3 | Formigó HM-20/B/20/I de consistència tova, grandària màxima del granulat 20 mm, amb >= 200 kg/m3 de ciment, apte per a classe d'exposició I | 66.51 | Formigó HM-20/B/20/I,>=200kg/m3 ciment
B064300C | m3 | Formigó HM-20/P/20/I de consistència plàstica, grandària màxima del granulat 20 mm, amb >= 200 kg/m3 de ciment, apte per a classe d'exposició I | 66.51 | Formigó HM-20/P/20/I,>=200kg/m3 ciment
B065910C | m3 | Formigó HA-25/P/20/I de consistència plàstica, grandària màxima del granulat 20 mm, amb >= 250 kg/m3 de ciment, apte per a classe d'exposició I | 72.78 | Formigó HA-25/P/20/I,>=250kg/m3 ciment
B067-2A9V | m3 | Formigó de neteja, amb una dosificació de 150 kg/m3 de ciment, consistència tova i grandària màxima del granulat 20 mm, HL-150/B/20 | 73.29 | Formigó neteja HL-150/B/20
B06E-11BG | m3 | Formigó HA-25/L / 20 / IIa de consistència líquida, grandària màxima del granulat 20 mm, amb >= 375 kg/m3 de ciment, additiu superplastificant, apte per a classe d'exposició IIa | 108.05 | Formigó HA-25/L / 20 / IIa,>= 375kg/m3 ciment, superplast.
B06E-11H6 | m3 | Formigó HA-30/B / 20 / IIa de consistència tova, grandària màxima del granulat 20 mm, amb >= 275 kg/m3 de ciment, apte per a classe d'exposició IIa | 96.27 | Formigó HA-30/B / 20 / IIa,>= 275kg/m3 ciment
B06E-123A | m3 | Formigó HA-35/B/20/IV de consistència tova, grandària màxima del granulat 20 mm, amb >= 325 kg/m3 de ciment, apte per a classe d'exposició IV | 85.67 | Formigó HA-35/B/20/IV,>= 325kg/m3 ciment
B06E-12D9 | m3 | Formigó HM-20/B / 20 / I de consistència tova, grandària màxima del granulat 20 mm, amb >= 200 kg/m3 de ciment, apte per a classe d'exposició I | 83.1 | Formigó HM-20/B / 20 / I,>= 200kg/m3 ciment
B071U005 | m3 | Morter de ciment de Classe M-5 (5 N/mm2) segons la Norma UNE 998-2 | 84.08 | Morter de ciment de Classe M-5
B079-06TC | kg | Morter polimèric de ciment amb resines sintètiques i fibres | 1.14 | Morter polimèric ciment+res.sint.fibr.
B091-06VL | kg | Adhesiu de resines epoxi sense dissolvents, de dos components i baixa viscositat, per a ús estructural per a injectar | 22.41 | Adhesiu resines epoxi sense dissolvents, de dos components i baixa viscositat,p/ús estructural per a
B0A12U00 | kg | Filferro acer galvanitzat | 1.87 | Filferro acer galv.
B0A142U0 | kg | Filferro recuit de diàmetre 1,6 mm | 1.21 | Filferro recuit,d=1,6 mm
B0A3UC10 | kg | Clau acer | 1.32 | Clau acer
B0AI-07C8 | m2 | Tela metàl·lica de simple torsió de filferro galvanitzat i plastificat, de diàmetres 2 i 3 mm i de 50x50 mm de pas de malla | 2.58 | Tela met.simp. tors.filf.galv.+plastif.,D:2/3mm,50x50mm
B0AK-07AS | kg | Clau acer | 1.72 | Clau acer
B0AM-078F | kg | Filferro recuit de diàmetre 1,3 mm | 2.02 | Filferro recuit,D=1,3mm
B0AN-07J4 | u | Tac químic de diàmetre 16 mm, amb cargol, volandera i femella | 8.53 | Tac químic D=16mm,cargol, volandera i femella
B0B2U002 | kg | Acer en barres corrugades B 500 S de límit elàstic >= 500 N/mm2 | 0.7 | Acer b/corrugada B 500 S
B0B7-106Q | kg | Acer en barres corrugades B500S de límit elàstic >= 500 N/mm2 | 1.02 | Acer en barres corrugades B500S
B0B7-106S | kg | Acer en barres corrugades B500SD de límit elàstic >= 500 N/mm2 | 1.03 | Acer b/corrugada B500SD
B0D21030 | m | Tauló de fusta de pi per a 10 usos | 0.44 | Tauló fusta pi p/10 usos
B0D21-07OY | m | Tauló de fusta de pi per a 10 usos | 0.44 | Tauló fusta pi p/10 usos
B0D31-07P4 | m3 | Llata de fusta de pi | 388.96 | Llata fusta pi
B0D629AU | cu | Puntal metàl·lic i telescòpic per a 5 m d´alçària i 150 usos | 20.68 | Puntal met.telescòpic h=5m,150usos
B0D7UC02 | m2 | Amortització de tauler de fusta de pi de 22 mm, per a 10 usos | 1.3 | Amortització tauler de pi 22 mm, 10 usos
B0D80-0CNV | m2 | Plafó metàl·lic de 50x100 cm per a 50 usos | 1.31 | Plafó metàl·lic50x100cm,50usos
B0D80-0CNX | m2 | Plafó metàl·lic de 50x250 cm per a 50 usos | 1.45 | Plafó metàl·lic50x250cm,50usos
B0DAU012 | m2 | Lloseta prefabricada amb entramat metàl·lic autoportant, per a encofrat perdut de ponts amb voladius fins a 2,50 m | 29.33 | Lloseta pref. entramat autop., enc. perdut ponts, voladiu fins a 2,50 m
B0DB1-FG5J | m | Contrafort metàl·lic per a parament de mur, d'alçària 5 i 10 m i 200 usos | 5.82 | Contrafort metàl·licp/param.mur,h=5 i 10m,200usos
B0DFU001 | m3 | Amortització de cindri metàl·lica | 7.38 | Amortització de cindri metàl·lica
B0DZA000 | l | Desencofrant | 2.69 | Desencofrant
B0DZU005 | u | Materials auxiliars per a encofrar | 1.69 | Materials auxiliars per a encofrar
B0DZ1-0ZLZ | l | Desencofrant | 2.69 | Desencofrant
B0DZ5-0F6Q | u | Part proporcional d'elements auxiliars per a plafons metàl·lics, de 50x100 cm | 0.39 | Part propor.elem.aux.plafó met.50x100cm
B0DZ5-0F6S | u | Part proporcional d'elements auxiliars per a plafons metàl·lics, de 50x250 cm | 0.59 | Part propor.elem.aux.plafó met.50x250cm
B0E245L6 | u | Bloque hueco de mortero de cemento, liso, de 500x200x200 mm, con componentes hidrofugantes, de cara vista, gris, categoría I según norma UNE-EN 771-3 | 1.32 | Bloque hueco mortero cemento,liso 500x200x200mm,+hidrofugantes,c.vista,gris
B0F1D2A1 | u | Maó calat, de 290x140x100 mm, per a revestir, categoria I, HD, segons la norma UNE-EN 771-1 | 0.25 | Maó calat,290x140x100mm,p/revestir,categoria I,HD,UNE-EN 771-1
B0X0INT1 | u | Part proporcional dels materials especificats a l'enunciat de la partida i dels elements i mitjans auxiliars necessaris per executar la unitat. | 1 | Part Proporcional d'elements auxiliars
B2RA63G0 | t | Deposició controlada a centre de reciclatge de residus barrejats inerts amb una densitat 1,0 t/m3, procedents de construcció o demolició, amb codi 170107 segons la Llista Europea de Residus (ORDEN MAM/304/2002) | 18 | Deposició controlada centre reciclatge,residus barrej. inerts,1,0t/m3,LER 170107
B2RASBS1 | m3 | Deposició controlada en abocador autorizat d´obra. | 0.4 | Deposició controlada en abocador autorizat d´obra.
B2RA-28SB | t | Disposició controlada en dipòsit autoritzat inclòs el cànon sobre la deposició controlada dels residus municipals, segons la LLEI 5/2020, de residus municipals amb una densitat 0,9 t/m3. | 65.3 | Disposició controlada dipòsit autoritzat inclòs el cànon sobre la deposició controlada dels residus
B2RA-28U1 | t | Disposició controlada en planta de compostage de residus vegetals bruts barrejats amb terra o altres residus no vegetals no perillosos amb una densitat 0,75 t/m3, procedents de poda o sega, amb codi 20 02 01 segons la Llista Europea de Residus | 60 | Disposició controlada planta compost.,residus vegetals bruts no perillosos,0,75t/m3,LER 20 02 01
B2RA-28UQ | t | Disposició controlada en dipòsit autoritzat inclòs el cànon sobre la deposició controlada dels residus de la construcció, segons la LLEI 8/2008, de residus de formigó inerts amb una densitat 1,45 t/m3, procedents de construcció o demolició, amb codi 17 01 01 segons la Llista Europea de Residus | 11 | Disposició controlada dipòsit autoritzat inclòs el cànon sobre la deposició controlada dels residus
B2RA-28US | t | Disposició controlada en dipòsit autoritzat inclòs el cànon sobre la deposició controlada dels residus de la construcció, segons la LLEI 8/2008, de residus barrejats inerts amb una densitat 1 t/m3, procedents de construcció o demolició, amb codi 17 01 07 segons la Llista Europea de Residus | 23 | Disposició controlada dipòsit autoritzat inclòs el cànon sobre la deposició controlada dels residus
B4P5-0LQL | m | Biga prefabricada de formigó amb armadures pretesades de secció en doble T, de 20 a 30 m de llum, amb un moment d'inèrcia entre 2000000 i 3000000 cm4, i una secció entre 1500 i 2000 cm2 | 237.47 | Biga prefabricadaformigó amb armadures pretesadessecció en doble T,llum=20 a 30m,inèrcia=2000000 i 3
B6A0-0KNH | u | Pal intermedi de tub d'acer galvanitzat i plastificat, de diàmetre 50 mm i d'alçària 2,35 m | 17.56 | Pal intermedi acer galv.+plastif.D=50mm h=2,35m
B6A0-0KNO | u | Pal per a extrems, tensors o punts singulars de tub d'acer galvanitzat i plastificat, de diàmetre 80 mm i d'alçària 2,35 m | 66.32 | Pal punt sing. acer galv.+plastif.D=80mm h=2,35m
B7B1-0KPF | m2 | Geotèxtil format per feltre de polipropilè no teixit, lligat mecànicament de 140 a 190 g/m2 | 1.41 | Geotèxtil feltre PP no teix.lligat mecàn.,140 a 190g/m2
B7J2INT1 | m | Cordó hidroexpansiu per a col·locar amb pistola | 0.6 | cordó hidroexpansiu per a col·locar amb pistola
B896-H3OL | kg | Pintura poliuretà monocomponent, per a exteriors | 6.31 | Pintura poliuretà monocomponent,per a exteriors
B8ZBU200 | kg | Pintura termoplàstica, per a marques vials | 2.07 | Pintura termoplàstica, per a marques vials
B8ZBU300 | kg | Pintura de dos components en fred de llarga durada, per a marques vials | 3.11 | Pintura de dos components en fred de llarga durada
B8ZBUU01 | kg | Microesferes de vidre | 0.88 | Microesferes de vidre
B9651UC3 | m | Vorada de calçada C3 28x17 prefabricada de formigó, d'acord amb la UNE 127340 i UNE EN 1340 | 5.03 | Vorada de calçada C3 28x17 prefabricada de formigó
B975V001 | m | Rigola prefabricada de formigó, de 20 cm d'amplada i 7 cm de gruix, amb un 12% d'àrids reciclats | 3.1 | Rigola pref. Formigó de 20 cm i 7 cm de gruix, 12% àrids reciclats
B981U002 | m | Pedra granítica per a guals, de 40x40 cm, amb cares vistes flamejades | 31.13 | Pedra granítica per a guals, de 40x40 cm, amb cares vistes flamejades
B9E1U002 | m2 | Rajola hidràulica de morter de ciment gris de 20x20x4 cm | 6.2 | Rajola hidràulica de morter de 20x20x4 cm
B9H1U020 | t | Mescla bituminosa en calent AC 22 S per a capa intermitja, inclòs filler, sense incloure betum, a peu de planta asfàltica | 21.04 | Mescla bituminosa en calent AC22S p/intermitja,inclòs filler,sense incloure betum
B9H1U120 | t | Mescla bituminosa en calent AC22 G, per a capa de base, inclòs filler, sense incloure betum, a peu de planta asfàltica | 20.99 | Mescla bituminosa en calent AC22G,p/base,inclòs filler,sense incloure betum
B9H1-0HS8 | t | Mescla bituminosa contínua en calent tipus AC 16 surf B 35/50 S, amb betum asfàltic de penetració, de granulometria semidensa per a capa de trànsit i granulat calcari | 84.71 | Mesc.bit.AC 16 surf B 35/50S,granul.calcari
B9H3U003 | t | Mescla bituminosa en calent BBTM 8B, inclòs filler, sense incloure betum, a peu de planta asfàltica | 27.16 | Mescla bituminosa calent BBTM 8B, inclòs filler, sense incloure betum
B9H3U00X | t | Mescla bituminosa en calent AC 16 surf 50/70 S, inclòs filler, sense incloure betum, a peu de planta asfàltica | 23.12 | Mescla bituminosa en calent AC 16 surf 50/70 S, inclòs filler, sense incloure betum, a peu de planta
BBC12102 | u | Con d'abalisament de plàstic reflector de 30 cm d'alçària, per a 2 usos, per a seguretat i salut | 4.08 | Con plàstic reflector h=30cm,2usos,p/SiS
BBC1JF00 | u | Llumenera amb làmpada fixa color ambre, per a seguretat i salut | 22.04 | Llumenera làmpada fixa color ambre,p/SiS
BBL11202 | u | Placa triangular, de 90 cm, amb pintura reflectant, per a 2 usos, per a seguretat i salut | 42.36 | Placa triangular,90cm pintura reflectant,2usos,p/SiS
BBL12702 | u | Placa circular, de D 90 cm, amb pintura reflectant, per a 2 usos, per a seguretat i salut | 76.9 | Placa circ.,D=90cm pintura reflectant,2usos,p/SiS
BBLZ2112 | m | Suport de tub d'acer galvanitzat, de 80x40x2 mm per a barreres de seguretat, per a 2 usos, per a seguretat i salut | 5.69 | Suport tub acer galv.,80x40x2mm p/barrera seguretat,2 usos,p/SiS
BBM1U101 | u | Placa triangular d'acer galvanitzat, de 90 cm, amb revestiment reflectant HI classe RA2, inclosos elements de fixació al suport | 46.97 | Placa triangular acer.galv.90 cm, reflectància classe RA2
BBM1U110 | u | Placa circular d'acer galvanitzat, de 60 cm de diàmetre, amb revestiment reflectant HI classe RA2, inclosos elements de fixació al suport | 52.87 | Placa circular acer.galv.d 60 cm, reflectància classe RA2
BBM1U132 | u | Placa d'acer galvanitzat de 60x60 cm, d'indicacions generals i carrils, amb revestiment reflectant HI classe RA2, inclosos elements de fixació al suport | 50.75 | Placa acer.galv.de 60x60 cm, reflectància classe RA2
BBM2BBA0 | m | Amortització de barrera de formigó doble, prefabricada, amb perfil tipus New Jersey (20 usos), per a seguretat i salut | 2.52 | Amort.barrera form.doble,pref.New Jersey (20 usos),p/SiS
BBM5U454 | m2 | Placa o rètol en lames d'alumini superior a 1,50 m2, d'orientació: presenyalització, direcció, localització, confirmació i ús específic en poblat, amb revestiment reflectant HI classe RA2 | 174.08 | Placa o rètol en lames d'alumini > a 1,50 m2, refl. classe RA2
BBMZU105 | m | Suport de tub d'acer galvanitzat de 80x40x2 mm, per a senyals de trànsit | 9.48 | Suport d'acer galvanitzat de 80x40x2 mm, pe
BBMZU601 | u | Part proporcional de brides d'alumini i elements de fixació al suport de senyals de trànsit | 0.73 | Pp de brides d'alumini i elements de fixació al suport de senyals de trànsit
BBMZU614 | m | Pal d'alumini de 140 mm de diàmetre, designació MF del Plec de Prescripcions, per a suport de senyals de trànsit | 94.49 | Pal d'alumini de Ø 140 mm, design. MF, per a suport de senyals de trànsit
BBP1U001 | m | Tanca d'1,5 m d'alçària d'acer galvanitzat, amb malla electrosoldada de 40x40 mm i 3 mm de diàmetre | 2.74 | Tanca d'1,5 m d'alçària d'acer galvanitzat, amb ma
BBPZU001 | u | Pal de tub d'acer galvanitzat de 2 m d'alçària, per a tanca metàl·lica, inclòs part proporcional d'angle | 9.52 | Pal de tub d'acer galvanitzat de 2 m d'alçària, pe
BD5O-0LK4 | m | Tub circular ranurat de PVC, de paret simple i 160 mm de diàmetre | 5.17 | Tub circ. ranur. PVC,paret simp.,D=160mm
BD5ZUC01 | u | Marc i reixa de 70x30 cm de fosa dúctil, per a 25 t de càrrega de ruptura | 73.16 | Marc i reixa de 70x30 cm de fosa dúctil, per a 25 t de càrrega
BD72-0LD2 | m | Tub de formigó armat de 600 mm de diàmetre classe 3, segons ASTM C 76 amb unió de campana amb anella elastomèrica | 35.46 | Tub form.arm. D=600mm,cl.3,campana
BDGZU010 | m | Banda contínua de plàstic de color, de 30 cm d'amplària | 0.11 | Banda cont.plàstic,color,30cm
BDKZHJB0 | u | Bastiment quadrat i tapa quadrada de fosa dúctil per a pericó de serveis, recolzada, pas lliure de 600x600 mm i classe B125 segons norma UNE-EN 124 | 90.72 | Bastiment quadrat,+tapa,fos.dúctil p/pericó serv.,recolzada,pas 600x600mm,B125
BFYD-0CA8 | u | Part proporcional d'elements de muntatge per a tub de formigó armat prefabricat, de 600 mm de diàmetre i classe 3 segons ASTM C 76, amb unió de campana amb anella elastomèrica | 3.78 | Pp.elem.munt.,p/tub form.arm.prefab.,D=600mm,cl.3,ASTM C 76,unió campana
BG21U032 | m | Tub rígid de PVC de 32 mm de diàmetre nominal, aïllant i no propagador de la flama, amb una resistència a l'impacte de 2 J, resistència a compressió de 1250 N, i una rigidesa dielèctrica de 2000 V,inclòs p.p. de peces especials i accessoris | 1.5 | Tub rígid PVC, d= 32 mm, impacte=2J,resist.compress.=1250N
BG22TH10 | m | Tub corbable corrugat de polietilè, de doble capa, llisa la interior i corrugada l'exterior, de 90 mm de diàmetre nominal, aïllant i no propagador de la flama , resistència a l'impacte de 20 J, resistència a compressió de 450 N, per a canalitzacions soterrades | 1.6 | Tub corbable corrugat PE,doble capa,DN=90mm,20J,450N,p/canal.soterrada
BG22U100 | m | Tub flexible corrugat de PVC de diàmetre 100 mm de diàmetre nominal, aïllant i no propagador de la flama, resistència a l'impacte de 2 J, resistència a compressió de 250 N, per a canalitzacions soterrades | 1.97 | Tub flexible corrugat de PVC DN 100mm, impacte=2J,resist.compress.= 250N
BG31230U | m | Cable amb conductor de coure (classe 2 o classe 5), designació R Z1 0,6/1 kV 2x2,5 segons UNE 21123, tipus EXZHELLENT de Grupo General Cable o equivalent, inclòs marcatge indeleble i material auxiliar necessari | 0.62 | Cable amb conductor de coure (classe 2 o classe 5), designació R Z1 0,6/1 kV 2x2,5 segons UNE 21123,
BG315160 | m | Cable amb conductor de coure de 0,6/1 kV de tensió assignada, amb designació RZ1-K (AS+), unipolar, de secció 1 x 10 mm2, amb coberta del cable de poliolefines amb baixa emissió fums | 1.59 | Cable 0,6/1 kV RZ1-K (AS+), 1x10mm2
BG46U010 | u | Caixa de connexions i tallacircuits per a una o dues lampades | 11.35 | Caixa de connexions i tallacircuits per a 1 o 2 lampades
BHM1U155 | u | Columna de poliester reforçat amb fibra de vidre, de 11 m d'alçària, nivell de seguretat passiva 2, segons norma UNE EN 12767, amb placa d'ancoratge per anar muntada sobre dau de formigó | 1071.19 | Columna de P.R.F.V, de 11 m d'alçària, nivell de seguretat passiva 2, amb placa base
BHM3U230 | u | Braç corb de poliéster reforçat amb fibra de vidre amb una projecció horitzontal de 2,00 m, per a fixació damunt d'una columna. | 264.1 | Braçcorb de P.R.F.V. projecció horitzontal 2,00 m per a fixació damunt d'una columna
BHMZU010 | u | Conjunt de quatre perns per a cimentació | 16.67 | Conjunt de quatre perns per a cimentació

## T-DIM
|  |  |  | Refós del projecte executiu de la Fase 2 del Portal Sud i del projecte | Refós del projecte executiu de la Fase 2 del Portal Sud i del projecte | Refós del projecte executiu de la Fase 2 del Portal Sud i del projecte | Refós del projecte executiu de la Fase 2 del Portal Sud i del projecte
|  |  |  | d'actuacions per a la millora de l'erosió i l'estabilització dels marges i el fons | d'actuacions per a la millora de l'erosió i l'estabilització dels marges i el fons | d'actuacions per a la millora de l'erosió i l'estabilització dels marges i el fons | d'actuacions per a la millora de l'erosió i l'estabilització dels marges i el fons
|  |  |  | del Torrent de la Riereta | del Torrent de la Riereta | del Torrent de la Riereta | del Torrent de la Riereta
|  | AMIDAMENTS | AMIDAMENTS | AMIDAMENTS | AMIDAMENTS | AMIDAMENTS
01.01.01.001 | L | G214U010 | m3 | Enderroc d'edificació, mesurat en volum aparent, inclosa la coberta, solera i massís, càrrega i transport a l'abocador, inclòs cànon d'abocament i manteniment de l'abocador | Enderroc d'edificació, mesurat en volum aparent, inclosa la coberta, solera i massís, càrrega i transport a l'abocador, inclòs cànon d'abocament i manteniment de l'abocador
| T | Longitud (m) | Alçada (m) | Gruix (m)
Tancament rotonda |  | 60 | 1.5 | 0.4
01.01.01.002 | L | G219U200 | m2 | Fresat per cm de gruix de paviment de mescles bituminoses, inclòs càrrega mecànica o manual, transport a l'abocador dels materials resultants, cànon d'abocament i manteniment de l'abocador, inclosa la neteja de la superfície | Fresat per cm de gruix de paviment de mescles bituminoses, inclòs càrrega mecànica o manual, transport a l'abocador dels materials resultants, cànon d'abocament i manteniment de l'abocador, inclosa la neteja de la superfície
| T | Longitud (m) | Amplada (m) | Gruix (cm)
Rotonda (carrer Buïgas i Víctor Balaguer) |  | 150 | 10 | 3
01.01.02.001 | L | G22DU130 | m2 | Esbrossada en qualsevol tipus de terreny, amb part proporcional de zones boscoses, deixant la llenya a disposició de l'Administració, definides als plànols, mesurat sobre perfil teòric, inclosa arrancada o tala d'arbres, soca, càrrega i transport a l'abocador o aplec, cànon d'abocament i manteniment de l'abocador | Esbrossada en qualsevol tipus de terreny, amb part proporcional de zones boscoses, deixant la llenya a disposició de l'Administració, definides als plànols, mesurat sobre perfil teòric, inclosa arrancada o tala d'arbres, soca, càrrega i transport a l'abocador o aplec, cànon d'abocament i manteniment de l'abocador
Segons amidaments auxiliars | T | Àrea (m2)
1617.5
01.01.02.002 | L | G221U010 | m3 | Excavació de terra vegetal, inclosa càrrega, transport a l'abocador, aplec o lloc d'ús i manteniment fins la seva utilització, inclòs cànon d'abocament i manteniment de l'abocador | Excavació de terra vegetal, inclosa càrrega, transport a l'abocador, aplec o lloc d'ús i manteniment fins la seva utilització, inclòs cànon d'abocament i manteniment de l'abocador
Segons amidaments auxiliars | T | Volum (m3)
647
01.01.02.003 | L | G221U113 | m3 | Excavació de terreny no classificat en zones de desmunt, incloses parts proporcionals de roca, amb mitjans mecànics, amb càrrega i transport a lloc d'ús. | Excavació de terreny no classificat en zones de desmunt, incloses parts proporcionals de roca, amb mitjans mecànics, amb càrrega i transport a lloc d'ús.
Segons amidaments auxiliars | T | Volum (m3)
1208.4
01.01.02.004 | L | G226U030 | m3 | Terraplenat, pedraplenat o reblert tot-u amb sòl procedent de la pròpia obra, inclòs selecció, matxuqueix, garbellat, càrregues i transports intermedis, estesa i compactació segons condicions del Plec de Prescripcions Tècniques, mesurat sobre perfil teòric | Terraplenat, pedraplenat o reblert tot-u amb sòl procedent de la pròpia obra, inclòs selecció, matxuqueix, garbellat, càrregues i transports intermedis, estesa i compactació segons condicions del Plec de Prescripcions Tècniques, mesurat sobre perfil teòric
Segons amidaments auxiliars | T | Volum (m3)
100.1
01.01.02.005 | L | G227UA15 | m3 | Estabilització d'esplanada ''in situ'', per a la obtenció de S-EST3, amb sòl procedent de préstec i amb ciment pòrtland amb escòria, CEM II/B-S 32,5 N, inclòs estesa, disgregació, humectació o desecació del sòl, distribució del conglomerant, mescla i compactació al 100% del PM, mesurat sobre perfil teòric | Estabilització d'esplanada ''in situ'', per a la obtenció de S-EST3, amb sòl procedent de préstec i amb ciment pòrtland amb escòria, CEM II/B-S 32,5 N, inclòs estesa, disgregació, humectació o desecació del sòl, distribució del conglomerant, mescla i compactació al 100% del PM, mesurat sobre perfil teòric
Segons amidaments auxiliars | T | Volum (m3)
672.3
01.01.02.006 | L | G227U110 | m3 | Esplanada amb sòl seleccionat tipus 2, procedent de préstec, segons condicions del Plec de Prescripcions Tècniques, en coronació de terraplens o sobre desmunt, estesa i compactada al 100% del PM, mesurat sobre perfil teòric | Esplanada amb sòl seleccionat tipus 2, procedent de préstec, segons condicions del Plec de Prescripcions Tècniques, en coronació de terraplens o sobre desmunt, estesa i compactada al 100% del PM, mesurat sobre perfil teòric
Segons amidaments auxiliars | T | Volum (m3)
621.1
01.01.02.007 | L | I2R5X001 | m3 | Transport de terres a abocador, a una distància superior a 10 Km, inclós cànon d´abocament i manteniment de l´abocador | Transport de terres a abocador, a una distància superior a 10 Km, inclós cànon d´abocament i manteniment de l´abocador
Segons amidaments auxiliars | T | Volum (m3)
1196.96
01.01.03.01.001 | L | G935U012 | m3 | Base de sòl-ciment de granulometria SC40 o SC20, amb ciment pòrtland amb escòria CEM II/B-S 32,5 N, elaborada a l'obra en planta, inclòs estesa, prefisuració i compactació, segons condicions del Plec de Prescripcions Tècniques, mesurat sobre perfil teòric | Base de sòl-ciment de granulometria SC40 o SC20, amb ciment pòrtland amb escòria CEM II/B-S 32,5 N, elaborada a l'obra en planta, inclòs estesa, prefisuració i compactació, segons condicions del Plec de Prescripcions Tècniques, mesurat sobre perfil teòric
Segons amidaments auxiliars | T | Volum (m3)
Resum |  | 542.4
01.01.03.01.002 | L | G921U020 | m3 | Base de tot-u artificial, estesa, humectació i compactació, mesurat sobre perfil teòric | Base de tot-u artificial, estesa, humectació i compactació, mesurat sobre perfil teòric
Via d'enllaç 3 | T
| C | Unitats | Longitud | Ample | Alçada
|  |  | 39 | 2 | 0.2
Rotonda | T
| C | Unitats | Longitud | Ample | Alçada
|  |  | 40 | 2 | 0.2
01.01.03.01.003 | L | G9GAX001 | m2 | Base de formigó HM-20, de consistència plàstica o tova, de 15 cm de gruix, per voreres, amb acabat fratassat rugós, incloent estesa, vibratge, acabat superficial, formació de junts tallats en fresc i totes les feines adients | Base de formigó HM-20, de consistència plàstica o tova, de 15 cm de gruix, per voreres, amb acabat fratassat rugós, incloent estesa, vibratge, acabat superficial, formació de junts tallats en fresc i totes les feines adients
| T | Area (m2)
Voreres |  | 877.8
01.01.03.02.001 | L | G9H3U13X | t | Mescla bituminosa en calent AC surf 50/70 S, inclòs filler, estesa i compactada, sense incloure betum | Mescla bituminosa en calent AC surf 50/70 S, inclòs filler, estesa i compactada, sense incloure betum
Segons amidaments auxiliars | T | Àrea (m2)
233.975
01.01.03.02.002 | L | G9H1U02C | t | Mescla bituminosa en calent AC 22 bin S, inclòs filler, estesa i compactada, sense incloure betum | Mescla bituminosa en calent AC 22 bin S, inclòs filler, estesa i compactada, sense incloure betum
Segons amidaments auxiliars | T
282.485
01.01.03.02.003 | L | G9H1U12C | t | Mescla bituminosa en calent AC22 base G, inclòs filler, estesa i compactada, sense incloure betum | Mescla bituminosa en calent AC22 base G, inclòs filler, estesa i compactada, sense incloure betum
Segons amidaments auxiliars | T
519.36
01.01.03.03.001 | L | G9HAX010 | t | Betum asfàltic tipus B 35/50, per a mescles bituminoses | Betum asfàltic tipus B 35/50, per a mescles bituminoses
Segons amidaments auxiliars | T
44.6
01.01.03.03.002 | L | G9J1U020 | m2 | Reg d'adherència amb emulsió catiònica, tipus C60B4 ADH o C60B3 ADH | Reg d'adherència amb emulsió catiònica, tipus C60B4 ADH o C60B3 ADH
Segons amidaments auxiliars | T | Àrea (m2)
5957.89
01.01.03.03.003 | L | G9J3U020 | m2 | Reg de curat per a capes tractades amb conglomerants hidràulics, amb emulsió bituminosa C60B4 CUR o C60B3 CUR, amb una dotació de 300 g/m2 de betum residual i granulats de cobertura, inclòs neteja del granulat sobrant | Reg de curat per a capes tractades amb conglomerants hidràulics, amb emulsió bituminosa C60B4 CUR o C60B3 CUR, amb una dotació de 300 g/m2 de betum residual i granulats de cobertura, inclòs neteja del granulat sobrant
Segons amidaments auxiliars | T | Àrea (m2)
Resum |  | 2142.6
01.01.03.04.001 | L | G96500C3 | m | Vorada de calçada bicapa de secció normalitzada C3 28x17 de peces prefabricades de formigó rectes i corbes, d'acord amb la UNE 127340 i UNE EN 1340, inclosa excavació i base de formigó de 20 N/mm2 de resistència característica a la compressió, rejuntat amb morter i totes les feines adients, totalment col·locada | Vorada de calçada bicapa de secció normalitzada C3 28x17 de peces prefabricades de formigó rectes i corbes, d'acord amb la UNE 127340 i UNE EN 1340, inclosa excavació i base de formigó de 20 N/mm2 de resistència característica a la compressió, rejuntat amb morter i totes les feines adients, totalment col·locada
Via d'enllaç3 | T
| C | Unitats | Longitud | Ample | Alçada
|  | 2 | 39
Rotonda | T
| C | Unitats | Longitud | Ample | Alçada
Exterior nord |  | 2 | 80
Interior |  |  | 98.25
01.01.03.04.002 | L | G9E1UR20 | m2 | Paviment de rajola hidràulica de morter, de 20x20x4 cm, inclòs refinat i compactació del terreny, base de formigó de 15 N/mm2 de resistència característica a la compressió, amb un <= 20% del granulat gruixut reciclat i totes les feines adients, inclosos guals i encaminaments | Paviment de rajola hidràulica de morter, de 20x20x4 cm, inclòs refinat i compactació del terreny, base de formigó de 15 N/mm2 de resistència característica a la compressió, amb un <= 20% del granulat gruixut reciclat i totes les feines adients, inclosos guals i encaminaments
| T | Area (m2)
877.8
01.01.03.05.001 | L | G219U200 | m2 | Fresat per cm de gruix de paviment de mescles bituminoses, inclòs càrrega mecànica o manual, transport a l'abocador dels materials resultants, cànon d'abocament i manteniment de l'abocador, inclosa la neteja de la superfície | Fresat per cm de gruix de paviment de mescles bituminoses, inclòs càrrega mecànica o manual, transport a l'abocador dels materials resultants, cànon d'abocament i manteniment de l'abocador, inclosa la neteja de la superfície
Connexions amb Rotonda | T | Superfície (m2) | cm de gruix
Carrer de Carles Buïgas |  | 520.01 | 3
Carrer de Costa i Deu |  | 186.62 | 3
|  | 230.6 | 3
Carrer de Salvador Gil i Vernet |  | 534.65 | 3
Carrer de Víctor Balaguer |  | 234.589 | 3
Carrer de Narcís Monturiol |  | 183.5 | 3
01.01.03.05.002 | L | G96500C3 | m | Vorada de calçada bicapa de secció normalitzada C3 28x17 de peces prefabricades de formigó rectes i corbes, d'acord amb la UNE 127340 i UNE EN 1340, inclosa excavació i base de formigó de 20 N/mm2 de resistència característica a la compressió, rejuntat amb morter i totes les feines adients, totalment col·locada | Vorada de calçada bicapa de secció normalitzada C3 28x17 de peces prefabricades de formigó rectes i corbes, d'acord amb la UNE 127340 i UNE EN 1340, inclosa excavació i base de formigó de 20 N/mm2 de resistència característica a la compressió, rejuntat amb morter i totes les feines adients, totalment col·locada
Connexions amb Rotonda | T | Longitud (m)
Xamfrà Carles Buïgas - Salvador Gil i Vernet |  | 17
Xamfrà Carles Buïgas - Narcís Monturiol |  | 71
Xamfrà Víctor Balaguer - Costa i Deu |  | 56
53
Carrer Narcís Monturiol |  | 15
Carrer Costa i Deu |  | 15
13
01.01.03.05.003 | L | G975UR10 | m | Rigola prefabricada de formigó amb 12% d'àrids reciclats de 20 cm d'amplada i 7 cm de gruix, adossada a la vorera, inclosa excavació, base de formigó de 20 N/mm2 de resistència característica a la compressió, amb un <= 20% del granulat gruixut reciclat i totes les feines adients, totalment col·locada | Rigola prefabricada de formigó amb 12% d'àrids reciclats de 20 cm d'amplada i 7 cm de gruix, adossada a la vorera, inclosa excavació, base de formigó de 20 N/mm2 de resistència característica a la compressió, amb un <= 20% del granulat gruixut reciclat i totes les feines adients, totalment col·locada
Connexions amb Rotonda | T | longitud (m)
Xamfrà Carles Buïgas - Salvador Gil i Vernet |  | 17
Xamfrà Carles Buïgas - Narcís Monturiol |  | 71
Xamfrà Víctor Balaguer - Costa i Deu |  | 56
53
Carrer Narcís Monturiol |  | 15
Carrer Costa i Deu |  | 15
13
01.01.03.05.004 | L | G981U002 | m | Gual per a vehicles, model 40/42, de pedra granítica amb cares vistes flamejades, sense incloure peces dels extrems, inclosa l'excavació i base de formigó de 15 N/mm2 de resistència característica a la compressió de 15 cm de gruix i totes les feines adients, totalment acabat | Gual per a vehicles, model 40/42, de pedra granítica amb cares vistes flamejades, sense incloure peces dels extrems, inclosa l'excavació i base de formigó de 15 N/mm2 de resistència característica a la compressió de 15 cm de gruix i totes les feines adients, totalment acabat
Conexions amb Rotonda | T | Longitud (m)
Carles Buïgas - Salvador Gil i Vernet |  | 12
01.01.03.05.005 | L | G9E1UR20 | m2 | Paviment de rajola hidràulica de morter, de 20x20x4 cm, inclòs refinat i compactació del terreny, base de formigó de 15 N/mm2 de resistència característica a la compressió, amb un <= 20% del granulat gruixut reciclat i totes les feines adients, inclosos guals i encaminaments | Paviment de rajola hidràulica de morter, de 20x20x4 cm, inclòs refinat i compactació del terreny, base de formigó de 15 N/mm2 de resistència característica a la compressió, amb un <= 20% del granulat gruixut reciclat i totes les feines adients, inclosos guals i encaminaments
Connexions amb Rotonda 2 | T | Superfície (m2)
Xamfrà Carles Buïgas - Salvador Gil i Vernet |  | 127
Xamfrà Carles Buïgas - Narcís Monturiol |  | 376
Xamfrà Víctor Balaguer - Costa i Deu |  | 253
276
01.01.03.05.006 | L | G9H3U13X | t | Mescla bituminosa en calent AC surf 50/70 S, inclòs filler, estesa i compactada, sense incloure betum | Mescla bituminosa en calent AC surf 50/70 S, inclòs filler, estesa i compactada, sense incloure betum
Connexions amb Rotonda | T | Superfície (m2) | Gruix (m) | t/m3
Carrer de Carles Buïgas |  | 520.01 | 0.03 | 2.45
Carrer de Costa i Deu |  | 186.62 | 0.03 | 2.45
|  | 230.6 | 0.03 | 2.45
Carrer de Salvador Gil i Vernet |  | 534.65 | 0.03 | 2.45
Carrer de Víctor Balaguer |  | 234.589 | 0.03 | 2.45
Carrer de Narcís Monturiol |  | 183.5 | 0.03 | 2.45
01.01.03.05.007 | L | G9HAX010 | t | Betum asfàltic tipus B 35/50, per a mescles bituminoses | Betum asfàltic tipus B 35/50, per a mescles bituminoses
Connexions amb Rotonda | T | Superfície (m2) | Gruix (m) | Densitat (m3/t) | Dotació (tn/t)
Carrer de Carles Buïgas |  | 520.01 | 0.03 | 2.45 | 0.048
Carrer de Costa i Deu |  | 186.62 | 0.03 | 2.45 | 0.048
|  | 280.781 | 0.03 | 2.45 | 0.048
Carrer de Salvador Gil i Vernet |  | 534.65 | 0.03 | 2.45 | 0.048
Carrer de Víctor Balaguer |  | 234.589 | 0.03 | 2.45 | 0.048
Carrer de Narcís Monturiol |  | 132.985 | 0.03 | 2.45 | 0.048
01.01.03.05.008 | L | G9J1U020 | m2 | Reg d'adherència amb emulsió catiònica, tipus C60B4 ADH o C60B3 ADH | Reg d'adherència amb emulsió catiònica, tipus C60B4 ADH o C60B3 ADH
Connexions amb Rotonda | T | Superfície (m2)
Carrer de Carles Buïgas |  | 520.01
Carrer de Costa i Deu |  | 186.62
230.6
Carrer de Salvador Gil i Vernet |  | 534.65
Carrer de Víctor Balaguer |  | 234.589
Carrer de Narcís Monturiol |  | 183.5
01.01.03.05.009 | L | G219U020 | m | Demolició de vorades amb rigola de qualsevol tipus, amb mitjans mecànics o manuals, inclosa la base de formigó, càrrega i transport a l'abocador, cànon d'abocament i manteniment de l'abocador | Demolició de vorades amb rigola de qualsevol tipus, amb mitjans mecànics o manuals, inclosa la base de formigó, càrrega i transport a l'abocador, cànon d'abocament i manteniment de l'abocador
Connexions amb Rotonda | T | Longitud (m)
Xamfrà Carles Buïgas - Salvador Gil i Vernet |  | 17
Xamfrà Carles Buïgas - Narcís Monturiol |  | 71
Xamfrà Víctor Balaguer - Costa i Deu |  | 56
53
Carrer Narcís Monturiol |  | 15
Carrer Costa i Deu |  | 15
13
01.01.04.001 | L | GD5JU010 | u | Pou d'embornal de 70x30 cm i 1,00 m d'alçària, amb formigó HM-20, inclòs solera, entroncament amb tub de desguàs i bastiment i reixa de fosa dúctil per a 25 t de càrrega de ruptura, segons plànols | Pou d'embornal de 70x30 cm i 1,00 m d'alçària, amb formigó HM-20, inclòs solera, entroncament amb tub de desguàs i bastiment i reixa de fosa dúctil per a 25 t de càrrega de ruptura, segons plànols
| T | Unitats
9
01.01.04.002 | L | G222U103 | m3 | Excavació de terreny no classificat en rases, pous o fonaments, amb mitjans mecànics, incloses part proporcional en roca i tall prèvi en talussos, càrrega i transport a l'abocador, aplec o lloc d'ús, inclòs cànon d'abocament i manteniment de l'abocador | Excavació de terreny no classificat en rases, pous o fonaments, amb mitjans mecànics, incloses part proporcional en roca i tall prèvi en talussos, càrrega i transport a l'abocador, aplec o lloc d'ús, inclòs cànon d'abocament i manteniment de l'abocador
Pous embornals | T | Volum | Unitats
30*70*100 (parets 15 cm) |  | 1.7 | 9
01.01.04.003 | L | G3Z1U030 | m3 | Formigó de 15 N/mm2 de resistència característica a la compressió per a regularització sota fonaments o rebliments, inclòs la preparació de la base d'assentament, col·locació i vibrat | Formigó de 15 N/mm2 de resistència característica a la compressió per a regularització sota fonaments o rebliments, inclòs la preparació de la base d'assentament, col·locació i vibrat
Embornals | T | Longitud | Unitats
Previsió en pou embornal |  | 1 | 9
01.01.05.001 | L | G221U113 | m3 | Excavació de terreny no classificat en zones de desmunt, incloses parts proporcionals de roca, amb mitjans mecànics, amb càrrega i transport a lloc d'ús. | Excavació de terreny no classificat en zones de desmunt, incloses parts proporcionals de roca, amb mitjans mecànics, amb càrrega i transport a lloc d'ús.
| T | Àrea (m2) | Alçada (m)
Excavació terreny sobre coberta |  | 1372.05 | 0.3
01.01.05.002 | L | G214N-52TT | m3 | Enderroc d'estructures de formigó armat, amb mitjans mecànics i càrrega manual i mecànica de runa sobre camió o contenidor | Enderroc d'estructures de formigó armat, amb mitjans mecànics i càrrega manual i mecànica de runa sobre camió o contenidor
| T | Àrea (m2) | Alçada (m)
Enderroc coberta |  | 1372.05 | 0.3
| T | Longitud (m) | Amplada (m) | Alçada (m) | Unitats
Enderroc muret lateral |  | 89 | 0.1 | 0.22 | 2
|  | 46 | 0.1 | 0.22 | 1
| T | Unitats | Longitud (m) | Àrea (m2)
Enderroc bigues existents |  | 157 | 6.13 | 0.076
01.01.05.003 | L | G222U103 | m3 | Excavació de terreny no classificat en rases, pous o fonaments, amb mitjans mecànics, incloses part proporcional en roca i tall prèvi en talussos, càrrega i transport a l'abocador, aplec o lloc d'ús, inclòs cànon d'abocament i manteniment de l'abocador | Excavació de terreny no classificat en rases, pous o fonaments, amb mitjans mecànics, incloses part proporcional en roca i tall prèvi en talussos, càrrega i transport a l'abocador, aplec o lloc d'ús, inclòs cànon d'abocament i manteniment de l'abocador
| T | Longitud (m) | Amplada (m) | Alçada (m) | Unitats
Enderroc muret lateral |  | 89 | 1.15 | 1.15 | 2
|  | 46 | 1.15 | 1.15 | 1
01.01.05.004 | L | P4Z4-3HF4 | dm3 | Base d'anivellament amb morter de ciment 1:4, col·locat manualment | Base d'anivellament amb morter de ciment 1:4, col·locat manualment
| T | Unitats | Longitud (m) | Amplada (m) | Alçada (m)
Noves bigues laterals |  | 150 | 4 | 1.5 | 0.1
Noves bigues mur central |  | 150 | 4 | 1.5 | 0.1
01.01.05.005 | L | G4D8U032 | m2 | Encofrat perdut pla per a biga tipus artesa amb voladius de taulers fins a 2,50 m, de lloses prefabricades amb entramat metàl·lic autoportant, inclòs col·locació | Encofrat perdut pla per a biga tipus artesa amb voladius de taulers fins a 2,50 m, de lloses prefabricades amb entramat metàl·lic autoportant, inclòs col·locació
| T | Unitats | Longitud (m) | Amplada (m)
Noves bigues prefabricades |  | 60 | 12.3 | 1.2
|  | 30 | 6.15 | 1.2
01.01.05.006 | L | G4B0U020 | kg | Acer B 500 S en barres corrugades de límit elàstic no menor de 500 N/mm2, col·locat | Acer B 500 S en barres corrugades de límit elàstic no menor de 500 N/mm2, col·locat
| T | Àrea (m2) | kg/m2
Llosa de compressió |  | 1372.05 | 23.68
| T | Unitats | Longitud (m) | kg/m
Recolzaments
Noves bigues |  | 300 | 1.05 | 1.58
Percentatge parcial |  | 10 | 32987.84
01.01.05.007 | L | P4B0-6097 | u | Ancoratge amb acer en barres corrugades de 12 mm de diàmetre, amb perforació i injectat continu d'adhesiu d'aplicació unilateral de resines epoxi sense dissolvents, de dos components i baixa viscositat | Ancoratge amb acer en barres corrugades de 12 mm de diàmetre, amb perforació i injectat continu d'adhesiu d'aplicació unilateral de resines epoxi sense dissolvents, de dos components i baixa viscositat
| T | Unitats
Connexió llosa-muret |  | 890
230
01.01.05.008 | L | P45C1-D5KI | m3 | Formigó per a lloses, HA-35/B/20/IV, de consistència tova i grandària màxima del granulat 20 mm, abocat amb bomba | Formigó per a lloses, HA-35/B/20/IV, de consistència tova i grandària màxima del granulat 20 mm, abocat amb bomba
| T | Àrea (m2) | Alçada (m)
Llosa de compressió |  | 1372.05 | 0.19
| T | Longitud (m) | Amplada (m) | Alçada (m) | Unitats
Murets laterals |  | 89 | 0.1 | 0.08 | 2
|  | 46 | 0.1 | 0.08 | 1
01.01.05.009 | L | G228U010 | m3 | Rebliment i compactació de rases, pous i fonaments, amb material procedent de la pròpia obra, inclòs selecció, garbellat, càrregues i transports intermedis, estesa i compactació segons condicions del Plec de Prescripcions Tècniques, mesurat sobre perfil teòric | Rebliment i compactació de rases, pous i fonaments, amb material procedent de la pròpia obra, inclòs selecció, garbellat, càrregues i transports intermedis, estesa i compactació segons condicions del Plec de Prescripcions Tècniques, mesurat sobre perfil teòric
| T | Longitud (m) | Amplada (m) | Alçada (m) | Unitats
|  | 89 | 1.15 | 1.15 | 2
|  | 46 | 1.15 | 1.15 | 1
01.01.05.010 | L | G4DEU010 | m3 | Subministrament, muntatge i desmuntatge de cindri, inclosa la preparació de la base | Subministrament, muntatge i desmuntatge de cindri, inclosa la preparació de la base
| T | Unitats | Longitud (m) | Amplada (m) | Alçada (m)
|  | 3 | 12.3 | 1.4 | 3.47
01.01.05.011 | L | P4LA-3E8A | m | Biga prefabricada de formigó amb armadures pretesades de secció en doble T de 20 a 30 m de llum de càlcul, 2000000 i 3000000 cm4 d'inèrcia i 1500 i 2000 cm2 de secció, col·locada amb grua | Biga prefabricada de formigó amb armadures pretesades de secció en doble T de 20 a 30 m de llum de càlcul, 2000000 i 3000000 cm4 d'inèrcia i 1500 i 2000 cm2 de secció, col·locada amb grua
| T | Unitats | Longitud (m)
Noves bigues |  | 90 | 6.15
01.01.05.012 | L | P786-H3OK | m2 | Impermeabilització de parament amb pintura tipus poliuretà monocomponent amb una dotació de 0,25 kg/m2 aplicada en dues capes | Impermeabilització de parament amb pintura tipus poliuretà monocomponent amb una dotació de 0,25 kg/m2 aplicada en dues capes
| T | Àrea (m2)
1372.05
01.01.05.013 | L | P4B0-N001 | u | Taladre amb corona de diamant de 65mm de diàmetre amb extracció de testimoni | Taladre amb corona de diamant de 65mm de diàmetre amb extracció de testimoni
| T | Unitats
Recolzaments
Noves bigues |  | 300
01.01.05.014 | L | P4Z4-N010 | dm3 | Reblert amb grout, col·locat manualment | Reblert amb grout, col·locat manualment
| T | Unitats
Recolzaments
Noves bigues |  | 300
01.01.05.015 | L | P214X-HCP2 | m2 | Tall d'estructures de formigó en massa o armat, amb serra amb disc de diamant i càrrega manual i mecànica de runa sobre camió o contenidor | Tall d'estructures de formigó en massa o armat, amb serra amb disc de diamant i càrrega manual i mecànica de runa sobre camió o contenidor
| T | Àrea (m2)
Enderroc coberta |  | 1372.05 | 0.22
01.01.05.016 | L | F169Y060 | u | Cala manual de 2x2 m per a localització de serveis a l'inici de l'obra, amb enderroc de paviment i excavació de terres fins a localització de serveis a una fondària superior a 2,50 m, amb càrrega de materials sobre camió o contenidor | Cala manual de 2x2 m per a localització de serveis a l'inici de l'obra, amb enderroc de paviment i excavació de terres fins a localització de serveis a una fondària superior a 2,50 m, amb càrrega de materials sobre camió o contenidor
Cales 2x2 | T | Unitats
20
01.01.05.017 | L | P214X-HXX1 | m2 | Rehabilitació interior in situ de calaix existent mitjançant el següent procediment: eliminació manual del formigó trencat, neteja de les armadures amb MAPEFER 1K de MAPEI o equivalent, aplicació d'imprimació de pont d'unió i reconstrucció del formigó amb PLANITOP RASA i REPARA de MAPEI o equivalent | Rehabilitació interior in situ de calaix existent mitjançant el següent procediment: eliminació manual del formigó trencat, neteja de les armadures amb MAPEFER 1K de MAPEI o equivalent, aplicació d'imprimació de pont d'unió i reconstrucció del formigó amb PLANITOP RASA i REPARA de MAPEI o equivalent
| T | Àrea (m2)
|  | 642.54 | 0.2
01.01.05.018 | L | TOJ20001 | m | Impermeabilització de junt entre elements estructurals amb aplicació in-situ d'un cordó de material hidroexpansiu tipus sika waterstop o similar, aplicat amb pistola, totalment adherit al suport i acabat. | Impermeabilització de junt entre elements estructurals amb aplicació in-situ d'un cordó de material hidroexpansiu tipus sika waterstop o similar, aplicat amb pistola, totalment adherit al suport i acabat.
| T | Longitud (m)
Previsió |  | 100
01.01.05.019 | L | G781U010 | m2 | Impermeabilització de paraments verticals i horitzontals de formigó, amb 1,8 kg/m2 emulsió bituminosa catiònica | Impermeabilització de paraments verticals i horitzontals de formigó, amb 1,8 kg/m2 emulsió bituminosa catiònica
| T | Àrea (m2)
Previsió |  | 642.54
01.01.06.01.001 | L | GBA1U310 | m | Pintat de faixa de 10 cm d'amplada sobre paviment, amb pintura termoplàstica en calent i reflectant amb microesferes de vidre, incloent el premarcatge. | Pintat de faixa de 10 cm d'amplada sobre paviment, amb pintura termoplàstica en calent i reflectant amb microesferes de vidre, incloent el premarcatge.
Segons taula d'amidaments auxiliars |  | 34.67
01.01.06.01.002 | L | GBA1U320 | m | Pintat de faixa de 15 cm d'amplada sobre paviment, amb pintura termoplàstica en calent i reflectant amb microesferes de vidre, incloent el premarcatge. | Pintat de faixa de 15 cm d'amplada sobre paviment, amb pintura termoplàstica en calent i reflectant amb microesferes de vidre, incloent el premarcatge.
Segons taula d'amidaments auxiliars |  | 390
01.01.06.01.003 | L | GBA1U350 | m | Pintat de faixa de 40 cm d'amplada sobre paviment, amb pintura termoplàstica en calent i reflectant amb microesferes de vidre, incloent el premarcatge. | Pintat de faixa de 40 cm d'amplada sobre paviment, amb pintura termoplàstica en calent i reflectant amb microesferes de vidre, incloent el premarcatge.
Segons taula d'amidaments auxiliars |  | 29.01
01.01.06.01.004 | L | GBA1X360 | m | Pintat de faixa de 50 cm d'amplada sobre paviment, amb pintura termoplàstica en calent i reflectant amb microesferes de vidre, incloent el premarcatge. | Pintat de faixa de 50 cm d'amplada sobre paviment, amb pintura termoplàstica en calent i reflectant amb microesferes de vidre, incloent el premarcatge.
Segons taula d'amidaments auxiliars |  | 21
Pas de vianats | T
Carrer de Carles Buigas |  | 40 | 0.5
Carrer de Costa i deu |  | 40 | 0.5
Carrer de Salvador Gilvenet |  | 48 | 0.5
Via d'enllaç |  | 40 | 0.5
01.01.06.01.005 | L | GBA33001 | m2 | Pintat manual de senyal de stop o cediu el pas, fletxes, lletres, símbols, zebrats, franges de vèrtexs d'illetes sobre el paviment, amb pintura de dos components en fred de llarga durada i reflectant amb microesferes de vidre, incloent el premarcatge | Pintat manual de senyal de stop o cediu el pas, fletxes, lletres, símbols, zebrats, franges de vèrtexs d'illetes sobre el paviment, amb pintura de dos components en fred de llarga durada i reflectant amb microesferes de vidre, incloent el premarcatge
Segons taula d'amidaments auxiliars |  | 176.89
01.01.07.01.01.001 | L | G221U113 | m3 | Excavació de terreny no classificat en zones de desmunt, incloses parts proporcionals de roca, amb mitjans mecànics, amb càrrega i transport a lloc d'ús. | Excavació de terreny no classificat en zones de desmunt, incloses parts proporcionals de roca, amb mitjans mecànics, amb càrrega i transport a lloc d'ús.
| T | Àrea (m2) | Profunditat (m)
|  | 16 | 0.3
01.01.07.01.01.002 | L | G4B0U020 | kg | Acer B 500 S en barres corrugades de límit elàstic no menor de 500 N/mm2, col·locat | Acer B 500 S en barres corrugades de límit elàstic no menor de 500 N/mm2, col·locat
| T | Àrea (m2) | kg/m2
|  | 16 | 100
Percentatge parcial |  | 10 | 1600
01.01.07.01.01.003 | L | P45C1-D5KI | m3 | Formigó per a lloses, HA-35/B/20/IV, de consistència tova i grandària màxima del granulat 20 mm, abocat amb bomba | Formigó per a lloses, HA-35/B/20/IV, de consistència tova i grandària màxima del granulat 20 mm, abocat amb bomba
| T | Àrea (m2) | Profunditat (m)
|  | 16 | 0.3
01.01.07.01.01.004 | L | G4D0U010 | m2 | Encofrat i desencofrat pla en parament no vist | Encofrat i desencofrat pla en parament no vist
| T | Longitud (m) | Profunditat (m) | Unitats
|  | 4 | 0.3 | 4
01.01.07.01.02.001 | L | G221U113 | m3 | Excavació de terreny no classificat en zones de desmunt, incloses parts proporcionals de roca, amb mitjans mecànics, amb càrrega i transport a lloc d'ús. | Excavació de terreny no classificat en zones de desmunt, incloses parts proporcionals de roca, amb mitjans mecànics, amb càrrega i transport a lloc d'ús.
| T | Àrea (m2) | Profunditat (m)
|  | 6.25 | 0.3
01.01.07.01.02.002 | L | G4B0U020 | kg | Acer B 500 S en barres corrugades de límit elàstic no menor de 500 N/mm2, col·locat | Acer B 500 S en barres corrugades de límit elàstic no menor de 500 N/mm2, col·locat
| T | Àrea (m2) | kg/m2
|  | 6.25 | 100
Percentatge parcial |  | 10 | 625
01.01.07.01.02.003 | L | P45C1-D5KI | m3 | Formigó per a lloses, HA-35/B/20/IV, de consistència tova i grandària màxima del granulat 20 mm, abocat amb bomba | Formigó per a lloses, HA-35/B/20/IV, de consistència tova i grandària màxima del granulat 20 mm, abocat amb bomba
| T | Àrea (m2) | Profunditat (m)
|  | 6.25 | 0.3
01.01.07.01.02.004 | L | G4D0U010 | m2 | Encofrat i desencofrat pla en parament no vist | Encofrat i desencofrat pla en parament no vist
| T | Longitud (m) | Profunditat (m) | Unitats
|  | 2.5 | 0.3 | 4
01.01.09.01.001 | L | FDK2I072 | u | Arqueta de registre de 0,60x0,60 m d'obra de fàbrica amb marc i tapa. Tot inclòs segons plànols. | Arqueta de registre de 0,60x0,60 m d'obra de fàbrica amb marc i tapa. Tot inclòs segons plànols.
Encreuaments | T | Unitats
Carrer de Carles Buïgas |  | 2
Carrer de Costa i Deu |  | 2
2
Carrer de Salvador Gil i Vernet |  | 2
Carrer de Víctor Balaguer |  | 2
Carrer de Narcís Monturiol |  | 2
01.01.09.01.002 | L | FDG5I030 | m | Canalització sota calçada inclosa excavació, formigó HM-20/B/20/I, tubs de polietilè AD diàmetre 90 mm i reblert compactat de rases. Tot inclòs completament acabat, segons plànols. | Canalització sota calçada inclosa excavació, formigó HM-20/B/20/I, tubs de polietilè AD diàmetre 90 mm i reblert compactat de rases. Tot inclòs completament acabat, segons plànols.
Connexions amb Glorieta 2 | T | longitud (m)
Carrer de Carles Buïgas |  | 14
Carrer de Costa i Deu |  | 12
18
Carrer de Salvador Gil i Vernet |  | 28
Carrer de Víctor Balaguer |  | 14
Carrer de Narcís Monturiol |  | 18
01.01.10.001 | L | I2R24200 | m3 | Classificació a peu d'obra de residus de construcció o demolició en fraccions segons REAL DECRETO 105/2008, amb mitjans manuals | Classificació a peu d'obra de residus de construcció o demolició en fraccions segons REAL DECRETO 105/2008, amb mitjans manuals
Estimació directa | T
170107 (residus formigó) |  | 315.57
01.01.10.002 | L | I2R540E0 | m3 | Transport de residus inerts o no especials a instal·lació autoritzada de gestió de residus, amb contenidor de 5 m3 de capacitat | Transport de residus inerts o no especials a instal·lació autoritzada de gestió de residus, amb contenidor de 5 m3 de capacitat
Estimació directa | T
170107 (residus formigó) |  | 315.57
01.01.10.003 | L | I2RA63G0 | m3 | Deposició controlada a centre de reciclatge de residus barrejats inerts amb una densitat 1,0 t/m3, procedents de construcció o demolició, amb codi 170107 segons la Llista Europea de Residus (ORDEN MAM/304/2002) | Deposició controlada a centre de reciclatge de residus barrejats inerts amb una densitat 1,0 t/m3, procedents de construcció o demolició, amb codi 170107 segons la Llista Europea de Residus (ORDEN MAM/304/2002)
Estimació directa | T
170107 (residus formigó) |  | 315.57
01.01.10.005 | L | I2R90E00 | t | Retirada, transport, gestió i tractament de residus d'hidrocarburs amb codi CER 160708 | Retirada, transport, gestió i tractament de residus d'hidrocarburs amb codi CER 160708
Previsió |  | 100
01.02.01.001 | L | P214N-SB01 | m3 | Enderroc d'estructures d'escullera formigonada, amb mitjans mecànics i càrrega manual i mecànica de runa sobre camió o contenidor | Enderroc d'estructures d'escullera formigonada, amb mitjans mecànics i càrrega manual i mecànica de runa sobre camió o contenidor
| T | Àrea | Gruix
Rampa i solera |  | 270 | 1
Aletes laterals |  | 90 | 0.4
01.02.01.003 | L | P21Z0-SB02 | u | Perforació de mur de formigó armat per a formació de passamurs fins a 800 mm de diàmetre nominal amb un gruix de paret entre 30 i 100 cm amb equip de barrinat amb broca de diamant intercambiable | Perforació de mur de formigó armat per a formació de passamurs fins a 800 mm de diàmetre nominal amb un gruix de paret entre 30 i 100 cm amb equip de barrinat amb broca de diamant intercambiable
| T | Unitats
Tub DN600 sortida bol esmorteïdor |  | 1
Reposició tub DN800 existent |  | 1
01.02.02.001 | L | P22D1-DGOU | m2 | Neteja i esbrossada del terreny realitzada amb pala carregadora i càrrega mecànica sobre camió | Neteja i esbrossada del terreny realitzada amb pala carregadora i càrrega mecànica sobre camió
| T | Unitats | Longitud | Alçada
Talussos dels marges la Riereta |  | 2 | 40 | 8
01.02.02.002 | L | P3L1-HK7P | m2 | Tall i eliminació de vegetació herbàcia i arbustiva de la coronació i la superfície del talús mitjançant esbrossada amb eines manuals, recollida i apilada de les restes vegetals, càrrega amb mitjans mecànics sobre camió i transport de residus a instal·lació autoritzada de gestió de residus, treballant amb mitjans d'elevació des del peu del talús o amb mitjans per despenjar-se des de la coronació, amb personal especialitzat en treballs en alçada | Tall i eliminació de vegetació herbàcia i arbustiva de la coronació i la superfície del talús mitjançant esbrossada amb eines manuals, recollida i apilada de les restes vegetals, càrrega amb mitjans mecànics sobre camió i transport de residus a instal·lació autoritzada de gestió de residus, treballant amb mitjans d'elevació des del peu del talús o amb mitjans per despenjar-se des de la coronació, amb personal especialitzat en treballs en alçada
| T | Unitats | Longitud | Alçada
Talussos dels marges la Riereta |  | 2 | 40 | 8
01.02.02.003 | L | P2242-53C7 | m2 | Acabat i allisada de talussos, amb mitjans mecànics | Acabat i allisada de talussos, amb mitjans mecànics
| T | Unitats | Longitud | Alçada
Talussos dels marges la Riereta |  | 2 | 40 | 3
01.02.02.004 | L | P2212-55U5 | m3 | Excavació de fonaments sense rampa d'accés, fins a 4 m de fondària i fins a 2 m d'amplària, en terreny compacte, amb mitjans mecànics, i càrrega sobre camió | Excavació de fonaments sense rampa d'accés, fins a 4 m de fondària i fins a 2 m d'amplària, en terreny compacte, amb mitjans mecànics, i càrrega sobre camió
Excavació de fonaments | T | Unitats | Longitud | Àrea
Revestiments escullera |  | 2 | 40 | 9.3
01.02.02.005 | L | P221H-EL6C | m3 | Excavació en zona de desmunt, de terreny compacte, amb mitjans mecànics i càrrega sobre camió | Excavació en zona de desmunt, de terreny compacte, amb mitjans mecànics i càrrega sobre camió
Excavació en desmunt | T | Àrea | Profunditat
Saneig materials |  | 1060 | 2
Excavació en desmunt | T | Volum
Murs bol esmorteïdor |  | 1915
Talussos revestiments escullera |  | 227
Saneig sota llosa horitzontal bol esmorteïdor |  | 20 | 20 | 2
01.02.02.006 | L | P2252-549S | m3 | Estesa i piconatge de sòl tolerable d'aportació, en tongades de 25 cm de gruix, com a màxim, amb compactació del 95 % PM, utilitzant corró vibratori autopropulsat, i essent necessària la dessecació | Estesa i piconatge de sòl tolerable d'aportació, en tongades de 25 cm de gruix, com a màxim, amb compactació del 95 % PM, utilitzant corró vibratori autopropulsat, i essent necessària la dessecació
Reblerts | T | Àrea | Profunditat
Reblert excavació saneig (zona bol) |  | 798 | 2
Reblerts | T | Volum
Reblert trasdós murs bol esmorteïdor |  | 1208
Terraplenat trasdós murs bol esmorteïdor |  | 2287
Reblert fonaments revestiments escullera |  | 440
Terraplenat talussos revestiments escullera |  | 2198
01.02.02.007 | L | P241-FIPW | m3 | Transport de terres no contaminades per a reutilitzar dins de l'obra, amb camió de 7 t i temps d'espera per a la càrrega amb mitjans mecànics, amb un recorregut de menys de 5 km | Transport de terres no contaminades per a reutilitzar dins de l'obra, amb camió de 7 t i temps d'espera per a la càrrega amb mitjans mecànics, amb un recorregut de menys de 5 km
Procedents d'excavacions de | T | Volum
Fonaments revestiments escullera |  | 1488
Murs bol esmorteïdor |  | 1915
Talussos revestiments escullera |  | 227
01.02.02.008 | L | P2A0-4ILU | m3 | Subministrament de terra tolerable d'aportació | Subministrament de terra tolerable d'aportació
Reblerts | T | Àrea | Profunditat
Reblert excavació saneig (zona bol) |  | 798 | 2
Reblerts menys excavacions | T | Volum
Reblert trasdós murs bol esmorteïdor |  | 1208
Excavació murs bol esmorteïdor |  | -1915
Terraplenat trasdós murs bol esmorteïdor |  | 2287
Reblert fonaments revestiments escullera |  | 440
Excavació fonaments revestiments escullera |  | -1488
Terraplenat talussos revestiments escullera |  | 2198
Excavació talussos revestiments escullera |  | -227
01.02.02.009 | L | P3J3-3C3N | m3 | Escullera amb blocs de pedra calcària de 1000 a 1200 kg de pes, col·locats amb pala carregadora | Escullera amb blocs de pedra calcària de 1000 a 1200 kg de pes, col·locats amb pala carregadora
| T | Àrea | Profunditat
Reblert excavació saneig (sortida bol) |  | 798 | 2
01.02.03.01.001 | L | P3Z3-D532 | m2 | Capa de neteja i anivellament de 10 cm de gruix amb formigó de neteja, amb una dosificació de 150 kg/m3 de ciment, consistència tova i grandària màxima del granulat 20 mm, HL-150/B/20, abocat des de camió | Capa de neteja i anivellament de 10 cm de gruix amb formigó de neteja, amb una dosificació de 150 kg/m3 de ciment, consistència tova i grandària màxima del granulat 20 mm, HL-150/B/20, abocat des de camió
| T | Àrea
Sota bol esmorteïdor |  | 798
01.02.03.01.003 | L | P3E5-D8PZ | m | Perforació i formigonament de pilons barrinats formigonats pel tub central de la barrina en terreny fluix, de diàmetre 65 cm amb formigó HA-25/L / 20 / IIa de consistència líquida, grandària màxima del granulat 20 mm, amb >= 375 kg/m3 de ciment, additiu superplastificant, apte per a classe d'exposició IIa | Perforació i formigonament de pilons barrinats formigonats pel tub central de la barrina en terreny fluix, de diàmetre 65 cm amb formigó HA-25/L / 20 / IIa de consistència líquida, grandària màxima del granulat 20 mm, amb >= 375 kg/m3 de ciment, additiu superplastificant, apte per a classe d'exposició IIa
| T | Unitats | Profunditat
Pilons |  | 8 | 6
01.02.03.01.004 | L | P3E0-3D7L | kg | Armadura per a pilons AP500 SD d'acer en barres corrugades B500SD de límit elàstic >= 500 N/mm2 | Armadura per a pilons AP500 SD d'acer en barres corrugades B500SD de límit elàstic >= 500 N/mm2
| T | Unitats | Secció | Profunditat | Quantia
Pilons |  | 8 | 0.34 | 6 | 60
01.02.03.01.005 | L | P3C2-4246 | m2 | Encofrat amb plafons metàl·lics per a lloses de fonaments | Encofrat amb plafons metàl·lics per a lloses de fonaments
| T | Unitats | Longitud | Gruix
Solera bol esmorteïdor |  | 1 | 30.3 | 0.7
|  | 1 | 29.1 | 0.7
|  | 1 | 14 | 0.7
|  | 1 | 25 | 0.7
01.02.03.01.006 | L | P3C5-DNEF | m3 | Formigonament de lloses de fonaments (CE, EHE) amb formigó HA-30/B / 20 / IIa de consistència tova, grandària màxima del granulat 20 mm, amb >= 275 kg/m3 de ciment, apte per a classe d'exposició IIa, abocat amb bomba | Formigonament de lloses de fonaments (CE, EHE) amb formigó HA-30/B / 20 / IIa de consistència tova, grandària màxima del granulat 20 mm, amb >= 275 kg/m3 de ciment, apte per a classe d'exposició IIa, abocat amb bomba
| T | Àrea | Gruix
Rampa + solera |  | 798 | 0.7
Increment per a formació de pendents |  | 40
01.02.03.01.007 | L | P3C0-3D8G | kg | Armadura per a lloses de fonaments AP500 SD d'acer en barres corrugades B500SD de límit elàstic >= 500 N/mm2 | Armadura per a lloses de fonaments AP500 SD d'acer en barres corrugades B500SD de límit elàstic >= 500 N/mm2
| T | Àrea | Gruix | Quantia
Rampa + solera |  | 798 | 0.7 | 130
01.02.03.01.008 | L | P323-3CT5 | m2 | Muntatge i desmuntatge d'una cara d'encofrat amb plafó metàl·lic i suport amb contraforts metàl·lic, per a murs de contenció de base rectilínia encofrats a una cara, per a una alçària de treball <= 10 m, per a deixar el formigó vist | Muntatge i desmuntatge d'una cara d'encofrat amb plafó metàl·lic i suport amb contraforts metàl·lic, per a murs de contenció de base rectilínia encofrats a una cara, per a una alçària de treball <= 10 m, per a deixar el formigó vist
| T | Unitats | Àrea/Longitud | Gruix
Mur esquerra |  | 2 | 220
|  | 1 | 2.5 | 0.4
|  | 1 | 2 | 0.4
|  | 1 | 4.7 | 0.7
Mur dret |  | 2 | 210
|  | 1 | 2.5 | 0.4
|  | 1 | 2 | 0.4
|  | 1 | 4.7 | 0.7
Muret frontal |  | 2 | 2.3 | 25
|  | 2 | 2.3 | 0.85
Dents bol esmorteïdor (30 uts):
|  | 0.493 | 2 | 30
|  | 0.85 | 0.3 | 30
|  | 0.3 | 1 | 30
Esgraó final rampa
|  | 0.6 | 15
01.02.03.01.009 | L | P324-DNI6 | m3 | Formigonament de murs de contenció (CE, EHE), amb formigó HA-30/B / 20 / IIa de consistència tova, grandària màxima del granulat 20 mm, amb >= 275 kg/m3 de ciment, apte per a classe d'exposició IIa i abocat amb bomba | Formigonament de murs de contenció (CE, EHE), amb formigó HA-30/B / 20 / IIa de consistència tova, grandària màxima del granulat 20 mm, amb >= 275 kg/m3 de ciment, apte per a classe d'exposició IIa i abocat amb bomba
| T | Àrea/Longitud | Alçada | Gruix
Mur esquerra |  | 140 |  | 0.7
|  | 80 |  | 0.4
Mur dret |  | 134 |  | 0.7
|  | 76 |  | 0.4
Muret frontal |  | 25 | 2.3 | 0.85
Dents bol esmorteïdor
|  | 0.15 | 30
Esgraó final rampa |  | 0.94 | 0.6 | 15 | 0.5
01.02.03.01.010 | L | P320-D6YA | kg | Armadura per a murs de contenció AP500 SD, d'una alçària màxima de 6 m, d'acer en barres corrugades B500SD de límit elàstic >= 500 N/mm2 | Armadura per a murs de contenció AP500 SD, d'una alçària màxima de 6 m, d'acer en barres corrugades B500SD de límit elàstic >= 500 N/mm2
| T | Àrea/Longitud | Alçada | Gruix | Quantia
Mur esquerra |  | 140 |  | 0.7 | 130
|  | 80 |  | 0.4 | 130
Mur dret |  | 134 |  | 0.7 | 130
|  | 76 |  | 0.4 | 130
Muret frontal |  | 25 | 2.3 | 0.85 | 130
Dents bol esmorteïdor:
3 barres DN 16 mm d'1,70 m de longitud |  | 3 | 1.7 | 1.63 | 30
3 barres DN 16 mm d'1,50 m |  | 3 | 1.5 | 1.63 | 30
8 barres DN 16 mm de 0,30 m de longitud |  | 8 | 0.3 | 1.63 | 30
Esgraó final bol esmorteïdor:
6 barrres DN 16 mm de 25 m de longitud |  | 6 | 15 | 1.63
60 barres d'1,7 m DN 16 mm |  | 60 | 1.7 | 1.63
60 barres d'1,20 m DN 16 mm |  | 60 | 1.2 | 1.63
01.02.03.01.011 | L | P3J3-3C3N | m3 | Escullera amb blocs de pedra calcària de 1000 a 1200 kg de pes, col·locats amb pala carregadora | Escullera amb blocs de pedra calcària de 1000 a 1200 kg de pes, col·locats amb pala carregadora
| T | Àrea | Longitud
Sortida bol esmorteïdor (cunya) |  | 18 | 33
Saneig sota llosa horitzontal bol esmorteïdor |  | 20 | 2 | 20
01.02.03.01.012 | L | P6A5-DRMT | m | Reixat d'acer d'alçària 2 m amb tela metàl·lica de torsió simple amb acabat galvanitzat i plastificat, de 50 mm de pas de malla i diàmetre 2 i 3 mm, pals de tub galvanitzat i plastificat de diàmetre 50 mm col·locats cada 3 m ancorats a l'obra i part proporcional de pals per a punts singulars | Reixat d'acer d'alçària 2 m amb tela metàl·lica de torsió simple amb acabat galvanitzat i plastificat, de 50 mm de pas de malla i diàmetre 2 i 3 mm, pals de tub galvanitzat i plastificat de diàmetre 50 mm col·locats cada 3 m ancorats a l'obra i part proporcional de pals per a punts singulars
| T | Longitud
Bol esmorteïdor |  | 50
01.02.03.01.013 | L | PD7F-EKPT | m | Tub de formigó armat de 600 mm de diàmetre nominal classe 3, segons ASTM C 76 amb unió de campana amb anella elastomèrica, col·locat al fons de la rasa | Tub de formigó armat de 600 mm de diàmetre nominal classe 3, segons ASTM C 76 amb unió de campana amb anella elastomèrica, col·locat al fons de la rasa
| T | Longitud
Sortida bol esmorteïdor |  | 10
01.02.03.02.001 | L | P3J3-3C3N | m3 | Escullera amb blocs de pedra calcària de 1000 a 1200 kg de pes, col·locats amb pala carregadora | Escullera amb blocs de pedra calcària de 1000 a 1200 kg de pes, col·locats amb pala carregadora
| T | Unitats | Longitud | Àrea
Cos del revestiment |  | 2 | 40 | 12.7
Fonament del revestiment |  | 2 | 40 | 6.6
Increment a la sortida del bol |  | 10 | 1544
01.02.03.02.002 | L | P312-D4PA | m3 | De rases i pous de fonaments, amb formigó HM-20/B / 20 / I de consistència tova, grandària màxima del granulat 20 mm, amb >= 200 kg/m3 de ciment, apte per a classe d'exposició I, abocat amb bomba | De rases i pous de fonaments, amb formigó HM-20/B / 20 / I de consistència tova, grandària màxima del granulat 20 mm, amb >= 200 kg/m3 de ciment, apte per a classe d'exposició I, abocat amb bomba
| T | Unitats | Longitud | Àrea | Porositat escullera
Fonament del revestiment |  | 2 | 40 | 6.6 | 0.3
01.02.03.02.003 | L | P3J0-3C4J | m3 | Concertat d'escullera de 1200 a 4000 kg de pes, amb mitjans mecànics | Concertat d'escullera de 1200 a 4000 kg de pes, amb mitjans mecànics
| T | Unitats | Longitud | Àrea
Fonament del revestiment |  | 2 | 40 | 6.6
01.02.03.02.004 | L | P2255-SBI2 | m3 | Rebliment amb material granular filtrant al trasdós de murs, inclós estesa i compactació segons condicions del Plec de Prescripcions Tècniques, mesurat sobre perfil teòric | Rebliment amb material granular filtrant al trasdós de murs, inclós estesa i compactació segons condicions del Plec de Prescripcions Tècniques, mesurat sobre perfil teòric
| T | Unitats | Longitud | Àrea
Material drenant trasdós |  | 2 | 40 | 2
01.02.03.02.005 | L | P7B1-6Q3M | m2 | Geotèxtil format per feltre de polipropilè no teixit lligat mecànicament de 140 a 190 g/m2, col·locat sense adherir | Geotèxtil format per feltre de polipropilè no teixit lligat mecànicament de 140 a 190 g/m2, col·locat sense adherir
| T | Unitats | Longitud | Longitud
Geotèxtil trasdós mur |  | 2 | 40 | 11.8
01.02.03.02.006 | L | PD5M-50TY | m | Drenatge amb tub ranurat de PVC de D=160 mm | Drenatge amb tub ranurat de PVC de D=160 mm
| T | Unitats | Longitud
Tub de drenatge trasdós mur |  | 2 | 40
Previsió |  |  | 20
01.02.05.001 | L | P2R5-DT10 | m3 | Transport de residus a instal·lació autoritzada de gestió de residus, amb camió de 7 t i temps d'espera per a la càrrega a màquina, amb un recorregut de més de 10 i fins a 15 km | Transport de residus a instal·lació autoritzada de gestió de residus, amb camió de 7 t i temps d'espera per a la càrrega a màquina, amb un recorregut de més de 10 i fins a 15 km
| T | Àrea (m2) | Gruix (m) | Esponjament
Esbrossada talussos marges |  | 1280 | 0.4 | 1.2
Rampa i solera |  | 270 | 1 | 1.35
Aletes laterals |  | 90 | 0.4 | 1.35
Saneig materials |  | 1060 | 2 | 1.35
01.02.05.002 | L | P2RA-EU4F | m3 | Disposició controlada en planta de compostage de residus vegetals bruts barrejats amb terra o altres residus no vegetals no perillosos amb una densitat 0,75 t/m3, procedents de poda o sega, amb codi 20 02 01 segons la Llista Europea de Residus | Disposició controlada en planta de compostage de residus vegetals bruts barrejats amb terra o altres residus no vegetals no perillosos amb una densitat 0,75 t/m3, procedents de poda o sega, amb codi 20 02 01 segons la Llista Europea de Residus
| T | Àrea | Gruix | Esponjament
Esbrossada talussos marges |  | 1280 | 0.4 | 1.2
01.02.05.003 | L | P2RA-EU7Z | m3 | Disposició controlada en dipòsit autoritzat inclòs el cànon sobre la deposició controlada dels residus de la construcció, segons la LLEI 8/2008, de residus de formigó inerts amb una densitat 1,45 t/m3, procedents de construcció o demolició, amb codi 17 01 01 segons la Llista Europea de Residus | Disposició controlada en dipòsit autoritzat inclòs el cànon sobre la deposició controlada dels residus de la construcció, segons la LLEI 8/2008, de residus de formigó inerts amb una densitat 1,45 t/m3, procedents de construcció o demolició, amb codi 17 01 01 segons la Llista Europea de Residus
| T | Àrea | Gruix | Esponjament
Rampa i solera |  | 270 | 1 | 1.35
Aletes laterals |  | 90 | 0.4 | 1.35
01.02.05.004 | L | P2RA-EU7W | m3 | Disposició controlada en dipòsit autoritzat inclòs el cànon sobre la deposició controlada dels residus de la construcció, segons la LLEI 8/2008, de residus barrejats inerts amb una densitat 1 t/m3, procedents de construcció o demolició, amb codi 17 01 07 segons la Llista Europea de Residus | Disposició controlada en dipòsit autoritzat inclòs el cànon sobre la deposició controlada dels residus de la construcció, segons la LLEI 8/2008, de residus barrejats inerts amb una densitat 1 t/m3, procedents de construcció o demolició, amb codi 17 01 07 segons la Llista Europea de Residus
| T | Àrea | Gruix | Esponjament
Saneig materials |  | 1060 | 2 | 1.35
01.02.05.005 | L | P2RA-EUSB | m3 | Transport i disposició controlada en dipòsit autoritzat inclòs el cànon sobre la deposició controlada dels residus municipals, segons la LLEI 5/2020, de residus municipals amb una densitat 0,9 t/m3. | Transport i disposició controlada en dipòsit autoritzat inclòs el cànon sobre la deposició controlada dels residus municipals, segons la LLEI 5/2020, de residus municipals amb una densitat 0,9 t/m3.
| T | Volum | Esponjament
Previsió residus municipals |  | 390 | 1.3
01.02.05.006 | L | XPA00-02GR | PA | Realització de les tasques de gestió de residus d'acord les prescripcions indicades a l'annex 21 del projecte | Realització de les tasques de gestió de residus d'acord les prescripcions indicades a l'annex 21 del projecte
Segons annex 13 |  | 1