## 20230320
CONDICIONAMENT DE LA SALA POLIVALENT DEL CENTRE DE SERVEIS DE L'EDIFICI D'ALEXANDRA PER A ÚS DE BAR- RESTAURANT, Plaça Ovidi Montllor 4 de Sabadell
AMIDAMENTS
Nom empresa
Cap | Partida | Ut | Descripció Partida | Comentari | N | = | Longitud | Ample | Alt | Parcial | CanPres | Oferta econòmica
A: OBRES EQUIPAMENT BAR-RESTAURANT
A.01 |  |  | Ram de paleta i fusteria interior
A.01 | 01 | M2 | Envà cartró-guix (15+15+90+15+15)/400 (90) hidròfug. EI-90 | [7 empty] | 37.73
Envà de cartrò-guix (15+15+90+15+15)/400 (90) LM Plaques hidrofugues, de 150 mm de gruix total, amb nivell de qualitat de l'acabat Q2, format per una estructura simple de perfils de xapa d'acer galvanitzat de 90 mm d'amplada, a base de muntants (elements verticals) separats 400 mm entre si, amb disposició normal "N" i canals (elements horitzontals), a la qual es cargolen quatre plaques en total (dues plaques tipus hidròfug a cada cara, de 15 mm de gruix cada placa); aïllament acústic mitjançant panell semirígid de llana mineral, gruix 90 (45+45) mm, segons UNE-EN 13162, a l'ànima. Fins i tot banda acústica de dilatació autoadhesiva; cargols per a la fixació de les plaques; cinta de paper amb reforç metàl·lic i pasta de juntes , cinta microperforada de paper. El preu inclou la resolució de trobades i punts singulars.
|  |  |  | Divisòria cuina-magatzem | 1 |  | 7.7 |  | 4.9 | 37.73
|  |  |  | AMIDAMENT TOTAL | [6 empty] | 37.73
A.01 | 02 | Ut | Conjunt Porta i marc EI-60 de mides 205x82x3'5cm,, | [7 empty] | 1
Porta tallafocs pivotant homologada, EI2 60-C5, d'una fulla de 63 mm de gruix, 800x2000 mm de llum i altura de pas, acabat lacat en color blanc formada per 2 xapes d'acer galvanitzat de 0,8 mm de gruix, plegades, ensamblades i muntades, amb cambra intermèdia de llana de roca d'alta densitat i plaques de cartró guix, sobre cèrcol d'acer galvanitzat de 1,5 mm de gruix amb junta intumescent i urpes d'ancoratge a obra, fins i tot tancaportes per a ús moderat. Fins i tot silicona neutra per al segellat de les juntes perimetrals.
|  |  |  | Porta magatzem | 1 |  |  |  |  | 1
|  |  |  | AMIDAMENT TOTAL | [6 empty] | 1
A.01 | 03 | M2 | Cel ras cartró guix 12.5 mm,fix,entram.ocult,barra roscada | [7 empty] | 64.495
Fals sostre continu suspès, llis, 12,5+27+27, situat a una alçada més gran o igual a 4 m, amb nivell de qualitat de l'acabat estàndard (Q2), constituït per: ESTRUCTURA: estructura metàl·lica d'acer galvanitzat de mestres primàries 60/27 mm amb una modulació de 1000 mm i suspeses de la superfície suport de formigó amb penges combinats cada 900 mm, i mestres secundàries fixades perpendicularment a les mestres primàries amb connectors tipus cavallet amb una modulació de 500 mm; PLAQUES: una capa de plaques de guix laminat A / UNE-EN 520 - 1200 / longitud / 12,5 / amb les vores longitudinals afinades. Fins i tot banda autoadhesiva desolidarizante, fixacions per a l'ancoratge dels perfils, cargols per a la fixació de les plaques, pasta de juntes, cinta microperforada de paper i accessoris de muntatge. C.Amid.: m2 de sostre descomptant forats més grans d'1m2 i comptant el remat de canvis de nivell d'1m d'alçada. Tabiques 1 ml =1m2
|  |  |  | Cuina | 1 |  | 3.3 | 7.65 |  | 25.245
[5 empty] | 1 |  | 1.5 | 2.4 |  | 3.6
|  |  |  | Magatzem | 1 |  | 4.6 | 7.75 |  | 35.65
|  |  |  | AMIDAMENT TOTAL | [6 empty] | 64.495
A.01 | 04 | Ml | Subministrament i col·locació de sòcol de resines amb pols de marbre | [7 empty] | 10.7
Subministrament i col·locació de sòcol de resines i pols de marbre de color blanc, de 7 cm d'alçària i 7 mm de gruix fixat amb morter de ciment cola específic pels diferents paraments. Inclosa p.p. de talls, inglets i rejuntats.
|  |  |  | Divisòria cuina-magatzem. Costat magatzem | 1 |  | 7.7 |  |  | 7.7
|  |  |  | Perimetre pilars | 1 |  | 3 |  |  | 3
|  |  |  | AMIDAMENT TOTAL | [6 empty] | 10.7
A.01 | 05 | M² | Subministrament i col·locació d'enrajolats de 20x20 | [7 empty] | 76.5
Subministrament i col·locació d'enrajolats en paraments verticals interiors a 3 m. d'alçària, com a màxim, amb rajola de valència de 1ª qualitat blanca mate de 20x20, Amb un preu de compra de 10 €/m2, col·locades amb morter adhesiu amb llana dentada, sobre parament arrebossat, enguixats o de placa de guix, amb ciment cola especial , inclòs p.p de talls, rejuntats, neteja i cantoneres d'alumini anoditzar de secció rectangular en arestes a triar per la DF.
|  |  |  | Cuina | 2 |  |  | 7.65 | 3 | 45.9
[5 empty] | 2 |  |  | 3.3 | 3 | 19.8
[5 empty] | 2 |  |  | 1.5 | 3 | 9
[5 empty] | 2 |  |  | 0.3 | 3 | 1.8
|  |  |  | AMIDAMENT TOTAL | [6 empty] | 76.5
A.01 | 06 | M2 | Gres porcellànic compacte rectificat antilliscant 40X60 | [7 empty] | 28.845
SUBMINISTRA I COL·LOCACIÓ DE PAVIMENT DE RAJOLA DE GRES COMPACTE PORCELÀNIC RECTIFICAT ANTILLISCANT, A ESCOLLIR, AMB UN PREU DE COMPRA DE 23euros/M2, DE MIDES DE 40X60 CM O SIMILARS, COL·LOCADES AMB CIMENT COLA DE LLIGANTS MIXTES ESPECÍFIC PER A PORCELÀNIC,TIPUS FERMALÀNIC DE CEMARKSA O SIMILAR, AMB DOBLE ENCOLAMENT ESTÈS SOBRE EL SUPORT I LA PEÇA AMB LLANA DENTADA I JUNTES DE 2 MM DE GRUIX; INCLÒS NETEJA DEL SUPORT, REPLANTEIG PREVI, TALLS, MINVES, SEPARADORS DE PVC, REJUNTAT AMB MORTER DE COLOR ESPECÍFIC PER A PORCELÀNIC I ACABAT AMB NETEJA AMB ESPONJA HUMIDA, NETEJA FINAL I MITJANS AUXILIARS. TOTALMENT COL·LOCAT I ACABAT. LES PECES DE GRES HAN DE DISPOSAR DELS RESULTATS D'ASSAIGS SEGONS LA NORMA UNE, I CERTIFICAT ACREDITATIU D'ANTILLISCANT, REALITZATS PER LABORATORI ACREDITAT, I LA SEVA COL·LOCACIÓ ES REGIRÀ SEGONS LES ESPECIFICACIONS DEL PLEC DE CONDICIONS TÈCNIQUES I NORMES NTE I UNE CORRESPONENTS. inclòs EL SUBMINISTRA I COL·LOCACIÓ DE PERFIL DE TRANSICIÓ PEL PAS DE PORTA I CANVI DE PAVIMENT EN ACER INOX.
|  |  |  | Cuina | 1 |  | 3.3 | 7.65 |  | 25.245
[5 empty] | 1 |  | 1.5 | 2.4 |  | 3.6
|  |  |  | AMIDAMENT TOTAL | [6 empty] | 28.845
TOTAL CAPÍTOL A.1 Ram de paleta i fusteria interior
A.02 |  |  | Instal·lacions
A.02 | 01 | PA | Instal·lació d'electricitat | [7 empty] | 1
Instal·lació elèctrica per a adequació de cuina, barra bar i magatzem s/. Planta distribució i reglament electrotècnic. Incloent subquadre elèctric, tubs, cablejat, mecanismes i tot el que calgui pel correcte funcionament. Inclosa legalització i butlletí si fora necessari. Indicacions esquema unifilar adjunt a projecte. Inclòs l'enllumenat de sortida d'emergència amb blocs autònoms i senyalètica evaquació.
[5 empty] | 1 |  |  |  |  | 1
|  |  |  | AMIDAMENT TOTAL | [6 empty] | 1
A.02 | 02 | Ut | lluminàries encastades a cel ras | [7 empty] | 10
Subministrament i col·locació de lluminàries encastades a cel ras tipus panell LED 60X60 cm 42W Marc Blanc 4200Lm. s/ plànols distribució
[5 empty] | 1 | 10 |  |  |  | 10
|  |  |  | AMIDAMENT TOTAL | [6 empty] | 10
A.02 | 03 | PA | Instal·lació de fontaneria | [7 empty] | 1
Instal·lació de fontaneria d'aigua calenta i freda per a adequació de cuina i barra bar s/. Planta distribució i normativa. Tubs de polipropilè aïllats, claus de pas, aigua calenta i freda, i tot el que calgui pel correcte funcionament.
[5 empty] | 1 |  |  |  |  | 1
|  |  |  | AMIDAMENT TOTAL | [6 empty] | 1
A.02 | 04 | PA | Aixeta per a aigüera | [7 empty] | 3
Subministrament i col·locació d'aixeta monocomandament per a aigüera amb accionament amb palanca colze i pedal i broc extraible, tipus dues aigües R0020223
[5 empty] | 3 |  |  |  |  | 3
|  |  |  | AMIDAMENT TOTAL | [6 empty] | 3
A.02 | 05 | PA | Instal·lació de gas | [7 empty] | 1
Instal·lació de gas natural des d'escomesa existent a vorera fins connexió a cada aparell, fogons cuina, planxa, fregidora. Inclosa la instal·lació en nínxol del comptador del gas. Obra civil de reixes de ventilació, d'arqueta de carrer amb instal·lació soterrada i nínxol inclosa. Inclosa legalització i butlletí. tot segons normes CIA.
[5 empty] | 1 |  |  |  |  | 1
|  |  |  | AMIDAMENT TOTAL | [6 empty] | 1
A.02 | 06 | Ut | Instal·lació acumulador elèctric de 50litres | [7 empty] | 1
Subministrament i col·locació acumulador elèctric amb forma exterior rodona de 50 litres. Instal·lació vertical. Resistència submergida. Cuba d'acer amb esmalt al titani vitrificat a 850°C. Display mecànic Mode ECO intel·ligent. Ànode de magnesi. Superaïllament de poliuretà expans sense CFC i sense HCFC. Maneguets aïllants. Vàlvula de seguretat amb dispositiu de buidatge. Exterior amb recobriment de pintura polièster. Dimensions (alt x ample x fons): 805 x 450 x 450 mm. 220/240 V - 50/60 Hz. Potència total: 1.500 W
[5 empty] | 1 |  |  |  |  | 1
|  |  |  | AMIDAMENT TOTAL | [6 empty] | 1
A.02 | 07 | PA | Petita xarxa d'evacuació | [7 empty] | 1
Recollida de la xarxa de desguassos d'aigüeres i rentavaixelles amb tub de PVC de Ø 50 i 120 fins a connexionar amb clavegueró del sostre del soterrani, passa murs de forjat inclosos.
[5 empty] | 1 |  |  |  |  | 1
|  |  |  | AMIDAMENT TOTAL | [6 empty] | 1
A.02 | 08 | PA | Adequació ventilació a nova distribució | [7 empty] | 1
Connexionat sortida fums de la campana al tub ø300 existent a sostre de la cuina. . Inclòs conductes i obra civil de cel ras. Tub de ventilació ø160 amb extractor helicocentric en linia tipus D-EVO 160 VAR . Tubs de ventilació permanent ø125 amb reixetes interiors i exteriors.
[5 empty] | 1 |  |  |  |  | 1
|  |  |  | AMIDAMENT TOTAL | [6 empty] | 1
TOTAL CAPÍTOL A.2 Instal·lacions
A.03 |  |  | Equipament cuina i bar
A.03 | 01 | UT | Pos.1.01. Campana mural. | [7 empty] | 1
Fabricada en acer inoxidable AISI 304. Plenums d'extracció i aportació. Filtres de lamas inox. Dos luminarias estancas clase IP54 de 1200x250mm. 2 x 54w cada una. Dimensions: 4200 x 900 x 690 mm.
[5 empty] | 1 |  |  |  |  | 1
|  |  |  | AMIDAMENT TOTAL | [6 empty] | 1
A.03 | 02 | UT | Pos.1.01.b. Sistema de extinció de incendis. | [7 empty] | 1
Sistema contraincendis NIOFOC. Per a campana mural de fins 5 mts. Conductes de distribució a la vista d' acer inoxidable. Capacitad 12 lts. Inclou certificació en obra. de 1200x250mm. 2 x 54w cada una. Dimensions: 4200 x 900 x 690 mm.
[5 empty] | 1 |  |  |  |  | 1
|  |  |  | AMIDAMENT TOTAL | [6 empty] | 1
A.03 | 03 | UT | Pos.1.01.c. Sistema extracció//aportació. | [7 empty] | 1
Caixa d'extracció 18/9 4 c.v. T400º/2h. Caixa d'aportació 10/10 2 c.v. Variadors de freqüència extracció i aportacióamb potenciómetres analògics. Barret tipus JET en dues peces. Conducte galvanitzat Ø 450 per trajecte horitzontal interior. Colzes, adaptacions, tolves, brides, tornilleria i altre material auxiliar.
[5 empty] | 1 |  |  |  |  | 1
|  |  |  | AMIDAMENT TOTAL | [6 empty] | 1
A.03 | 04 | UT | Pos.1.07. Taula refrigerada. OPCIONAL | [7 empty] | 1
Fabricada en acer inoxidable AISI 304. Peto posterior amb radi sanitari. Dues portes i compresor incorporat. Dimensions: 1342 x 700 x 850 mm.
[5 empty] | 1 |  |  |  |  | 1
|  |  |  | AMIDAMENT TOTAL | [6 empty] | 1
A.03 | 05 | UT | Pos.1.08. Prestatge mural. | [7 empty] | 1
Fabricat en acer inoxidable AISI 304. Dimensions: 1300 x 400 mm.
[5 empty] | 1 |  |  |  |  | 1
|  |  |  | AMIDAMENT TOTAL | [6 empty] | 1
A.03 | 06 | UT | Pos.1.09. Moble central. | [7 empty] | 1
Fabricat en acer inoxidable AISI 304. Encimera monobloc. Incorpora dues taules refrigerades de dues portes amb compresor incorporat. Un mòdul tancat per porta batent amb rampa per a cubell de residus. Una cuba soldada de 400 x 400 x 250 mm. (NO INCLOU AIXETA). Resta del moble obert a una cara amb doble prestatge inferior. Espai lliure per a congelador. Dimensions: 5500 x 700 x 850 mm.
[5 empty] | 1 |  |  |  |  | 1
|  |  |  | AMIDAMENT TOTAL | [6 empty] | 1
A.03 | 07 | UT | Pos1.10. Prestatge central. | [7 empty] | 1
Fabricat en acer inoxidable AISI 304. Dimensions: 5400 x 350 x 400 mm.
[5 empty] | 1 |  |  |  |  | 1
|  |  |  | AMIDAMENT TOTAL | [6 empty] | 1
A.03 | 08 | UT | Pos.1.12. Taula rentat. | [7 empty] | 1
Fabricada en acer inoxidable AISI 304. Perfil salvaaigües en tot el contorn. Una cuba soldada de 600 x 450 x 300 mm. (NO INCLOU AIXETA) Peto posterior amb radi sanitari. Aro de goma troncocónic y prestatge inferior. Dimensions: 1550+2500x700 x 850 mm
[5 empty] | 1 |  |  |  |  | 1
|  |  |  | AMIDAMENT TOTAL | [6 empty] | 1
A.03 | 09 | UT | Pos.1.13. Prestatge mural. | [7 empty] | 1
Fabricat en acer inoxidable AISI 304. Dimensions: 1500 x 400 mm.
[5 empty] | 1 |  |  |  |  | 1
|  |  |  | AMIDAMENT TOTAL | [6 empty] | 1
A.03 | 10 | UT | Pos.1.15. Prestatge mural. | [7 empty] | 1
Fabricat en acer inoxidable AISI 304. Dimensions: 1000 x 400 mm.
[5 empty] | 1 |  |  |  |  | 1
|  |  |  | AMIDAMENT TOTAL | [6 empty] | 1
A.03 | 11 | UT | Pos.2.01. Moble barra. | [7 empty] | 1
Fabricat en acer inoxidable AISI 304. Encimera monobloc amb peto amb radi sanitari posterior i lateral. Incorpora un boteller refrigerat de 3 portes horitzontals i compresor incorporat. Una cuba soldada de 400 x 400 x 250 mm. (NO INCLOU AIXETA). Espai lliure per a rentavaixelles. Moble tancat amb portes amb 4 orificis superiors amb tapa per a accés a cubells de residus. Dimensions: 3150 + 3200 x 600 x 850 mm.
[5 empty] | 1 |  |  |  |  | 1
|  |  |  | AMIDAMENT TOTAL | [6 empty] | 1
A.03 | 12 | UT | Pos.2.03. Moble cafeter. | [7 empty] | 1
Fabricat en acer inoxidable AISI 304. Encimera monobloc amb peto amb radi sanitari posterior. Composat per prestatges inferiors oberts Calaix oscilant per a buidat de marro. (sòcol inox perimetral desmuntable, cobrint potes opcional, p.v.p 320 €) Dimensions: 3500 x 600 x 1045 mm.
[5 empty] | 1 |  |  |  |  | 1
|  |  |  | AMIDAMENT TOTAL | [6 empty] | 1
A.03 | 13 | UT | Transport, instalació y posta en marxa.
Inclou elaboració de plànols d'instalacions per a electricitat, gas, fontaneria i sanejament, i totes les visites d'obra necesaries amb la direcció facultativa/propietat)
[5 empty] | 1 |  |  |  |  | 1
|  |  |  | AMIDAMENT TOTAL | [6 empty] | 1
1
TOTAL CAPÍTOL A.3 Equipament cuina i bar
A.04 |  |  | Pintura
A.04 | 01 | M2 | Pintat de paraments verticals i horitzontals | [7 empty] | 83.19
|  |  | Pintat de parament vertical, horitzontal i inclinat de guix, amb pintura plàstica amb acabat llis, amb una capa segelladora i dues d'acabat. Inclòs preparació prèvia de superfícies antigues, massillat i fregat amb paper de vidre. |  |  | Sup.
|  |  |  | Sostres | 1 | 31 |  |  |  | 31
|  |  |  | Paret magatzem | 1 |  | 7.7 |  | 3.7 | 28.49
|  |  |  | Paret bar | 1 |  | 7.9 |  | 3 | 23.7
|  |  |  | AMIDAMENT TOTAL | [6 empty] | 83.19
TOTAL CAPÍTOL A.4 Pintura
A.05 |  |  | Seguretat i salut
A.05 | 01 | PA. | Seguretat i salut de l'obra | [7 empty] | 1
Seguretat i salut de l'obra
[5 empty] | 1 |  |  |  |  | 1
|  |  |  | AMIDAMENT TOTAL | [6 empty] | 1
TOTAL CAPÍTOL A.5 Seguretat i salut
total: