## Resum Amidaments
RESUM AMIDAMENTS PRINCIPALS PdC ZBE DE LA CIUTAT DE SABADELL
Punt de Control | Adreça | Conjunt càmera LPR+entorn | Columna 4m | Bàcul semàf. 6m | Canalitz. calçada | Canalitz. vorera | Pericó registre 60x60 | Armari PdC | Escomesa nova | Router 4G | Estesa FO / STP | Long. Total Canalitzacions a construir
PdC-01 | C/ de L’Horta Novella – Ctra. De Barcelona | 1 | 1 |  |  | 5 | 2 | 1 |  |  | 550 | 5
PdC-02 | C/ Joan Plans – Rda. Ponent | 1 | 1 |  |  | 15 | 2 | 1 |  |  | 175 | 15
PdC-03 | C/ Pare Sallares – Rda. Ponent | 1 | 1 |  |  | 0 | 2 | 1 |  |  | 30 | 0
PdC-04 | C/ Garcilaso – Rda. Ponent | 1 | 1 |  |  | 0 | 2 | 1 |  |  | 30 | 0
PdC-05 | C/ Unió – Rda. Zamenhof | 1 | 1 |  |  | 15 | 1 | 1 |  | 1 |  | 15
PdC-06 | Plaça Granados – Rda. Zamenhof | 1 | 1 |  |  | 15 | 1 | 1 |  | 1 |  | 15
PdC-07 | Via Massagué – Rda. Zamenhof | 2 | 0 |  |  | 10 | 1 | 1 |  | 1 |  | 10
PdC-08 | Via Massagué – C/ de les Valls | 2 | 2 |  |  | 15 | 1 | 1 |  | 1 |  | 15
PdC-09 | C/ Corominas – Plaça del Mercat | 2 | 1 |  |  | 10 | 1 | 1 |  | 1 |  | 10
PdC-10 | C/ de la Salut – C/ de Brujas | 1 | 1 |  | 10 | 90 | 4 | 1 |  | 1 |  | 100
PdC-11 | C/ de l’Illa – C/ de l’Estació – C/ d’Arimon | 1 | 1 |  |  | 5 | 1 | 1 | 1 | 1 |  | 5
PdC-12 | C/ de l’Estació – C/ Tres Creus | 2 | 0 | 1 |  | 15 | 2 | 1 |  | 1 |  | 15
PdC-13 | C/ de Riego – C/ Marqués de Comillas | 1 | 1 |  |  | 5 | 1 | 1 |  | 1 |  | 5
PdC-14 | C/ Turull – C/ Marqués de Comillas | 1 | 1 |  |  | 75 | 3 | 1 |  | 1 |  | 75
PdC-15 | C/ Sant Oleguer – C/ Marqués de Comillas | 1 | 1 |  |  | 100 | 3 | 1 |  | 1 |  | 100
PdC-16 | Rambla – C/ Marqués de Comillas – C/ Latorre | 2 | 0 | 1 |  | 10 | 1 | 1 |  | 1 |  | 10
PdC-17 | C/ Sant Pau – C/ Latorre | 1 | 1 |  | 10 | 20 | 3 | 1 | 1 | 1 |  | 30
PdC-18 | C/ Duran i Sors – Ctra. Barcelona | 1 | 1 |  |  | 5 |  | 1 |  | 1 |  | 5
PdC-19 | C/ Montserrat – Ctra. Barcelona | 1 | 1 |  |  | 10 | 1 | 1 |  | 1 |  | 10
PdC-20 | Rambla – C/ Montserrat | 2 | 2 |  |  | 10 | 1 | 1 |  | 1 |  | 10
| Totals | 26 | 19 | 2 | 20 | 430 | 33 | 20 | 2 | 16 | 785 | 450
450

## Amidaments Generals
AMIDAMENTS PdC ZBE DE LA CIUTAT DE SABADELL
Punts de Control
CODI | UNITAT MESURA | CONCEPTE / DENOMINACIÓ | PdC-01 | PdC-02 | PdC-03 | PdC-04 | PdC-05 | PdC-06 | PdC-07 | PdC-08 | PdC-09 | PdC-10 | PdC-11 | PdC-12 | PdC-13 | PdC-14 | PdC-15 | PdC-16 | PdC-17 | PdC-18 | PdC-19 | PdC-20 | Total
EQUIPAMENT PUNT DE CONTROL
E-001 | UT | SUBMINISTRAMENT D'EQUIP COMPACTE DE RECONEIXEMENT | 1 | 1 | 1 | 1 | 1 | 1 | 2 | 2 | 2 | 1 | 1 | 2 | 1 | 1 | 1 | 2 | 1 | 1 | 1 | 2 | 26
E-002 | UT | INSTAL·LACIÓ D'EQUIP COMPACTE DE RECONEIXEMENT DE | 1 | 1 | 1 | 1 | 1 | 1 | 2 | 2 | 2 | 1 | 1 | 2 | 1 | 1 | 1 | 2 | 1 | 1 | 1 | 2 | 26
E-003 | UT | SUBMINISTRAMENT DE FONT D'ALIMENTACIÓ 48V TIPUS IN | [20 empty] | 20 | bar: Punts de Control PdC-01 to Punts de Control PdC-20
E-004 | UT | INSTAL·LACIÓ DE FONT D'ALIMENTACIÓ 48V TIPUS INDUS | [20 empty] | 20 | bar: Punts de Control PdC-01 to Punts de Control PdC-20
E-005 | UT | SUBMINISTRAMENT DE FONT D'ALIMENTACIÓ 24V TIPUS IN | [20 empty] | 0
E-006 | UT | INSTAL·LACIÓ DE FONT D'ALIMENTACIÓ 24V TIPUS INDUS | 0 | 0 | 0 | 0 | 0 | 0 | 0 | 0 | 0 | 0 | 0 | 0 | 0 | 0 | 0 | 0 | 0 | 0 | 0 | 0 | 0
E-007 | UT | SUBMINISTRAMENT DE SWITCH DE COMUNICACIÓ PER SISTE | [20 empty] | 16 | bar: Punts de Control PdC-05 to Punts de Control PdC-20
E-008 | UT | INSTAL·LACIÓ I CONFIGURACIÓ DE SWITCH DE COMUNICAC | 0 | 0 | 0 | 0 | 1 | 1 | 1 | 1 | 1 | 1 | 1 | 1 | 1 | 1 | 1 | 1 | 1 | 1 | 1 | 1 | 16
E-009 | UT | SUBMINISTRAMENT DE SWITCH DE COMUNICACIÓ PER SISTE | [20 empty] | 4 | bar: Punts de Control PdC-01 to Punts de Control PdC-04
E-010 | UT | INSTAL·LACIÓ I CONFIGURACIÓ DE SWITCH DE COMUNICAC | [20 empty] | 4 | bar: Punts de Control PdC-01 to Punts de Control PdC-04
E-011 | UT | SUBMINISTRAMENT DE PC INDUSTRIAL RUGORITZAT DE 20 | [20 empty] | 20 | bar: Punts de Control PdC-01 to Punts de Control PdC-20
E-012 | UT | INSTAL·LACIÓ I CONFIGURACIÓ DE PC INDUSTRIAL RUGOR | [20 empty] | 20 | bar: Punts de Control PdC-01 to Punts de Control PdC-20
E-013 | UT | SUBMINISTRAMENT DE SAI PUNT DE CONTROL LECTURA DE | [20 empty] | 20 | bar: Punts de Control PdC-01 to Punts de Control PdC-20
E-014 | UT | INSTAL·LACIÓ DE SAI PUNT DE CONTROL LECTURA DE MAT | [20 empty] | 20 | bar: Punts de Control PdC-01 to Punts de Control PdC-20
E-015 | UT | SUBMINISTRAMENT DE MÒDUL SNMP DE COMUNICACIONS PER | [20 empty] | 20 | bar: Punts de Control PdC-01 to Punts de Control PdC-20
E-016 | UT | INSTAL·LACIÓ DE MÒDUL SNMP COMUNICACIONS PER SAI, | [20 empty] | 20 | bar: Punts de Control PdC-01 to Punts de Control PdC-20
E-017 | UT | SUBMINISTRAMENT DE CONVERSOR DE SENYAL DE COMUNICA | [20 empty] | 0
E-018 | UT | INSTAL·LACIÓ DE CONVERSOR DE SENYAL DE COMUNICACIO | Punts de Control PdC-01: 0; Punts de Control PdC-02: 0; Punts de Control PdC-03: 0; Punts de Control PdC-04: 0; Punts de Control PdC-05: 0; Punts de Control PdC-06: 0; Punts de Control PdC-17: 0; Punts de Control PdC-18: 0; Punts de Control PdC-19: 0; Punts de Control PdC-20: 0 | 0
E-019 | UT | SUBMINISTRAMENT DE CONVERSOR DE SENYAL DE COMUNICA | Punts de Control PdC-05: 0; Punts de Control PdC-06: 0; Punts de Control PdC-10: 0; Punts de Control PdC-11: 0; Punts de Control PdC-13: 0; Punts de Control PdC-14: 0; Punts de Control PdC-15: 0; Punts de Control PdC-17: 0; Punts de Control PdC-18: 0; Punts de Control PdC-19: 0 | 0
E-020 | UT | INSTAL·LACIÓ DE CONVERSOR DE SENYAL DE COMUNICACIO | 0 | 0 | 0 | 0 | 0 | 0 | 0 | 0 | 0 | 0 | 0 | 0 | 0 | 0 | 0 | 0 | 0 | 0 | 0 | 0 | 0
E-021 | UT | SUBMINISTRAMENT D'ARMARI METÀL·LIC PER INTEMPÈRIE, | [20 empty] | 0
E-022 | UT | INSTAL·LACIÓ D'ARMARI METÀL·LIC PER INTEMPÈRIE, DE | 0 | 0 | 0 | 0 | 0 | 0 | 0 | 0 | 0 | 0 | 0 | 0 | 0 | 0 | 0 | 0 | 0 | 0 | 0 |  | 0
E-023 | UT | SUBMINISTRAMENT D'ARMARI PER INTEMPÈRIE EN PLANXA | [20 empty] | 20 | bar: Punts de Control PdC-01 to Punts de Control PdC-20
E-024 | UT | INSTAL·LACIÓ D'ARMARI PER INTEMPÈRIE EN PLANXA D'A | [20 empty] | 20 | bar: Punts de Control PdC-01 to Punts de Control PdC-20
E-025 | UT | SUBMINISTRAMENT DE COLUMNA MODEL SEMÀFORS, METÀL·L | 1 | 1 | 1 | 1 | 1 | 1 |  | 2 | 1 | 1 | 1 |  | 1 | 1 | 1 |  | 1 | 1 | 1 | 2 | 19
E-026 | UT | INSTAL·LACIÓ DE COLUMNA MODEL SEMÀFORS, METÀL·LICA | 1 | 1 | 1 | 1 | 1 | 1 | 0 | 2 | 1 | 1 | 1 | 0 | 1 | 1 | 1 | 0 | 1 | 1 | 1 | 2 | 19
E-027 | UT | DESMUNTATGE DE COLUMNA DE SEMÀFORS, INCLÒS EL TRAN | 1 | 1 | 1 | 1 | 1 | 1 | 0 | 2 | 1 | 0 | 0 | 1 | 1 | 0 | 0 | 1 | 1 | 1 | 1 | 2 | 17
E-028 | UT | SUBMINISTRAMENT, INSTAL·LACIÓ I FIXACIÓ DE BRAÇ LA | [20 empty] | 0
E-029 | UT | SUBMINISTRAMENT DE BÀCUL DE SEMÀFORS MODEL 6025, D | [20 empty] | 2 | bar: Punts de Control PdC-12; Punts de Control PdC-16
E-030 | UT | INSTAL·LACIÓ DE BÀCUL DE SEMÀFORS MODEL 6025, D'AC | 0 | 0 | 0 | 0 | 0 | 0 | 0 | 0 | 0 | 0 | 0 | 1 | 0 | 0 | 0 | 1 | 0 | 0 | 0 | 0 | 2
E-031 | UT | SUBMINISTRAMENT DE PUNTA PER BÀCUL, FINS A 2,5 m D | 0 | 0 | 0 | 0 | 0 | 0 | 0 | 0 | 0 | 0 | 0 | 1 | 0 | 0 | 0 | 1 | 0 | 0 | 0 | 0 | 2
E-032 | UT | INSTAL·LACIÓ DE PUNTA PER BÀCUL, FINS A 2,5 m DE L | [20 empty] | 2 | bar: Punts de Control PdC-12; Punts de Control PdC-16
E-033 | UT | SUBMINISTRAMENT I TREBALLS PER SUBSTITUIR I ADEQUA | [20 empty] | 0
E-034 | UT | INSTAL·LACIÓ DE CAPÇALS DE SEMÀFORS, SUPORTS, POLS | 1 | 1 | 1 | 1 | 1 | 1 |  | 2 | 1 |  |  | 2 | 1 |  |  | 2 | 1 | 1 | 1 | 2 | 19
E-035 | UT | CABLEJAT PROPI ENTRE ARMARI DE PUNT DE CONTROL I L | [20 empty] | 20 | bar: Punts de Control PdC-01 to Punts de Control PdC-20
E-036 | UT | SENYALITZACIÓ ESPECIAL OBRES, TALLS DE CARRIL I SI | [20 empty] | 20 | bar: Punts de Control PdC-01 to Punts de Control PdC-20
E-037 | UT | LLICÈNCIA OCR TIPUS FREEFLOW PER A RECONEIXEMENT D | [20 empty] | 0
E-038 | UT | PRECINTAT DE CÀMERES I DEL PC DE CONTROL DEL PUNT | [20 empty] | 0
OBRA CIVIL |  |  | PdC-01 | PdC-02 | PdC-03 | PdC-04 | PdC-05 | PdC-06 | PdC-07 | PdC-08 | PdC-09 | PdC-10 | PdC-11 | PdC-12 | PdC-13 | PdC-14 | PdC-15 | PdC-16 | PdC-17 | PdC-18 | PdC-19 | PdC-20
O-001 | UT | FONAMENT DE FORMIGÓ PER A ARMARI DE CONTROL O ESCO | 1 | 1 | 1 | 1 | 1 | 1 | 1 | 1 | 1 | 1 | 2 | 1 | 1 | 1 | 1 | 1 | 1 | 1 | 1 | 1 | 21
O-002 | UT | FONAMENT DE FORMIGÓ PER A COLUMNA 4000, AMB DOSIFI | 1 | 1 | 1 | 1 | 1 | 1 | 0 | 2 | 1 | 1 | 1 | 0 | 1 | 1 | 1 | 0 | 1 | 1 | 1 | 2 | 19
O-003 | UT | FONAMENT DE FORMIGÓ PER A BÀCUL DE SEMÀFORS 6025 m | 0 | 0 | 0 | 0 | 0 | 0 | 0 | 0 | 0 | 0 | 0 | 1 | 0 | 0 | 0 | 1 | 0 | 0 | 0 | 0 | 2
O-004 | UT | PERICÓ DE 60 x 60 cm. PREFABRICAT DE FORMIGÓ O CON | 2 | 2 | 2 | 2 | 1 | 1 | 1 | 1 | 1 | 4 | 1 | 2 | 1 | 3 | 3 | 1 | 3 |  | 1 | 1 | 33
O-005 | UT | SUBMINISTRAMENT MARC DE FERRO FOS DE 60 x 60 cm PE | 2 | 2 | 2 | 2 | 1 | 1 | 1 | 1 | 1 | 4 | 1 | 2 | 1 | 3 | 3 | 1 | 3 |  | 1 | 1 | 33
O-006 | UT | SUBMINISTRAMENT TAPA DE FERRO FOS DE 60 x 60 cm PE | 2 | 2 | 2 | 2 | 1 | 1 | 1 | 1 | 1 | 4 | 1 | 2 | 1 | 3 | 3 | 1 | 3 |  | 1 | 1 | 33
O-007 | UT | REPARACIÓ D'ESTRUCTURA INTERIOR DE PERICÓ EXISTENT | 2 | 2 |  |  | 2 | 3 | 2 | 3 | 1 | 2 |  | 5 | 2 | 5 | 5 | 2 |  |  |  | 2 | 38
O-008 | UT | INTERCEPTAR CANALITZACIÓ EXISTENT / EMBOCADURA PER | 2 | 3 |  | 2 | 1 | 1 | 2 | 1 | 1 | 4 |  | 3 | 2 | 3 | 3 | 2 |  | 1 | 1 | 1 | 33
O-009 | ML | COMPROVACIÓ I MANDRINATGE DE CANALITZACIÓ EXISTENT | 450 | 15 | 20 | 20 | 10 | 85 | 70 | 100 | 85 | 30 | 20 | 130 | 10 | 75 | 100 | 65 | 40 | 50 | 5 | 50 | 1430
O-010 | ML | CANALITZACIÓ EN VORERA INCLOENT SUBMINISTRAMENT I | PdC-01: 5; PdC-02: 15; PdC-05: 15; PdC-06: 5; PdC-10: 5; PdC-11: 5; PdC-17: 20 | 70
O-011 | ML | CANALITZACIÓ EN CALÇADA INCLÒS SUBMINISTRAMENT I I | [20 empty] | 0
O-012 | ML | CANALITZACIÓ EN CALÇADA INCLÒS SUBMINISTRAMENT I I | [20 empty] | 0
O-013 | UT | CANALITZACIÓ EN ZONA DE TERRA O PARTERRES VEGETALS | [20 empty] | 0
O-014 | ML | CANALITZACIÓ EN VORERA INCLOENT SUBMINISTRAMENT I | [5 empty] | 10 | 10 | 15 | 10 | 85 |  | 15 | 5 | 75 | 100 | 10 |  | 5 | 10 | 10 | 360
O-015 | ML | CANALITZACIÓ EN CALÇADA INCLÒS SUBMINISTRAMENT I I | PdC-10: 10; PdC-17: 10 | 20
O-016 | ML | SUPLEMENT PER REALITZACIÓ DE CANALITZACIÓ EN CALÇA | PdC-10: 10; PdC-17: 10 | 20
O-017 | ML | SUPLEMENT REPOSICIÓ VORERES AMB PAVIMENTS ESPECIAL | PdC-14: 30; PdC-15: 25; PdC-17: 20; PdC-20: 10 | 85
O-018 | UT | REPARACIÓ TUBULAR EN VORERA, MITJANÇANT EXCAVACIÓ, | 5 | 1 | 1 | 1 | 1 | 3 | 3 | 4 | 3 | 2 |  | 2 |  | 2 | 4 | 1 | 2 | 1 | 1 | 1 | 38
O-019 | UT | REPARACIÓ TUBULAR EN CALÇADA, MITJANÇANT EXCAVACIÓ | PdC-01: 2; PdC-11: 1; PdC-17: 1 | 4
O-020 | M2 | REPOSICIÓ DE PAVIMENT TIPUS AGLOMERAT ASFÀLTIC EN | [20 empty] | 0
O-021 | UT | SUBMINISTRAMENT PLACA DE PRESA DE TERRA DE 500 x 5 | [20 empty] | 20 | bar: PdC-01 to PdC-20
O-022 | UT | INSTAL·LACIÓ PLACA DE PRESA DE TERRA DE 500 x 500 | [20 empty] | 20 | bar: PdC-01 to PdC-20
O-023 | UT | OBTURACIÓ DE TUBULAR AMB CABLES EXISTENTS. | 30 | 10 | 10 | 10 | 20 | 30 | 10 | 40 | 55 | 35 | 12 | 20 | 10 | 55 | 65 | 30 | 40 | 30 | 10 | 15 | 537
O-024 | UT | RETIRADA, TRASLLAT I INSTAL·LACIÓ DE PAPERERA, INC | [20 empty] | 0
INSTAL·LACIÓ ELÈCTRICA |  |  | PdC-01 | PdC-02 | PdC-03 | PdC-04 | PdC-05 | PdC-06 | PdC-07 | PdC-08 | PdC-09 | PdC-10 | PdC-11 | PdC-12 | PdC-13 | PdC-14 | PdC-15 | PdC-16 | PdC-17 | PdC-18 | PdC-19 | PdC-20
I-001 | UT | SUBMINISTRAMENT D'EQUIPAMENTS ESPECÍFICS PER LA DI | [20 empty] | 20 | bar: PdC-01 to PdC-20
I-002 | UT | INSTAL·LACIÓ D'EQUIPAMENTS ESPECÍFICS PER LA DISTR | [20 empty] | 20 | bar: PdC-01 to PdC-20
I-003 | ML | SUBMINISTRAMENT DE CABLE DE CONDUCTOR DE COURE AMB | 30 | 20 | 30 | 15 | 25 | 20 | 20 | 20 | 30 | 30 | 30 | 20 | 30 | 30 | 25 | 10 | 20 | 20 | 30 | 30 | 485
I-004 | ML | INSTAL·LACIÓ DE CABLE DE CONDUCTOR DE COURE AMB AÏ | 30 | 20 | 30 | 15 | 25 | 20 | 20 | 20 | 30 | 30 | 30 | 20 | 30 | 30 | 25 | 10 | 20 | 20 | 30 | 30 | 485
I-005 | ML | SUBMINISTRAMENT DE CABLE DE CONDUCTOR DE COURE EPT | 5 | 5 | 5 | 5 | 5 | 5 | 5 | 5 | 5 | 5 | 5 | 5 | 5 | 5 | 5 | 5 | 5 | 5 | 5 | 5 | 100
I-006 | ML | INSTAL·LACIÓ DE CABLE DE CONDUCTOR DE COURE EPTAFI | 5 | 5 | 5 | 5 | 5 | 5 | 5 | 5 | 5 | 5 | 5 | 5 | 5 | 5 | 5 | 5 | 5 | 5 | 5 | 5 | 100
I-007 | ML | SUBMINISTRAMENT DE CABLE DE COURE RV-K 0,6/1KV DE | 30 | 0 | 20 | 20 | 50 | 85 | 80 |  | 95 | 0 | 10 |  | 20 | 0 | 0 | 80 | 10 | 20 | 30 | 50 | 600
I-008 | ML | INSTAL·LACIÓ DE CABLE DE COURE RV-K 0,6/1KV DE 3X6 | 30 | 0 | 20 | 20 | 50 | 85 | 80 | 0 | 95 | 0 | 10 | 0 | 20 | 0 | 0 | 80 | 10 | 20 | 30 | 50 | 600
I-009 | ML | SUBMINISTRAMENT DE CABLE DE COURE RV-K 0,6/1KV DE |  | 150 | 0 | 0 | 0 | 0 | 0 | 120 | 0 | 130 |  | 160 |  | 200 | 260 | 0 | 0 | 0 | 0 | 0 | 1020
I-010 | ML | INSTAL·LACIÓ DE CABLE DE COURE RV-K 0,6/1KV DE 3X1 | 0 | 150 | 0 | 0 | 0 | 0 | 0 | 120 | 0 | 130 | 0 | 160 | 0 | 200 | 260 | 0 | 0 | 0 | 0 | 0 | 1020
I-011 | UT | TREBALLS PER A LA REALITZACIÓ DE L'ALIMENTACIÓ DEL | [20 empty] | 20 | bar: PdC-01 to PdC-20
I-012 | UT | ESCOMESA ELÈCTRICA. REALITZACIÓ DE NOVA ESCOMESA E | [20 empty] | 2 | bar: PdC-11; PdC-17
I-013 | UT | TRAMITACIÓ I GESTIÓ DE L'ESCOMESA | [20 empty] | 2 | bar: PdC-11; PdC-17
I-014 | UT | PROJECTE DE LEGALITZACIÓ | [20 empty] | 2 | bar: PdC-11; PdC-17
COMUNICACIONS |  |  | PdC-01 | PdC-02 | PdC-03 | PdC-04 | PdC-05 | PdC-06 | PdC-07 | PdC-08 | PdC-09 | PdC-10 | PdC-11 | PdC-12 | PdC-13 | PdC-14 | PdC-15 | PdC-16 | PdC-17 | PdC-18 | PdC-19 | PdC-20
F-001 | ML | SUBMINISTRAMENT I INSTAL·LACIÓ DE CABLE DE 8 FO MO | [20 empty] | 730
F-002 | ML | SUBMINISTRAMENT I INSTAL·LACIÓ DE CABLE DE 16 FO M | [20 empty] | 0
F-003 | ML | SUBMINISTRAMENT I INSTAL·LACIÓ DE CABLE DE 24 FO M | PdC-01: 550; PdC-02: 180 | 730
F-004 | ML | SUBMINISTRAMENT I INSTAL·LACIÓ DE CABLE DE 48 FO M | [20 empty] | 0
F-005 | ML | SUBMINISTRAMENT I INSTAL·LACIÓ DE CABLE DE 96 FO M | [20 empty] | 0
F-006 | UT | FUSIÓ EN RECTE DE 1 FO MONOMODE. INCLOU PIG·TAIL, | PdC-01: 8; PdC-02: 8 | 16
F-007 | UT | MESURES DE FIBRA ÒPTICA. FINS A 4 FUSIONS | PdC-01: 2; PdC-02: 2 | 4
F-008 | UT | SUBMINISTRAMENT I INSTAL·LACIÓ DE CAIXA REPARTIDOR | PdC-01: 2; PdC-02: 2 | 4
F-009 | UT | SUBMINISTRAMENT I INSTAL·LACIÓ DE PIGTAIL DE FO MO | [20 empty] | 0
F-010 | UT | SUBMINISTRAMENT I INSTAL·LACIÓ DE FUETÓ DE FO MONO | PdC-01: 4; PdC-02: 2 | 6
F-011 | ML | SUBMINISTRAMENT I INSTAL·LACIÓ DE CABLATGE ESTRUCT | PdC-03: 30; PdC-04: 30 | 60
F-012 | UT | SUBMINISTRAMENT I INSTAL·LACIÓ DE CAIXA D'EMPIULAM | PdC-01: 0 | 0
F-013 | UT | SUBMINISTRAMENT I INSTAL·LACIÓ DE TRANSCEPTOR SFP | PdC-01: 2; PdC-02: 2; PdC-03: 2; PdC-04: 2 | 8
F-014 | UT | SUBMINISTRAMENT I INSTAL·LACIÓ DE FIREWALL AMB FUN | [20 empty] | 16 | bar: PdC-05 to 1 PdC-20
SENYALITZACIÓ |  |  | PdC-01 | PdC-02 | PdC-03 | PdC-04 | PdC-05 | PdC-06 | PdC-07 | PdC-08 | PdC-09 | PdC-10 | PdC-11 | PdC-12 | PdC-13 | PdC-14 | PdC-15 | PdC-16 | PdC-17 | PdC-18 | PdC-19 | PdC-20
S-001 | UT | SUBMINISTRAMENT DE SENYAL DE "CONTROL FOTOGRÀFIC". | 1 | 1 | 1 | 1 | 1 | 1 | 2 | 2 | 2 | 1 | 1 | 2 | 1 | 1 | 1 | 2 | 1 | 1 | 1 | 2 | 26
S-002 | UT | SUBMINISTRAMENT DE SENYAL INFORMATIU DE ZONA VIDEO | 3 | 2 | 3 | 3 | 2 | 3 | 3 | 4 | 2 | 1 | 1 | 3 | 2 | 2 | 2 | 4 | 3 | 2 | 3 | 3 | 51
S-003 | UT | INSTAL·LACIÓ DE SENYAL VERTICAL. INCLÒS ELEMENTS D | 4 | 3 | 4 | 4 | 3 | 4 | 5 | 6 | 4 | 2 | 2 | 5 | 3 | 3 | 3 | 6 | 4 | 3 | 4 | 5 | 77
S-004 | UT | SUBMINISTRAMENT DE PAL METÀL·LIC PER SUPORTACIÓ DE | [20 empty] | 0
S-005 | UT | INSTAL·LACIÓ DE PAL METÀL·LIC PER SUPORTACIÓ DE SE | [20 empty] | 0
S-006 | UT | SUBMINISTRAMENT I INSTAL·LACIÓ DE FITÓ FLEXIBLE DE | [20 empty] | 0

## Comprobación (hidden)
| PdC-01 | PdC-02 | PdC-03 | PdC-04 | PdC-05 | PdC-06 | PdC-07 | PdC-08 | PdC-09 | PdC-10
EQUIPAMENT PUNT DE CONTROL | 16854 | #REF! | #REF! | #REF! | #REF! | #REF! | #REF! | #REF! | #REF! | #REF! | #REF!
OBRA CIVIL | 4329 | #REF! | #REF! | #REF! | #REF! | #REF! | #REF! | #REF! | #REF! | #REF! | #REF!
INSTAL·LACIÓ ELÈCTRICA | 1320.5 | #REF! | #REF! | #REF! | #REF! | #REF! | #REF! | #REF! | #REF! | #REF! | #REF!
SENYALITZACIÓ | 595 | #REF! | #REF! | #REF! | #REF! | #REF! | #REF! | #REF! | #REF! | #REF! | #REF!

## Preus Unitaris
PREUS UNITARIS
19%
CODI | UNITAT MESURA | CONCEPTE / DENOMINACIÓ | PREU UNITARI PEM | DG+BI | PREU UNITARI PEC
EQUIPAMENT PUNT DE CONTROL
E-001 | UT | SUBMINISTRAMENT D'EQUIP COMPACTE DE RECONEIXEMENT DE MATRÍCULES, FORMAT PER CONJUNT DE CÀMERA LPR 2 CARRILS HD, CÀMERA DE CONTEXT A COLOR I IL·LUMINADOR IR PER A ZONA D’INFRACCIONS. INCLOU LLICÈNCIA OCR, CARCASSA, BRAÇ I ADAPTACIÓ A SUPORT. | 6369.748 | 1210.25 | 7580
E-002 | UT | INSTAL·LACIÓ D'EQUIP COMPACTE DE RECONEIXEMENT DE MATRÍCULES, FORMAT PER CONJUNT DE CÀMERA LPR 2 CARRILS HD, CÀMERA DE CONTEXT A COLOR I IL·LUMINADOR IR PER A ZONA D’INFRACCIONS. INCLOU LLICÈNCIA OCR, CARCASSA, BRAÇ I ADAPTACIÓ A SUPORT. | 315.126 | 59.87 | 375
E-003 | UT | SUBMINISTRAMENT DE FONT D'ALIMENTACIÓ 48V TIPUS INDUSTRIAL, PER MUNTATGE EN CARRIL DIN, PER ALIMENTAR FINS A 4 CÀMERES PUNT DE CONTROL. | 134.454 | 25.55 | 160
E-004 | UT | INSTAL·LACIÓ DE FONT D'ALIMENTACIÓ 48V TIPUS INDUSTRIAL, PER MUNTATGE EN CARRIL DIN, PER ALIMENTAR FINS A 4 CÀMERES PUNT DE CONTROL. | 29.412 | 5.59 | 35
E-005 | UT | SUBMINISTRAMENT DE FONT D'ALIMENTACIÓ 24V TIPUS INDUSTRIAL, PER MUNTATGE EN CARRIL DIN. | 45.378 | 8.62 | 54
E-006 | UT | INSTAL·LACIÓ DE FONT D'ALIMENTACIÓ 24V TIPUS INDUSTRIAL, PER MUNTATGE EN CARRIL DIN. | 11.765 | 2.24 | 14
E-007 | UT | SUBMINISTRAMENT DE SWITCH DE COMUNICACIÓ PER SISTEMA DE VISIÓ ARTIFICIAL, TIPUS INDUSTRIAL, GESTIONABLE, AMB 8 PORTS PoE (802.3at i 802.3bt), INCLOSOS FUETONS DE CONNEXIÓ, COMPATIBLE AMB EL SISTEMA DE COMUNICACIONS DE L'AJUNTAMENT. | 987.395 | 187.61 | 1175
E-008 | UT | INSTAL·LACIÓ I CONFIGURACIÓ DE SWITCH DE COMUNICACIÓ PER SISTEMA DE VISIÓ ARTIFICIAL, TIPUS INDUSTRIAL, GESTIONABLE, AMB 8 PORTS PoE (802.3at i 802.3bt), INCLOSOS FUETONS DE CONNEXIÓ, COMPATIBLE AMB EL SISTEMA DE COMUNICACIONS DE L'AJUNTAMENT. | 75.63 | 14.37 | 90
E-009 | UT | SUBMINISTRAMENT DE SWITCH DE COMUNICACIÓ PER SISTEMA DE VISIÓ ARTIFICIAL, TIPUS INDUSTRIAL, PoE, AMB 10 PORTS MODEL CISCO IE-3400-8P2S-E O 100% EQUIPAVENT, INCLOSOS FUETONS DE CONNEXIÓ, COMPATIBLE AMB EL SISTEMA DE COMUNICACIONS DE L'AJUNTAMENT. | 3298.319 | 626.68 | 3925
E-010 | UT | INSTAL·LACIÓ I CONFIGURACIÓ DE SWITCH DE COMUNICACIÓ PER SISTEMA DE VISIÓ ARTIFICIAL, TIPUS INDUSTRIAL, PoE, AMB 10 PORTS MODEL CISCO IE-3400-8P2S-E O 100% EQUIPAVENT, INCLOSOS FUETONS DE CONNEXIÓ, COMPATIBLE AMB EL SISTEMA DE COMUNICACIONS DE L'AJUNTAMENT. | 92.437 | 17.56 | 110
E-011 | UT | SUBMINISTRAMENT DE PC INDUSTRIAL RUGORITZAT DE 20 GB DE CAPACITAT EMAGATZEMATGE, PROCESSADOR ÚLTIMA GENERACIÓ, SEGONS ESPECIFICCIONS TÈCNIQUES. | 903.361 | 171.64 | 1075
E-012 | UT | INSTAL·LACIÓ I CONFIGURACIÓ DE PC INDUSTRIAL RUGORITZAT DE 20 GB DE CAPACITAT EMAGATZEMATGE, PROCESSADOR ÚLTIMA GENERACIÓ, SEGONS ESPECIFICCIONS TÈCNIQUES. | 100.84 | 19.16 | 120
E-013 | UT | SUBMINISTRAMENT DE SAI PUNT DE CONTROL LECTURA DE MATRÍCULES, 1000 / 1000VA - AP160N-1K, FORMAT RACK 19", DE 1000VA / 900W, MONOFÀSIC AMB 3 BATERIES 12V/7,2 AH. | 403.361 | 76.64 | 480
E-014 | UT | INSTAL·LACIÓ DE SAI PUNT DE CONTROL LECTURA DE MATRÍCULES, 1000 / 1000VA - AP160N-1K, FORMAT RACK 19", DE 1000VA / 900W, MONOFÀSIC AMB 3 BATERIES 12V/7,2 AH. INSTAL·LACIÓ, CONNEXIÓ I POSADA EN MARXA, INCLOU PETIT MATERIAL INSTAL·LACIÓ, CABLEJAT I CONNEXIÓ I QUALSEVOL ALTRE NECESSARI PEL CORRECTE FUNCIONAMENT. | 29.412 | 5.59 | 35
E-015 | UT | SUBMINISTRAMENT DE MÒDUL SNMP DE COMUNICACIONS PER SAI. INCLOU PETIT MATERIAL, CABLEJAT I QUALSEVOL ALTRE NECESSARI PEL CORRECTE FUNCIONAMENT. | 194.958 | 37.04 | 232
E-016 | UT | INSTAL·LACIÓ DE MÒDUL SNMP COMUNICACIONS PER SAI, CONNEXIÓ I POSADA EN MARXA. INCLOU PETIT MATERIAL INSTAL·LACIÓ, CABLEJAT I CONNEXIÓ I QUALSEVOL ALTRE NECESSARI PEL CORRECTE FUNCIONAMENT. | 5.042 | 0.96 | 6
E-017 | UT | SUBMINISTRAMENT DE CONVERSOR DE SENYAL DE COMUNICACIONS D'ELÈCTRIC A ÒPTIC, COMPATIBLE AMB LA XARXA DE COMUNICACIONS MUNICIPAL, AMB 2 PORTS FO I 4 PORTS RJ45, E/O 2FX/4TX. | 459.664 | 87.34 | 547
E-018 | UT | INSTAL·LACIÓ DE CONVERSOR DE SENYAL DE COMUNICACIONS D'ELÈCTRIC A ÒPTIC, COMPATIBLE AMB LA XARXA DE COMUNICACIONS MUNICIPAL, AMB 2 PORTS FO I 4 PORTS RJ45, E/O 2FX/4TX. | 22.689 | 4.31 | 27
E-019 | UT | SUBMINISTRAMENT DE CONVERSOR DE SENYAL DE COMUNICACIONS D'ELÈCTRIC A ÒPTIC, COMPATIBLE AMB LA XARXA DE COMUNICACIONS MUNICIPAL, AMB 1 PORT FO I 1 PORT RJ45, E/O 1FX/1TX. | 374.79 | 71.21 | 446
E-020 | UT | INSTAL·LACIÓ DE CONVERSOR DE SENYAL DE COMUNICACIONS D'ELÈCTRIC A ÒPTIC, COMPATIBLE AMB LA XARXA DE COMUNICACIONS MUNICIPAL, AMB 1 PORT FO I 1 PORT RJ45, E/O 1FX/1TX. | 22.689 | 4.31 | 27
E-021 | UT | SUBMINISTRAMENT D'ARMARI METÀL·LIC PER INTEMPÈRIE, DE DIMENSIONS APROX. 400 x 400 mm, MUNTAT SOBRE COLUMNA O ALTRES SUPORTS, PER ALLOTJAR EQUIPAMENTS DE DISTRIBUCIÓ ELÈCTRICA I DE COMUNICACIONS. INCLOU PLACA DE MUNTATGE, PANY AMB CLAU I ACCESSORIS NECESSARIS (CANALETES, CARRIL DIN, PREMSAESTOPES, FIXACIONS, ...) I PETIT MATERIAL NECESSARI PER A LA CORRECTE EXECUCIÓ. | 184.874 | 35.13 | 220
E-022 | UT | INSTAL·LACIÓ D'ARMARI METÀL·LIC PER INTEMPÈRIE, DE DIMENSIONS APROX. 400 x 400 mm, MUNTAT SOBRE COLUMNA O ALTRES SUPORTS, PER ALLOTJAR EQUIPAMENTS DE DISTRIBUCIÓ ELÈCTRICA I DE COMUNICACIONS. INCLOU PLACA DE MUNTATGE, PANY AMB CLAU I ACCESSORIS NECESSARIS (CANALETES, CARRIL DIN, PREMSAESTOPES, FIXACIONS, ...) I PETIT MATERIAL NECESSARI PER A LA CORRECTE EXECUCIÓ, AIXÍ COM VEHICLE AMB CISTELLA ELEVADORA I QUALSEVOL ALTRE MEDI NECESSARI PER A LA CORRECTA INSTAL·LACIÓ. | 264.706 | 50.29 | 315
E-023 | UT | SUBMINISTRAMENT D'ARMARI PER INTEMPÈRIE EN PLANXA D'ACER GALVANITZAT EN CALENT I PINTAT, DE DIMENSIONS APROX. 1200x600x320 mm I DE 1,2 mm DE GRUIX, PER ALLOTJAMENT D'EQUIPS DE PUNT DE CONTROL. INCLOU PLACA DE MUNTATGE, PANY AMB CLAU I ACCESSORIS NECESSARIS (CANALETES, CARRIL DIN, PREMSAESTOPES, FIXACIONS, ...) I PETIT MATERIAL NECESSARI PER A LA CORRECTE EXECUCIÓ. | 580.672 | 110.33 | 691
E-024 | UT | INSTAL·LACIÓ D'ARMARI PER INTEMPÈRIE EN PLANXA D'ACER GALVANITZAT EN CALENT I PINTAT, DE DIMENSIONS APROX. 1200x600x320 mm I DE 1,2 mm DE GRUIX, PER ALLOTJAMENT D'EQUIPS DE PUNT DE CONTROL. INCLOU PLACA DE MUNTATGE, PANY AMB CLAU I ACCESSORIS NECESSARIS (CANALETES, CARRIL DIN, PREMSAESTOPES, FIXACIONS, ...) I PETIT MATERIAL NECESSARI PER A LA CORRECTE EXECUCIÓ, AIXÍ QUALSEVOL ALTRE MEDI NECESSARI PER A LA CORRECTA INSTAL·LACIÓ. | 113.445 | 21.55 | 135
E-025 | UT | SUBMINISTRAMENT DE COLUMNA MODEL SEMÀFORS, METÀL·LICA DE 4 m ALÇADA LLIURE I 100 mm DE DIÀMETRE, AMB O SENSE PLETINA D'ANCORATGE INCLOSOS PERNS ANCORATGE O FIXACIONS. | 172.269 | 32.73 | 205
E-026 | UT | INSTAL·LACIÓ DE COLUMNA MODEL SEMÀFORS, METÀL·LICA DE 4 m ALÇADA LLIURE I 100 mm DE DIÀMETRE, AMB O SENSE PLETINA D'ANCORATGE INCLOSOS PERNS ANCORATGE O FIXACIONS. | 71.429 | 13.57 | 85
E-027 | UT | DESMUNTATGE DE COLUMNA DE SEMÀFORS, INCLÒS EL TRANSPORT A NOVA UBICACIÓ O MAGATZEM. INCLOSOS ELEMENTS SEMAFÒRICS I CABLEJATS. | 71.429 | 13.57 | 85
E-028 | UT | SUBMINISTRAMENT, INSTAL·LACIÓ I FIXACIÓ DE BRAÇ LATERAL FINS A 2 m DE LLARGADA, A FIXAR SOBRE COLUMNA. TOTALMENT EXECUTAT. | 231.092 | 43.91 | 275
E-029 | UT | SUBMINISTRAMENT DE BÀCUL DE SEMÀFORS MODEL 6025, D'ACER GALVANITZAT DE 6m D'ALÇADA ÚTIL, 190mm DE DIÀMETRE INICIAL AMB UN GRUIX DE 3mm REFORÇAT A LA BASE AMB 4mm FINS A SOBRE DE LA PORTA, I AMB UN BRAÇ DE 2,50m. INCLOU PLANTILLA I PERNS D'ANCORATGE. | 567.227 | 107.77 | 675
E-030 | UT | INSTAL·LACIÓ DE BÀCUL DE SEMÀFORS MODEL 6025, D'ACER GALVANITZAT DE 6m D'ALÇADA ÚTIL, 190mm DE DIÀMETRE INICIAL AMB UN GRUIX DE 3mm REFORÇAT A LA BASE AMB 4mm FINS A SOBRE DE LA PORTA, I AMB UN BRAÇ DE 2,50m. INCLOU PLANTILLA I PERNS D'ANCORATGE. | 155.462 | 29.54 | 185
E-031 | UT | SUBMINISTRAMENT DE PUNTA PER BÀCUL, FINS A 2,5 m DE LLARGADA. | 134.454 | 25.55 | 160
E-032 | UT | INSTAL·LACIÓ DE PUNTA PER BÀCUL, FINS A 2,5 m DE LLARGADA. | 84.034 | 15.97 | 100
E-033 | UT | SUBMINISTRAMENT I TREBALLS PER SUBSTITUIR I ADEQUAR SUPORTS SEMAFÒRICS EXISTENTS, A EFECTES DE PODER-HI INSTAL·LAR LES NOVES CÀMERES, CONSISTENTS EN EL CANVI DE PUNTES ALLARGADORES EN BÀCULS DE SEMÀFORS. INCLOU DESCONNEXIÓ, DESMUNTATGE DE SEMÀFORS, CABLEJATS, SUBSTITUCIÓ DE LA PUNTA DE BÀCUL, INCLOSA AQUESTA, I POSTERIOR CABLEJAT, MUNTATGE I CONNEXIÓ DELS SEMÀFORS. | 735.294 | 139.71 | 875
E-034 | UT | INSTAL·LACIÓ DE CAPÇALS DE SEMÀFORS, SUPORTS, POLSADORS, CABLEJATS I ALTRES ELEMENTS SOBRE COLUMNA DE SEMÀFORS O BÀCUL, CONNEXIÓ I POSADA EN MARXA. | 100.84 | 19.16 | 120
E-035 | UT | CABLEJAT PROPI ENTRE ARMARI DE PUNT DE CONTROL I LES CÀMERES I ALTRES ELEMENTS DEL PUNT DE CONTROL. INCLOU EL SUBMINISTRAMENT I INSTAL·LACIÓ DEL CABLEJAT PER ALIMENTACIÓ ELÈCTRICA I COMUNICACIONS, (EXCEPTE CABLE FO, FUSIONS I CONVERSORS ÒPTICS), FUETONS DE QUALSEVOL TIPUS, AIXÍ COM QUALSEVOL ALTRE MATERIAL PER A LA CORRECTA EXECUCIÓ. | 546.218 | 103.78 | 650
E-036 | UT | SENYALITZACIÓ ESPECIAL OBRES, TALLS DE CARRIL I SIMILARS, NECESSARIS PER A TOTES LES FEINES A FER EN EL PUNT DE CONTROL (REPLANTEIG, INSTAL·LACIÓ, AJUSTOS, POSADA EN MARXA, ...). INCLOU TRAMITACIÓ PERMISOS I GESTIONS DAVANT ORGANISMES I ADMINISTRACIONS. | 630.252 | 119.75 | 750
E-037 | UT | LLICÈNCIA OCR TIPUS FREEFLOW PER A RECONEIXEMENT DE MATRÍCULES DE VEHICLES PER A QUALSEVOL VELOCITAT. PREU LLICÈNCIA PER CÀMERA. | 1361.345 | 258.66 | 1620
E-038 | UT | PRECINTAT DE CÀMERES I DEL PC DE CONTROL DEL PUNT DE CONTROL. INCLOU TOTS ELS MATERIALS (PRECINTES), MITJANS I RECURSOS NECESSARIS. PREU PER PUNT DE CONTROL | 126.05 | 23.95 | 150
OBRA CIVIL
O-001 | UT | FONAMENT DE FORMIGÓ PER A ARMARI DE CONTROL O ESCOMESA ELÈCTRICA, AMB DOSIFICACIÓ DE 250 KG/m3 I ENCOFRAT CARA VISTA, DE DIMENSIONS APROX. 800 x 800 x 500 mm AMB UN ENCASTAMENT DE 20 cm I 4 FORATS DE 110 mm. DE DIÀMETRE. INCLOU DEMOLICIÓ PAVIMENT, EXCAVACIÓ I POSTERIOR REPOSICIÓ. TOTALMENT EXECUTAT. | 197.479 | 37.52 | 235
O-002 | UT | FONAMENT DE FORMIGÓ PER A COLUMNA 4000, AMB DOSIFICACIÓ DE 250 KG/m3, MITJANÇANT UN DAU DE 50 cm. DE COSTAT I 60 cm. DE PROFUNDITAT, INCLÒS COLZE DE CONNEXIÓ AMB TUBULAR. INCLOU DEMOLICIÓ PAVIMENT, EXCAVACIÓ I POSTERIOR REPOSICIÓ. TOTALMENT EXECUTAT. | 92.437 | 17.56 | 110
O-003 | UT | FONAMENT DE FORMIGÓ PER A BÀCUL DE SEMÀFORS 6025 m, AMB DOSIFICACIÓ DE 250 KG/m3, MITJANÇANT UN DAU DE 80 cm. DE COSTAT I 100 cm. DE PROFUNDITAT, INCLÒS PERNS ANCORATGE, COLZE DE CONNEXIÓ AMB TUBULAR. INCLOU DEMOLICIÓ PAVIMENT, EXCAVACIÓ I POSTERIOR REPOSICIÓ. TOTALMENT EXECUTAT. | 415.966 | 79.03 | 495
O-004 | UT | PERICÓ DE 60 x 60 cm. PREFABRICAT DE FORMIGÓ O CONSTRUÏT AMB MAONS GERO I FONS DEL MATEIX MATERIAL REBENT EL MARC I LA TAPA CORRESPONENT, SENSE INCLOURE AQUESTS. INCLOU DEMOLICIÓ PAVIMENT, EXCAVACIÓ I POSTERIOR REPOSICIÓ. TOTALMENT EXECUTAT. | 126.05 | 23.95 | 150
O-005 | UT | SUBMINISTRAMENT MARC DE FERRO FOS DE 60 x 60 cm PER INSTAL·LACIÓ EN VORERA, AMB INSCRIPCIÓ. | 33.613 | 6.39 | 40
O-006 | UT | SUBMINISTRAMENT TAPA DE FERRO FOS DE 60 x 60 cm PER INSTAL·LACIÓ EN VORERA, AMB INSCRIPCIÓ. | 67.227 | 12.77 | 80
O-007 | UT | REPARACIÓ D'ESTRUCTURA INTERIOR DE PERICÓ EXISTENT DE 60 x 60 cm, AMB ADEQUACIÓ DE PARETS I LLISCAT. TOTALMENT EXECUTAT. | 68.908 | 13.09 | 82
O-008 | UT | INTERCEPTAR CANALITZACIÓ EXISTENT / EMBOCADURA PERICÓ EXISTENT. | 155.462 | 29.54 | 185
O-009 | ML | COMPROVACIÓ I MANDRINATGE DE CANALITZACIÓ EXISTENT DEIXANT PASSAT FIL GUIA. | 1.261 | 0.24 | 1.5
O-010 | ML | CANALITZACIÓ EN VORERA INCLOENT SUBMINISTRAMENT I INSTAL·LACIÓ DE 2 TUBS DE PE ø 11 cm. DE DOBLE CAPA, LLIS A L'INTERIOR I CORRUGAT A L'EXTERIOR, INCLÒS EXCAVACIÓ EN RASA DE 40 x 68 cm. DE PROFUNDITAT, BASE I PROTECCIÓ DE FORMIGÓ HM20, EN VORERES DE PANOT INCLÒS LA SEVA REPOSICIÓ. TOTALMENT EXECUTADA D'ACORD AMB LES ORDENANCES MUNICIPALS I INDICACIONS PARTICULARS. | 71.429 | 13.57 | 85
O-011 | ML | CANALITZACIÓ EN CALÇADA INCLÒS SUBMINISTRAMENT I INSTAL·LACIÓ DE 2 TUBS DE PE ø 11 cm. DE DOBLE CAPA, LLIS A L'INTERIOR I CORRUGAT A L'EXTERIOR, INCLÒS EXCAVACIÓ EN RASA DE 68 x 80 cm. DE PROFUNDITAT, BASE I PROTECCIÓ DE FORMIGÓ HM20, EN CALÇADES. INCLOSA REPOSICIÓ PAVIMENT AGLOMERAT ASFÀLTIC SEGONS ELS PLÀNOLS DEL PROJECTE. TOTALMENT EXECUTADA D'ACORD AMB LES ORDENANCES MUNICIPALS I PLEC DE CONDICIONS. | 149.58 | 28.42 | 178
O-012 | ML | CANALITZACIÓ EN CALÇADA INCLÒS SUBMINISTRAMENT I INSTAL·LACIÓ DE 4 TUBS DE PE ø 11 cm. DE DOBLE CAPA, LLIS A L'INTERIOR I CORRUGAT A L'EXTERIOR, INCLÒS EXCAVACIÓ EN RASA DE 68 x 80 cm. DE PROFUNDITAT, BASE I PROTECCIÓ DE FORMIGÓ HM20, EN CALÇADES. INCLOSA REPOSICIÓ PAVIMENT AGLOMERAT ASFÀLTIC, SEGONS PLÀNOLS DEL PROJECTE. TOTALMENT EXECUTADA D'ACORD AMB LES ORDENANCES MUNICIPALS I PLEC DE CONDICIONS. | 155.462 | 29.54 | 185
O-013 | UT | CANALITZACIÓ EN ZONA DE TERRA O PARTERRES VEGETALS, INCLOENT SUBMINISTRAMENT I INSTAL·LACIÓ DE 2 TUBS DE PE ø 125 mm DE DOBLE CAPA, LLIS A L'INTERIOR I CORRUGAT A L'EXTERIOR, INCLÒS EXCAVACIÓ EN RASA DE 40 x 68 cm. DE PROFUNDITAT, BASE I PROTECCIÓ DE FORMIGÓ HM20, EN ZONES DE TERRES, PARTERRES O SIMILARS, INCLÚS REPOSICIÓ DE GRAMA O SIMILAR, TOTALMENT EXECUTADA D'ACORD AMB LES ORDENANCES MUNICIPALS. | 50.42 | 9.58 | 60
O-014 | ML | CANALITZACIÓ EN VORERA INCLOENT SUBMINISTRAMENT I INSTAL·LACIÓ DE 2 TUBS DE PE ø 125 mm. DE DOBLE CAPA, LLIS A L'INTERIOR I CORRUGAT A L'EXTERIOR, INCLÒS EXCAVACIÓ EN RASA DE 40 x 68 cm. DE PROFUNDITAT, BASE I PROTECCIÓ DE FORMIGÓ HM20, EN VORERES DE PANOT INCLÒS LA SEVA REPOSICIÓ, SEGONS ELS PLÀNOLS DEL PROJECTE. TOTALMENT EXECUTADA D'ACORD AMB LES ORDENANCES MUNICIPALS I PLEC DE CONDICIONS. | 73.109 | 13.89 | 87
O-015 | ML | CANALITZACIÓ EN CALÇADA INCLÒS SUBMINISTRAMENT I INSTAL·LACIÓ DE 4 TUBS DE PE ø 125 mm. DE DOBLE CAPA, LLIS A L'INTERIOR I CORRUGAT A L'EXTERIOR, INCLÒS EXCAVACIÓ EN RASA DE 68 x 80 cm. DE PROFUNDITAT, BASE I PROTECCIÓ DE FORMIGÓ HM20, EN CALÇADES, SEGONS PLÀNOLS DEL PROJECTE. INCLOSA REPOSICIÓ PAVIMENT AGLOMERAT ASFÀLTIC. TOTALMENT EXECUTADA D'ACORD AMB LES ORDENANCES MUNICIPALS I I PLEC DE CONDICIONS. | 157.143 | 29.86 | 187
O-016 | ML | SUPLEMENT PER REALITZACIÓ DE CANALITZACIÓ EN CALÇADA EN FESTIU. | 54.622 | 10.38 | 65
O-017 | ML | SUPLEMENT REPOSICIÓ VORERES AMB PAVIMENTS ESPECIALS DE GRANIT, LLAMBORDES O ALTRES | 50.42 | 9.58 | 60
O-018 | UT | REPARACIÓ TUBULAR EN VORERA, MITJANÇANT EXCAVACIÓ, SUBMINISTRAMENT I COL·LOCACIÓ TUB DE PE DE DOBLE CAPA, LLIS A L'INTERIOR I CORRUGAT A L'EXTERIOR DEL MATEIX DIÀMETRE QUE L'EXISTENT, MANIGOT D'ACOBLAMENT, PAS DEL CABLE, COL·LOCACIÓ DE MITJA CANYA, LLIGAT AMB FILFERROS I FORMIGONAT DEL CONJUNT I REPOSICIÓ DE PAVIMENT DE PANOT DE LES MATEIXES CARACTERÍSTIQUES A L'EXISTENT, PER A LLARGADES FINS A 2m. TOTALMENT EXECUTADA. | 130.252 | 24.75 | 155
O-019 | UT | REPARACIÓ TUBULAR EN CALÇADA, MITJANÇANT EXCAVACIÓ, SUBMINISTRAMENT I COL·LOCACIÓ TUB DE PE DE DOBLE CAPA, LLIS A L'INTERIOR I CORRUGAT A L'EXTERIOR DEL MATEIX DIÀMETRE QUE L'EXISTENT, MANIGOT D'ACOBLAMENT, PAS DEL CABLE, COL·LOCACIÓ DE MITJA CANYA, LLIGAT AMB FILFERROS I FORMIGONAT DEL CONJUNT I REPOSICIÓ DE PAVIMENT AGLOMERAT ASFÀLTIC DE LES MATEIXES CARACTERÍSTIQUES A L'EXISTENT, PER A LLARGADES FINS A 2m. TOTALMENT EXECUTADA. | 361.345 | 68.66 | 430
O-020 | M2 | REPOSICIÓ DE PAVIMENT TIPUS AGLOMERAT ASFÀLTIC EN CALENT. INCLOU DEMOLICIÓ DE PAVIMENT DE FORMIGÓ, FINS A 30 cm DE GRUIX I POSTERIOR REPOSICIÓ DE PAVIMENT DE MESCLA BITUMINOSA EN CALENT DE 18 cm, AMB CAPA DE RODADURA DE TRÀNSIT DE 3 cm DE MESCLA BITUMINOSA. D'ACORD A LES CONDICIONS INDICADES PELS SERVEIS TÈCNICS MUNICIPALS. | 386.555 | 73.45 | 460
O-021 | UT | SUBMINISTRAMENT PLACA DE PRESA DE TERRA DE 500 x 500 x 3 mm I ACCESSORIS CONNEXIÓ. | 29.412 | 5.59 | 35
O-022 | UT | INSTAL·LACIÓ PLACA DE PRESA DE TERRA DE 500 x 500 x 3 mm I ACCESSORIS CONNEXIÓ, EN PERICÓ DE REGISTRE. INCLOSA OBRA CIVIL NECESSÀRIA. | 42.017 | 7.98 | 50
O-023 | UT | OBTURACIÓ DE TUBULAR AMB CABLES EXISTENTS. | 2.521 | 0.48 | 3
O-024 | UT | RETIRADA, TRASLLAT I INSTAL·LACIÓ DE PAPERERA, INCLOSOS MITJANS I MATERIALS NECESSARIS. | 75.63 | 14.37 | 90
INSTAL·LACIÓ ELÈCTRICA
I-001 | UT | SUBMINISTRAMENT D'EQUIPAMENTS ESPECÍFICS PER LA DISTRIBUCIÓ D'ENERGIA DEL PUNT DE CONTROL, CONSISTENTS EN PROTECCIONS ELÈCTRIQUES CONTRA SOBRETENSIONS TRANSITÒRIES (1 UT) I PERMANENTS (1 UT), DIFERENCIALS (FINS A 2 UT), MAGNETOTÈRMICS (FINS A 3 UT) I PRESA DE CORRENT TIPUS SCHUKO (1 UT). | 268.908 | 51.09 | 320
I-002 | UT | INSTAL·LACIÓ D'EQUIPAMENTS ESPECÍFICS PER LA DISTRIBUCIÓ D'ENERGIA DEL PUNT DE CONTROL. | 68.067 | 12.93 | 81
I-003 | ML | SUBMINISTRAMENT DE CABLE DE CONDUCTOR DE COURE AMB AÏLLAMENT DE PLÀSTIC, DE SECCIÓ 1x6 mm2 PER PRESES DE TERRA. | 0.924 | 0.18 | 1.1
I-004 | ML | INSTAL·LACIÓ DE CABLE DE CONDUCTOR DE COURE AMB AÏLLAMENT DE PLÀSTIC, DE SECCIÓ 1x6 mm2 PER PRESES DE TERRA. | 0.756 | 0.14 | 0.9
I-005 | ML | SUBMINISTRAMENT DE CABLE DE CONDUCTOR DE COURE EPTAFILAR NU, DE SECCIÓ 1x35 mm2. | 3.782 | 0.72 | 4.5
I-006 | ML | INSTAL·LACIÓ DE CABLE DE CONDUCTOR DE COURE EPTAFILAR NU, DE SECCIÓ 1x35 mm2. | 0.756 | 0.14 | 0.9
I-007 | ML | SUBMINISTRAMENT DE CABLE DE COURE RV-K 0,6/1KV DE 3X6 MM2. | 2.395 | 0.46 | 2.85
I-008 | ML | INSTAL·LACIÓ DE CABLE DE COURE RV-K 0,6/1KV DE 3X6 MM2. | 0.756 | 0.14 | 0.9
I-009 | ML | SUBMINISTRAMENT DE CABLE DE COURE RV-K 0,6/1KV DE 3X10 MM2. | 3.025 | 0.57 | 3.6
I-010 | ML | INSTAL·LACIÓ DE CABLE DE COURE RV-K 0,6/1KV DE 3X10 MM2. | 0.756 | 0.14 | 0.9
I-011 | UT | TREBALLS PER A LA REALITZACIÓ DE L'ALIMENTACIÓ DEL PUNT DE CONTROL, D'ACORD AMB EL QUE INDICA EL PLEC. | 605.042 | 114.96 | 720
I-012 | UT | ESCOMESA ELÈCTRICA. REALITZACIÓ DE NOVA ESCOMESA EN ENTORN URBÀ. INCLOU: ARMARI PER ESCOMESA COMPANYIA, PREFABRICAT DSPD-CDU/PEANA I PINTAT, AMB CAIXA DE DISTRIBUCIÓ CDU 400, CANALERA DE 630A I FUSIBLE CUCHILLA BT F CU2/400 A ETU-6303B Gg, AMB CAIXA MÒDUL COMPTADOR PNZ-C2727. ARMARI PER SORTIDES A CONSUMS, PER INTEMPÈRIE, EN PLANXA D'ACER GALVANITZAT EN CALENT I PINTAT, DE DIMENSIONS APROX. 1200x600x320 mm I DE 1,2 mm DE GRUIX, AMB PLACA DE MUNTATGE, PANY AMB CLAU I ACCESSORIS NECESSARIS (CANALETES, CARRIL DIN, PREMSAESTOPES, FIXACIONS, ...) I PETIT MATERIAL NECESSARI PER A LA CORRECTE EXECUCIÓ. INCLOU TOTS ELS TREBALLS (COM FORAT ARMARI CDU, ...) EXCEPTE OBRA CIVIL, RECURSOS (TRANSPORTS CAMIÓ GRUA I MA D'OBRA, ...) I FEINES NECESSÀRIES PER A LA CORRECTE EXECUCIÓ. | 4159.664 | 790.34 | 4950
I-013 | UT | TRAMITACIÓ I GESTIÓ DE L'ESCOMESA | 1092.437 | 207.56 | 1300
I-014 | UT | PROJECTE DE LEGALITZACIÓ | 1037.815 | 197.18 | 1235
COMUNICACIONS
F-001 | ML | SUBMINISTRAMENT I INSTAL·LACIÓ DE CABLE DE 8 FO MONOMODE B1.1, SEGONS EN 186000. ARMAT. AMB PROTECCIÓ D'ARAMIDA, ARMADURA METÀL·LICA I COBERTA EXTERIOR DE POLIETILÈ, SEGONS ESPECIFICACIONS DE L'AJUNTAMENT. | 2.185 | 0.42 | 2.6
F-002 | ML | SUBMINISTRAMENT I INSTAL·LACIÓ DE CABLE DE 16 FO MONOMODE B1.1, SEGONS EN 186000. ARMAT. AMB PROTECCIÓ D'ARAMIDA, ARMADURA METÀL·LICA I COBERTA EXTERIOR DE POLIETILÈ, SEGONS ESPECIFICACIONS DE L'AJUNTAMENT. | 2.437 | 0.46 | 2.9
F-003 | ML | SUBMINISTRAMENT I INSTAL·LACIÓ DE CABLE DE 24 FO MONOMODE B1.1, SEGONS EN 186000. ARMAT. AMB PROTECCIÓ D'ARAMIDA, ARMADURA METÀL·LICA I COBERTA EXTERIOR DE POLIETILÈ, SEGONS ESPECIFICACIONS DE L'AJUNTAMENT. | 2.857 | 0.54 | 3.4
F-004 | ML | SUBMINISTRAMENT I INSTAL·LACIÓ DE CABLE DE 48 FO MONOMODE B1.1, SEGONS EN 186000. ARMAT. AMB PROTECCIÓ D'ARAMIDA, ARMADURA METÀL·LICA I COBERTA EXTERIOR DE POLIETILÈ, SEGONS ESPECIFICACIONS DE L'AJUNTAMENT. | 4.958 | 0.94 | 5.9
F-005 | ML | SUBMINISTRAMENT I INSTAL·LACIÓ DE CABLE DE 96 FO MONOMODE B1.1, SEGONS EN 186000. ARMAT. AMB PROTECCIÓ D'ARAMIDA, ARMADURA METÀL·LICA I COBERTA EXTERIOR DE POLIETILÈ, SEGONS ESPECIFICACIONS DE L'AJUNTAMENT. | 7.059 | 1.34 | 8.4
F-006 | UT | FUSIÓ EN RECTE DE 1 FO MONOMODE. INCLOU PIG·TAIL, CONNECTORS I ADAPTADORS, AIXÍ COM LES MESURES DE RETROESPARCIMENT I POTÈNCIA. SEGONS ESPECIFICACIONS AJUTAMENT. | 54.622 | 10.38 | 65
F-007 | UT | MESURES DE FIBRA ÒPTICA. FINS A 4 FUSIONS | 163.866 | 31.13 | 195
F-008 | UT | SUBMINISTRAMENT I INSTAL·LACIÓ DE CAIXA REPARTIDORA ÒPTICA DE 6 CONNECTORS, INCLOSOS PIG-TAILS | 294.118 | 55.88 | 350
F-009 | UT | SUBMINISTRAMENT I INSTAL·LACIÓ DE PIGTAIL DE FO MONOMODE FINS A 2 m, INCLÚS FUSIÓ I CONNECTOR. SEGONS ESPECIFICACIONS AJUNTMENT. | 12.605 | 2.39 | 15
F-010 | UT | SUBMINISTRAMENT I INSTAL·LACIÓ DE FUETÓ DE FO MONOMODE FINS A 2 m, INCLÚS CONNECTORS. SEGONS ESPECIFICACIONS AJUNTAMENT. | 21.849 | 4.15 | 26
F-011 | ML | SUBMINISTRAMENT I INSTAL·LACIÓ DE CABLATGE ESTRUCTURAT STP CAT 6A PER EXTERIORS, INCLÚS CONNECTORS I CERTIFICACIÓ DEL PUNTS. | 1.933 | 0.37 | 2.3
F-012 | UT | SUBMINISTRAMENT I INSTAL·LACIÓ DE CAIXA D'EMPIULAMENT FO FINS A 288 FUSIONS | 315.126 | 59.87 | 375
F-013 | UT | SUBMINISTRAMENT I INSTAL·LACIÓ DE TRANSCEPTOR SFP MONOMODE, CISCO GLC-LH-SMD, INCLOSA LLICÈNCIA, O 100% EQUIVALENT I COMPATIBLE AMB LA XARXA DE L'AJUNTAMENT | 273.109 | 51.89 | 325
F-014 | UT | SUBMINISTRAMENT I INSTAL·LACIÓ DE FIREWALL AMB FUNCIÓ DE ROUTER 4G, AMB IP PÚBLICA FIXA 4G, MODEL FORTIGATE FGR-60F-3G4G, INCLOSA LLICÈNCIA I GARANTIA, O 100% EQUIVALENT I TOTALMENT COMPATIBLE AMB LA XARXA DE L'AJUNTAMENT | 4369.748 | 830.25 | 5200
SENYALITZACIÓ
S-001 | UT | SUBMINISTRAMENT DE SENYAL DE "CONTROL FOTOGRÀFIC". SENYAL D´ACER GALVANITZAT REFLECTANT DE NIVELL 2 DE 1,8 MM DE GRUIX, DE DIÀMETRE 60 CM SEGONS NORMES. INCLÒS ELEMENTS DE SUSTENTACIÓ I FIXACIÓ. | 63.025 | 11.97 | 75
S-002 | UT | SUBMINISTRAMENT DE SENYAL INFORMATIU DE ZONA VIDEOVIGILADA. SENYAL D´ACER GALVANITZAT REFLECTANT DE NIVELL 2 DE 1,8 MM DE GRUIX, DE DIMENSIONS 90x60 CM SEGONS NORMES. INCLÒS ELEMENTS DE SUSTENTACIÓ I FIXACIÓ. | 100.84 | 19.16 | 120
S-003 | UT | INSTAL·LACIÓ DE SENYAL VERTICAL. INCLÒS ELEMENTS DE SUSTENTACIÓ I FIXACIÓ. | 33.613 | 6.39 | 40
S-004 | UT | SUBMINISTRAMENT DE PAL METÀL·LIC PER SUPORTACIÓ DE SENYALITZACIÓ VERTICAL, SEGONS NORMATIVA AJUNTAMENT. | 44.118 | 8.38 | 52.5
S-005 | UT | INSTAL·LACIÓ DE PAL METÀL·LIC PER SUPORTACIÓ DE SENYALITZACIÓ VERTICAL, SEGONS NORMATIVA AJUNTAMENT, INCLOSOS TREBALLS D'OBRA CIVIL NECESSARIS. | 39.13 | 7.43 | 46.565
S-006 | UT | SUBMINISTRAMENT I INSTAL·LACIÓ DE FITÓ FLEXIBLE DE SENYALITZACIÓ. | 50.42 | 9.58 | 60
EQUIPAMENT CENTRE DE CONTROL
CC-001 | UT | ARMARI RACK. SUBMINISTRAMENT, PREPARACIÓ, MANIPULACIÓ I INSTAL·LACIÓ D'ARMARI DE COMUNICACIONS TIPUS RACK DE 19" DE DIMENSIONS 800 MM AMPLE X 900 MM FONS X 42U D'ALTURA (APROX. 2M ALTURA). SERÀ METÀL·LIC, AMB PORTA DAVANTERA DE VIDRE, PORTA POSTERIOR ENREIXADA, PANELLS LATERALS, SUPERIOR DE REIXETA I INFERIOR DESMUNTABLES AMB SISTEMES DE TANCAMENT, AMB TOTES LES PORTES AMB PANY AMB CLAU. INCLOU REPLANTEIG PREVI, MUNTATGE SEGONS PRESCRIPCIONS FABRICANT, FIXACIÓ AL LLOC INDICAT, ETIQUETAT I PETIT MATERIAL. TAMBÉ INCLOU 2 REGLETES DE 6 ENDOLLS TIPUS SCHUKO I PASSA FILS VERTICALS I HORITZONTALS I PATCH PANNEL DE CONNECTORS RJ45 | 1134.454 | 215.55 | 1350
CC-002 | UT | SUBMINISTRAMENT DE SERVIDOR SISTEMA CONTROL TRÀFIC. SERVIDOR HP DL360 GEN10 PER INSTAL·LAR EN RACK 19", 2U, AMB: - PROCESSADOR 2 x INTEL® XEON® E5-2650 v4 (12 CORE, 2.2 GHZ, 30MB, 105W) - MEMÒRIA 64GB (4x16GB) RDIMM DDR4 SMARTMEMORY - SLOTS D'EXPANSIÓ 2 x PCIE - CONTROLADOR D'EMMAGATZEMATGE DYNAMIC SMART ARRAY B140I AND SMART ARRAY P440AR - DISC DUR: 5 x HPE 1TB 12G SSD 7.2K RPM SFF (2.5IN) - XARXA: 4 PORTS GB RJ45 + 1 PORT HB FO - DOBLE FONT ALIMENTACIÓ REDUNDANT 800W - SISTEMA OPERATIU INCLÒS MS WINDOWS SERVER 12 R2 I LLICÈNCIES VMWARE O 100% EQUIVALENT, PER MUNTATGE EN CLÚSTER, I TOTS ELS COMPONENTS (CABLES ESTACK, GUIES MUNTATGE, ...), ADAPTADORS I PETIT MATERIAL NECESSARI PER LA CORRECTE INSTAL·LACIÓ I FUNCIONAMENT. | 10714.286 | 2035.71 | 12750
CC-003 | UT | INSTAL·LACIÓ DE SERVIDOR DE CENTRE DE CONTROL, COMPATIBLE AMB EL SISTEMA ACTUAL. | 88.235 | 16.76 | 105
CC-004 | UT | SUBMINISTRAMENT DE MONITOR SERVIDORS KVM 19" HPE LCD8500 1U US RACKMOUNT CONSOLE KIT, O 100% EQUIVALENT, I TOTS ELS COMPONENTS, FONTS D'ALIMENTACIÓ, ADAPTADORS I PETIT MATERIAL NECESSARI PER LA CORRECTE INSTAL·LACIÓ I FUNCIONAMENT. | 1890.756 | 359.24 | 2250
CC-005 | UT | INSTAL·LACIÓ DE MONITOR SERVIDORS KVM. | 75.63 | 14.37 | 90
CC-006 | UT | SUBMINISTRAMENT D'UNITAT DE BACKUPS D'ALTA DISPONIBILITAT SYNOLOGY RACKSTATION RS2421+, O EQUIVALENT, AMB DISC DURS 6 UNITATS D'3TB HD 3,5" A 7,5 RPM, INCLOSA GARANTIA AMPLIADA A 2 ANYS, I TOTS ELS COMPONENTS, FONTS D'ALIMENTACIÓ, ADAPTADORS I PETIT MATERIAL NECESSARI PER LA CORRECTE INSTAL·LACIÓ I FUNCIONAMENT | 4831.933 | 918.07 | 5750
CC-007 | UT | INSTAL·LACIÓ D'UNITAT DE BACKUPS D'ALTA DISPONIBILITAT | 84.034 | 15.97 | 100
CC-008 | UT | SUBMINISTRAMENT FIREWALL FORTIGATE 100D FG-100D-BDL, O 100% EQUIVALENT, I TOTS ELS COMPONENTS, FONTS D'ALIMENTACIÓ, ADAPTADORS I PETIT MATERIAL NECESSARI PER LA CORRECTE INSTAL·LACIÓ I FUNCIONAMENT. | 3336.134 | 633.87 | 3970
CC-009 | UT | INSTAL·LACIÓ DE FIREWALL. | 71.429 | 13.57 | 85
CC-010 | UT | SUBMINISTRAMENT DE SWITCH DE NIVELL 3 GESTIONABLE DE COMUNICACIÓ DE CENTRE DE CONTROL, 2 PORTS ÒTICS I 24 PORTS ETHERNET, D'ALTES PRESTACIONS I COMPATIBLE AMB EL SISTEMA ACTUAL. | 2941.176 | 558.82 | 3500
CC-011 | UT | INSTAL·LACIÓ I CONFIGURACIÓ DE SWITCH DE COMUNICACIÓ PER SISTEMA DE VISIÓ ARTIFICIAL, DE NIVELL 3 GESTIONABLE, COMPATIBLE AMB EL SISTEMA DE COMUNICACIONS DE L'AJUNTAMENT. | 100.84 | 19.16 | 120
CC-012 | UT | SUBMINISTRAMENT I INSTAL·LACIÓ D'UN PORT GBIC ó SFP BIFIBRA. MÒDUL ÒPTIC GB 1000BASE LX/LH SFP TRANSCEIVER MODULE, INCLÚS LLICENCIA. LONG RANGE FINS 10 KM. MARCA EXTREME NETWORKS O TOTALMENT COMPATIBLE AMB EL SISTEMA DE COMUNICACIONS DE L'AJUNTAMENT. | 546.218 | 103.78 | 650
CC-013 | UT | SUBMINISTRAMENT l INSTAL·LACIÓ DE CANVIADOR DE MEDI TIPUS SFP (FIBRA ÒPTICA MONOMODE). CONVERTIDOR DE MEDI NECESSARI PER TRANSFORMAR LA SENYAL ÒPTICA A ELÈCTRICA FO/ ETHERNET/ 422/ 485/ 422, MODEL RAISECOM L2 DIN·RAIL S1503i-AC O EQUIVALENT, INCLÒS EL SFP BIFIBRA LC/PC, AMB 1 PORT 100/1000M BASE-X SFP + 2 PORTS 10/100/1000M BX. | 390.756 | 74.24 | 465
CC-014 | UT | LEGALITZACIÓ DE LES CÀMERES DE VÍDEO I SISTEMES DE GRAVACIÓ | 1079.832 | 205.17 | 1285
CC-015 | PA | CABLEJATS DE COMUNICACIONS DE TOTS ELS EQUIPAMENTS DEL SISTEMA, INCLÚS INTERCONNEXIÓ AMB EQUIPS COMUNICACIONS I AMB ESTACIONS DE TREBALL (TIPUS FUETONS DE MONOMODE FO I UTP RJ45 CAT6A, INCLÚS CONNECTORS I ENFRONTADORS DE FO I RJ45, I SIMILARS) I D'ALIMENTACIÓ ELÈCTRICA, INCLÚS FONTS ALIMENTACIÓ I QUALSEVOL ALTRE MATERIAL NECESSARI PER A LA CORRECTA INSTAL·LACIÓ I CONNEXIÓ DE TOTS ELS EQUIPAMENTS. | 378.151 | 71.85 | 450
CC-016 | PA | CONFIGURACIÓ DELS EQUIPAMENTS DEL SISTEMA (SERVIDORS, SISTEMA BACKUPS, FIREWALL, …), PROVES I POSADA EN MARXA. | 630.252 | 119.75 | 750
PLATAFORMA GESTIÓ I CONTROL
P-001 | UT | PLATAFORMA WEB, AMB ACCÉS REMOT EN TEMPS REAL, PEL CONTROL I GESTIÓ DEL SISTEMA D’ACORD A LES ESPECIFICACIONS INDICADES EN EL PROJECTE. INCLOU: - SOFTWARE DE GESTIÓ I CONTROL DEL SISTEMA AMB ACCÉS VIA WEB. - GESTIÓ DE LLISTES BLANQUES I NEGRES. - GESTIÓ D'ACCÉS DE DIFERENTS TIPUS D'USUARIS AMB PERFILS DIFERENCIATS (TÈCNICS MUNICIPALS, POLICIA LOCAL, ...). - INTEGRACIÓ AMB LES PLATAFORMES DE GESTIÓ I SISTEMES DE COMUNICACIONS MUNICIPALS. - SOFTWARE DE GESTIÓ DE MULTES I INTEGRACIÓ AMB EL SISTEMA DEL ORGT PER LA TRAMITACIÓ I ENVIAMENT DE DENÚNCIES. - LLICÈNCIES DE SOFTWARE BASE NECESSÀRIES. INCLOSES TOTES LES FEINES NECESSÀRIES DE DESENVOLUPAMENT I IMPLANTACIÓ DE SOFTWARE PER A LA CONFECCIÓ LLISTES, INTEGRACIÓ EN SISTEMES, CONFIGURACIONS INTERCANVIS FITXERS ENTRE PLATAFORMES I GESTIONS NECESSÀRIES PER EXECUTAR CORRECTAMENT ELS TREBALLS FINS A LA SEVA CORRECTA IMPLANTACIÓ I POSADA EN EXPLOTACIÓ. | 32268.908 | 6131.09 | 38400
P-002 | UT | INTEGRACIÓ I INTERCANVIS AMB LA PLATAFORMA DE TERCERS PER L'INTERCANVI I ENVIAMENT DE DADES. INCLOU REUNIONS DE COORDINACIÓ, PROGRAMACIÓ DELS MÒDULS NECESSARIS EN LA PLATAFORMA PER PODER FER L'INTERCANVI DE DADES VIA API-REST O ALTRES MITJANS, I QUALSEVOL ALTRA FEINA FINS A LA CORRECTE IMPLANTACIÓ I POSADA EN EXPLOTACIÓ. | 1915.966 | 364.03 | 2280
P-003 | UT | INTEGRACIÓ, CONFIGURACIÓ, DONAR D'ALTA EL PUNTS DE CONTROLS I LLURS EQUIMANTS ESPECÍFICS EN LA PLATAFORMA DE GESTIÓ I CONTROL, AIXÍ COM TOTES LES PROVES NECESSÀRIES AMB ELS DEPARTAMENTS IMPLICATS DE L'AJUNTAMENT I ORGANISMES EXTERNS, EN ENTORN PRE-PRODUCCIÓ I EN PRODUCCIÓ. | 1411.765 | 268.24 | 1680
P-004 | UT | SERVEI DE SUPORT TELEFÒNIC EN HORARI LABORAL PER CONSULTES I ASSISTÈNCIA TÈCNICA REMOTA, DURANT TOT EL PERÍODE DE GARANTIA. | 2521.008 | 478.99 | 3000
P-005 | H | SERVEI DE PROGRAMACIÓ (TÈCNIC PROGRAMADOR - DESENVOLUPADOR DE SOFTWARE) PER REALITZAR MILLORES O IMPLANTAR NOVES FUNCIONALITATS EN LA PLATAFORMA. | 35.294 | 6.71 | 42
CONFIGURACIÓ, PROVES, POSADA EN OPERACIÓ, FORMACIÓ I DOCUMENTACIÓ
V-001
V-002
V-003 | UT | FEINES D'ENGINYERIA I GESTIÓ D'OBRA, ELABORACIÓ DE MANUALS D'USUARI, INSTAL·LACIÓ I EXPLOTACIÓ, DE DOCUMENTACIÓ TÈCNICA (PRÈVIA, DURANT PROCÉS I FINAL) I DE DOCUMENTACIÓ FINAL D'OBRA. | 1260.504 | 239.5 | 1500
V-004 | UT | FORMACIÓ. SESSIONS DE DUES HORES APROXIMADAMENT DE DURADA, EN LES DEPENDÈNCIES MUNICIPALS. | 176.471 | 33.53 | 210
V-005
AJUTS D'INSTAL·LACIÓ
AJ-001 | PAJ | PARTIDA ALÇADA A JUSTIFICAR PER AJUTS DE PALETA I SIMILARS, EN LES FEINES NECESSÀRIES PER A LA CORRECTE INSTAL·LACIÓ DELS DIFERENTS EQUIPAMENTS (PER MUNTATGE DE QUADRES ELÈCTRICS I EQUIPAMENTS VARIS, DE CONDUCTES I ESTESA DE CABLEJATS (PETITES FONAMENTACIONS, TREPANTS PASSAMURS, TAPAT DE FORATS I ACABATS GENERALS, …) | 3781.513 | 718.49 | 4500
AJ-002 | PAJ | PARTIDA ALÇADA D'AJUTS A INSTAL·LACIÓ A JUSTIFICAR EN REFERÈNCIA A LES INSTAL·LACIONS (INTERFERÈNCIA AMB SERVEIS AFECTATS, EXCÉS D'AMIDAMENTS, ETC). A JUSTIFICAR EN CAS NECESSARI AMB PREUS UNITARIS DEL PROJECTE APROVAT. | 3025.21 | 574.79 | 3600
SEGURETAT I SALUT
SS-01 | PA | PARTIDA ALÇADA DE COBRAMENT ÍNTEGRA PER LA SEGURETAT I SALUT DE L'OBRA; INCLOU LA SENYALITZACIÓ, ELS TANCAMENTS D'OBRA I TOT ALLÒ QUE DISPOSI LA IMPLANTACIÓ DEL PLA DE SEGURETAT I SALUT DESENVOLUPAT. |  |  | 15545.02
NOTA: | Els preus unitaris PEC duen incorporades les parts proporcionals Despeses Generals, Benefici Industrial
i qualsevol altre que sigui necessari per a la correcte execució de les unitats d'obra.

## RESUM PPOST GRAL
RESUM PRESSUPOST GENERAL
| CONCEPTE / DENOMINACIÓ |  | PREU | BI+DG | PREU UNITARI PEC | IMPORT TOTAL
| TOTAL PRESSUPOST EXECUCIÓ INSTAL·LACIONS PUNTS DE CONTROL |  |  |  |  | 577373
| Punt de Control ZBE - Adreça | Conjunt LPR
| ZBE - 01 - C/ de L’Horta Novella – Ctra. De Barcelona | 1 | 27332.5
| ZBE - 02 - C/ Joan Plans – Rda. Ponent | 1 | 25247.5
| ZBE - 03 - C/ Pare Sallares – Rda. Ponent | 1 | 20636
| ZBE - 04 - C/ Garcilaso – Rda. Ponent | 1 | 20976
| ZBE - 05 - C/ Unió – Rda. Zamenhof | 1 | 23658.5
| ZBE - 06 - Plaça Granados – Rda. Zamenhof | 1 | 24494.25
| ZBE - 07 - Via Massagué – Rda. Zamenhof | 2 | 31536
| ZBE - 08 - Via Massagué – C/ de les Valls | 2 | 33768
| ZBE - 09 - C/ Corominas – Plaça del Mercat | 2 | 31947.75
| ZBE - 10 - C/ de la Salut – C/ de Brujas | 1 | 34361
| ZBE - 11 - C/ de l’Illa – C/ de l’Estació – C/ d’Arimon | 1 | 29940.5
| ZBE - 12 - C/ de l’Estació – C/ Tres Creus | 2 | 34997
| ZBE - 13 - C/ de Riego – C/ Marqués de Comillas | 1 | 22716
| ZBE - 14 - C/ Turull – C/ Marqués de Comillas | 1 | 32739.5
| ZBE - 15 - C/ Sant Oleguer – C/ Marqués de Comillas | 1 | 35252
| ZBE - 16 - Rambla – C/ Marqués de Comillas – C/ Latorre | 2 | 33358.5
| ZBE - 17 - C/ Sant Pau – C/ Latorre | 1 | 36169.5
| ZBE - 18 - C/ Duran i Sors – Ctra. Barcelona | 1 | 22352
| ZBE - 19 - C/ Montserrat – Ctra. Barcelona | 1 | 23147
| ZBE - 20 - Rambla – C/ Montserrat | 2 | 32743.5
26
| TOTAL PRESSUPOST EXECUCIÓ CENTRE DE CONTROL |  |  |  |  | 77055
| EQUIPAMENT CENTRE DE CONTROL |  | 34695
| PLATAFORMA GESTIÓ I CONTROL |  | 42360
| TOTAL PRESSUPOST EXECUCIÓ ALTRES I VARIS |  |  |  |  | 10440
| CONFIGURACIÓ, PROVES, POSADA EN OPERACIÓ, FORMACIÓ I DOCUMENTACIÓ |  | 2340
| AJUTS D'INSTAL·LACIÓ |  | 8100
| TOTAL PRESSUPOST SEGURETAT I SALUT EXECUCIÓ GENERAL |  |  |  |  | 15545.02
| TOTAL PRESSUPOST SEGURETAT I SALUT EXECUCIÓ GENERAL |  | 15545.02
| TOTAL PRESSUPOST EXECUCIÓ |  |  |  |  | 680413.02
| IVA | 21% |  |  |  | 142886.73
| TOTAL PRESSUPOST CONTRACTE |  |  |  |  | 823299.75
El desglossament del Pressupost és:
| TOTAL PRESSUPOST EXECUCIÓ MATERIAL |  |  |  |  | 571775.65
| DESPESES GENERALS | 13% |  |  |  | 74330.83
| BENEFICI INDUSTRIAL | 6% |  |  |  | 34306.54
| TOTAL PRESSUPOST EXECUCIÓ CONTRACTE |  |  |  |  | 680413.02
| IVA | 21% |  |  |  | 142886.73
| TOTAL PRESSUPOST EXECUCIÓ CONTRACTE IVA INCLÒS |  |  |  |  | 823299.75
NOTA: | Els preus duen incorporades les parts proporcionals Despeses Generals, Benefici Industrial
i qualsevol altre que sigui necessari per a la correcte execució del contracte.

## Ppost C_Control
CENTRE DE CONTROL
CODI | UNUITAT MESURA | CONCEPTE / DENOMINACIÓ | AMIDAMENT | PREU UNITARI PEM | BI+DG | PREU UNITARI PEC | PREU TOTAL
EQUIPAMENT CENTRE DE CONTROL
CC-001 | UT | ARMARI RACK. SUBMINISTRAMENT, PREPARACIÓ, MANIPULACIÓ I INSTAL·LACIÓ D'ARMARI DE COMUNICACIONS TIPUS RACK DE 19" DE DIMENSIONS 800 MM AMPLE X 900 MM FONS X 42U D'ALTURA (APROX. 2M ALTURA). SERÀ METÀL·LIC, AMB PORTA DAVANTERA DE VIDRE, PORTA POSTERIOR ENREIXADA, PANELLS LATERALS, SUPERIOR DE REIXETA I INFERIOR DESMUNTABLES AMB SISTEMES DE TANCAMENT, AMB TOTES LES PORTES AMB PANY AMB CLAU. INCLOU REPLANTEIG PREVI, MUNTATGE SEGONS PRESCRIPCIONS FABRICANT, FIXACIÓ AL LLOC INDICAT, ETIQUETAT I PETIT MATERIAL. TAMBÉ INCLOU 2 REGLETES DE 6 ENDOLLS TIPUS SCHUKO I PASSA FILS VERTICALS I HORITZONTALS I PATCH PANNEL DE CONNECTORS RJ45 | 0 | 1134.454 | 215.55 | 1350 | 0
CC-002 | UT | SUBMINISTRAMENT DE SERVIDOR SISTEMA CONTROL TRÀFIC. SERVIDOR HP DL360 GEN10 PER INSTAL·LAR EN RACK 19", 2U, AMB: - PROCESSADOR 2 x INTEL® XEON® E5-2650 v4 (12 CORE, 2.2 GHZ, 30MB, 105W) - MEMÒRIA 64GB (4x16GB) RDIMM DDR4 SMARTMEMORY - SLOTS D'EXPANSIÓ 2 x PCIE - CONTROLADOR D'EMMAGATZEMATGE DYNAMIC SMART ARRAY B140I AND SMART ARRAY P440AR - DISC DUR: 5 x HPE 1TB 12G SSD 7.2K RPM SFF (2.5IN) - XARXA: 4 PORTS GB RJ45 + 1 PORT HB FO - DOBLE FONT ALIMENTACIÓ REDUNDANT 800W - SISTEMA OPERATIU INCLÒS MS WINDOWS SERVER 12 R2 I LLICÈNCIES VMWARE O 100% EQUIVALENT, PER MUNTATGE EN CLÚSTER, I TOTS ELS COMPONENTS (CABLES ESTACK, GUIES MUNTATGE, ...), ADAPTADORS I PETIT MATERIAL NECESSARI PER LA CORRECTE INSTAL·LACIÓ I FUNCIONAMENT. | 2 | 7058.824 | 1341.18 | 12750 | 25500
CC-003 | UT | INSTAL·LACIÓ DE SERVIDOR DE CENTRE DE CONTROL, COMPATIBLE AMB EL SISTEMA ACTUAL. | 2 | 1890.756 | 359.24 | 105 | 210
CC-004 | UT | SUBMINISTRAMENT DE MONITOR SERVIDORS KVM 19" HPE LCD8500 1U US RACKMOUNT CONSOLE KIT, O 100% EQUIVALENT, I TOTS ELS COMPONENTS, FONTS D'ALIMENTACIÓ, ADAPTADORS I PETIT MATERIAL NECESSARI PER LA CORRECTE INSTAL·LACIÓ I FUNCIONAMENT. | 0 | 75.63 | 14.37 | 2250 | 0
CC-005 | UT | INSTAL·LACIÓ DE MONITOR SERVIDORS KVM. | 0 |  |  | 90 | 0
CC-006 | UT | SUBMINISTRAMENT D'UNITAT DE BACKUPS D'ALTA DISPONIBILITAT SYNOLOGY RACKSTATION RS2421+, O EQUIVALENT, AMB DISC DURS 6 UNITATS D'3TB HD 3,5" A 7,5 RPM, INCLOSA GARANTIA AMPLIADA A 2 ANYS, I TOTS ELS COMPONENTS, FONTS D'ALIMENTACIÓ, ADAPTADORS I PETIT MATERIAL NECESSARI PER LA CORRECTE INSTAL·LACIÓ I FUNCIONAMENT | 1 | 84.034 | 15.97 | 5750 | 5750
CC-007 | UT | INSTAL·LACIÓ D'UNITAT DE BACKUPS D'ALTA DISPONIBILITAT | 1 | 3336.134 | 633.87 | 100 | 100
CC-008 | UT | SUBMINISTRAMENT FIREWALL FORTIGATE 100D FG-100D-BDL, O 100% EQUIVALENT, I TOTS ELS COMPONENTS, FONTS D'ALIMENTACIÓ, ADAPTADORS I PETIT MATERIAL NECESSARI PER LA CORRECTE INSTAL·LACIÓ I FUNCIONAMENT. | 0 | 71.429 | 13.57 | 3970 | 0
CC-009 | UT | INSTAL·LACIÓ DE FIREWALL. | 0 | 1554.622 | 295.38 | 85 | 0
CC-010 | UT | SUBMINISTRAMENT DE SWITCH DE NIVELL 3 GESTIONABLE DE COMUNICACIÓ DE CENTRE DE CONTROL, 2 PORTS ÒTICS I 24 PORTS ETHERNET, D'ALTES PRESTACIONS I COMPATIBLE AMB EL SISTEMA ACTUAL. | 0 | 100.84 | 19.16 | 3500 | 0
CC-011 | UT | INSTAL·LACIÓ I CONFIGURACIÓ DE SWITCH DE COMUNICACIÓ PER SISTEMA DE VISIÓ ARTIFICIAL, DE NIVELL 3 GESTIONABLE, COMPATIBLE AMB EL SISTEMA DE COMUNICACIONS DE L'AJUNTAMENT. | 0 | 609.244 | 115.76 | 120 | 0
F-013 | UT | SUBMINISTRAMENT I INSTAL·LACIÓ DE TRANSCEPTOR SFP MONOMODE, CISCO GLC-LH-SMD, INCLOSA LLICÈNCIA, O 100% EQUIVALENT I COMPATIBLE AMB LA XARXA DE L'AJUNTAMENT | 2 | 609.244 | 115.76 | 325 | 650
CC-012 | UT | SUBMINISTRAMENT I INSTAL·LACIÓ D'UN PORT GBIC ó SFP BIFIBRA. MÒDUL ÒPTIC GB 1000BASE LX/LH SFP TRANSCEIVER MODULE, INCLÚS LLICENCIA. LONG RANGE FINS 10 KM. MARCA EXTREME NETWORKS O TOTALMENT COMPATIBLE AMB EL SISTEMA DE COMUNICACIONS DE L'AJUNTAMENT. | 0 |  |  | 650 | 0
CC-013 | UT | SUBMINISTRAMENT l INSTAL·LACIÓ DE CANVIADOR DE MEDI TIPUS SFP (FIBRA ÒPTICA MONOMODE). CONVERTIDOR DE MEDI NECESSARI PER TRANSFORMAR LA SENYAL ÒPTICA A ELÈCTRICA FO/ ETHERNET/ 422/ 485/ 422, MODEL RAISECOM L2 DIN·RAIL S1503i-AC O EQUIVALENT, INCLÒS EL SFP BIFIBRA LC/PC, AMB 1 PORT 100/1000M BASE-X SFP + 2 PORTS 10/100/1000M BX. | 0 |  |  | 465 | 0
CC-014 | UT | LEGALITZACIÓ DE LES CÀMERES DE VÍDEO I SISTEMES DE GRAVACIÓ | 1 |  |  | 1285 | 1285
CC-015 | UT | CABLEJATS DE COMUNICACIONS DE TOTS ELS EQUIPAMENTS DEL SISTEMA, INCLÚS INTERCONNEXIÓ AMB EQUIPS COMUNICACIONS I AMB ESTACIONS DE TREBALL (TIPUS FUETONS DE MONOMODE FO I UTP RJ45 CAT6A, INCLÚS CONNECTORS I ENFRONTADORS DE FO I RJ45, I SIMILARS) I D'ALIMENTACIÓ ELÈCTRICA, INCLÚS FONTS ALIMENTACIÓ I QUALSEVOL ALTRE MATERIAL NECESSARI PER A LA CORRECTA INSTAL·LACIÓ I CONNEXIÓ DE TOTS ELS EQUIPAMENTS. | 1 | 1579.832 | 300.17 | 450 | 450
CC-016 | UT | CONFIGURACIÓ DELS EQUIPAMENTS DEL SISTEMA (SERVIDORS, SISTEMA BACKUPS, FIREWALL, …), PROVES I POSADA EN MARXA. | 1 | 88.235 | 16.76 | 750 | 750
|  | Subtotal Equipament Centre Control |  |  |  |  | 34695
PLATAFORMA GESTIÓ I CONTROL
P-001 | UT | PLATAFORMA WEB, AMB ACCÉS REMOT EN TEMPS REAL, PEL CONTROL I GESTIÓ DEL SISTEMA D’ACORD A LES ESPECIFICACIONS INDICADES EN EL PROJECTE. INCLOU: - SOFTWARE DE GESTIÓ I CONTROL DEL SISTEMA AMB ACCÉS VIA WEB. - GESTIÓ DE LLISTES BLANQUES I NEGRES. - GESTIÓ D'ACCÉS DE DIFERENTS TIPUS D'USUARIS AMB PERFILS DIFERENCIATS (TÈCNICS MUNICIPALS, POLICIA LOCAL, ...). - INTEGRACIÓ AMB LES PLATAFORMES DE GESTIÓ I SISTEMES DE COMUNICACIONS MUNICIPALS. - SOFTWARE DE GESTIÓ DE MULTES I INTEGRACIÓ AMB EL SISTEMA DEL ORGT PER LA TRAMITACIÓ I ENVIAMENT DE DENÚNCIES. - LLICÈNCIES DE SOFTWARE BASE NECESSÀRIES. INCLOSES TOTES LES FEINES NECESSÀRIES DE DESENVOLUPAMENT I IMPLANTACIÓ DE SOFTWARE PER A LA CONFECCIÓ LLISTES, INTEGRACIÓ EN SISTEMES, CONFIGURACIONS INTERCANVIS FITXERS ENTRE PLATAFORMES I GESTIONS NECESSÀRIES PER EXECUTAR CORRECTAMENT ELS TREBALLS FINS A LA SEVA CORRECTA IMPLANTACIÓ I POSADA EN EXPLOTACIÓ. | 1 | 32268.908 | 6131.09 | 38400 | 38400
P-002 | UT | INTEGRACIÓ I INTERCANVIS AMB LA PLATAFORMA DE TERCERS PER L'INTERCANVI I ENVIAMENT DE DADES. INCLOU REUNIONS DE COORDINACIÓ, PROGRAMACIÓ DELS MÒDULS NECESSARIS EN LA PLATAFORMA PER PODER FER L'INTERCANVI DE DADES VIA API-REST O ALTRES MITJANS, I QUALSEVOL ALTRA FEINA FINS A LA CORRECTE IMPLANTACIÓ I POSADA EN EXPLOTACIÓ. | 1 | 32268.908 | 6131.09 | 2280 | 2280
P-003 | UT | INTEGRACIÓ, CONFIGURACIÓ, DONAR D'ALTA EL PUNTS DE CONTROLS I LLURS EQUIMANTS ESPECÍFICS EN LA PLATAFORMA DE GESTIÓ I CONTROL, AIXÍ COM TOTES LES PROVES NECESSÀRIES AMB ELS DEPARTAMENTS IMPLICATS DE L'AJUNTAMENT I ORGANISMES EXTERNS, EN ENTORN PRE-PRODUCCIÓ I EN PRODUCCIÓ. | 1 | 32268.908 | 6131.09 | 1680 | 1680
P-004 | UT | SERVEI DE SUPORT TELEFÒNIC EN HORARI LABORAL PER CONSULTES I ASSISTÈNCIA TÈCNICA REMOTA, DURANT TOT EL PERÍODE DE GARANTIA. | 0 | 2773.109 | 526.89 | 3000 | 0 | 12 mesos x 275 €/mes
P-005 | H | SERVEI DE PROGRAMACIÓ (TÈCNIC PROGRAMADOR - DESENVOLUPADOR DE SOFTWARE) PER REALITZAR MILLORES O IMPLANTAR NOVES FUNCIONALITATS EN LA PLATAFORMA. | 0 | 35.294 | 6.71 | 42 | 0
|  | Subtotal Plataforma Gestió i Control |  |  |  |  | 42360
|  | TOTAL PRESSUPOST EXECUCIÓ CENTRE DE CONTROL |  |  |  |  | 77055
RESUM PRESSUPOST CENTRE DE CONTROL
|  | EQUIPAMENT CENTRE DE CONTROL |  |  |  |  | 34695
|  | PLATAFORMA GESTIÓ I CONTROL |  |  |  |  | 42360
|  | TOTAL PRESSUPOST EXECUCIÓ CENTRE DE CONTROL |  |  |  |  | 77055
|  | IVA | 21% |  |  |  | 16181.55
|  | TOTAL PRESSUPOST EXECUCIÓ CENTRE DE CONTROL IVA inclòs |  |  |  |  | 93236.55

## Ppost Altres i Varis GRAL
ALTRES I VARIS
CODI | UNITAT MESURA | CONCEPTE / DENOMINACIÓ | AMIDAMENT | PREU UNITARI PEM | BI+DG | PREU UNITARI PEC | PREU TOTAL
CONFIGURACIÓ, PROVES, POSADA EN OPERACIÓ, FORMACIÓ I DOCUMENTACIÓ
V-001 | 0 | 0 |  |  |  | 0 | 0
V-002 | 0 | 0 |  |  |  | 0 | 0
V-003 | UT | FEINES D'ENGINYERIA I GESTIÓ D'OBRA, ELABORACIÓ DE MANUALS D'USUARI, INSTAL·LACIÓ I EXPLOTACIÓ, DE DOCUMENTACIÓ TÈCNICA (PRÈVIA, DURANT PROCÉS I FINAL) I DE DOCUMENTACIÓ FINAL D'OBRA. | 1 |  |  | 1500 | 1500
V-004 | UT | FORMACIÓ. SESSIONS DE DUES HORES APROXIMADAMENT DE DURADA, EN LES DEPENDÈNCIES MUNICIPALS. | 4 | 2941.176 | 558.82 | 210 | 840
V-005 | 0 | 0 |  | 9831.933 | 1868.07 | 0 | 0
|  | Subtotal Posada en operació, formació i documentació |  |  |  |  | 2340
AJUTS D'INSTAL·LACIÓ
AJ-001 | PAJ | PARTIDA ALÇADA A JUSTIFICAR PER AJUTS DE PALETA I SIMILARS, EN LES FEINES NECESSÀRIES PER A LA CORRECTE INSTAL·LACIÓ DELS DIFERENTS EQUIPAMENTS (PER MUNTATGE DE QUADRES ELÈCTRICS I EQUIPAMENTS VARIS, DE CONDUCTES I ESTESA DE CABLEJATS (PETITES FONAMENTACIONS, TREPANTS PASSAMURS, TAPAT DE FORATS I ACABATS GENERALS, …) | 1 | 3716.246 | 706.09 | 4500 | 4500
AJ-002 | PAJ | PARTIDA ALÇADA D'AJUTS A INSTAL·LACIÓ A JUSTIFICAR EN REFERÈNCIA A LES INSTAL·LACIONS (INTERFERÈNCIA AMB SERVEIS AFECTATS, EXCÉS D'AMIDAMENTS, ETC). A JUSTIFICAR EN CAS NECESSARI AMB PREUS UNITARIS DEL PROJECTE APROVAT. | 1 |  |  | 3600 | 3600
|  | Subtotal Ajuts i Imprevistos |  |  |  |  | 8100
|  | TOTAL PRESSUPOST EXECUCIÓ ALTRES I VARIS |  |  |  |  | 10440
RESUM PRESSUPOST ALTRES I VARIS
|  | CONFIGURACIÓ, PROVES, POSADA EN OPERACIÓ, FORMACIÓ I DOCUMENTACIÓ |  |  |  |  | 2340
|  | AJUTS D'INSTAL·LACIÓ |  |  |  |  | 8100
|  | TOTAL PRESSUPOST EXECUCIÓ ALTRES I VARIS |  |  |  |  | 10440
|  | IVA | 21% |  |  |  | 2192.4
|  | TOTAL PRESSUPOST ALTRES I VARIS |  |  |  |  | 12632.4

## ZBE-01
[5 empty] | ocultar | ocultar
| PdC-01 |  | C/ de L’Horta Novella – Ctra. De Barcelona
| CODI | UNITAT MESURA | CONCEPTE / DENOMINACIÓ | AMIDAMENT | PREU UNITARI PEM | BI+DG | PREU UNITARI PEC | PREU TOTAL
EQUIPAMENT PUNT DE CONTROL
| E-001 | UT | SUBMINISTRAMENT D'EQUIP COMPACTE DE RECONEIXEMENT DE MATRÍCULES, FORMAT PER CONJUNT DE CÀMERA LPR 2 CARRILS HD, CÀMERA DE CONTEXT A COLOR I IL·LUMINADOR IR PER A ZONA D’INFRACCIONS. INCLOU LLICÈNCIA OCR, CARCASSA, BRAÇ I ADAPTACIÓ A SUPORT. | 1 | 6369.748 | 1210.25 | 7580 | 7580
| E-002 | UT | INSTAL·LACIÓ D'EQUIP COMPACTE DE RECONEIXEMENT DE MATRÍCULES, FORMAT PER CONJUNT DE CÀMERA LPR 2 CARRILS HD, CÀMERA DE CONTEXT A COLOR I IL·LUMINADOR IR PER A ZONA D’INFRACCIONS. INCLOU LLICÈNCIA OCR, CARCASSA, BRAÇ I ADAPTACIÓ A SUPORT. | 1 | 315.126 | 59.87 | 375 | 375
| E-003 | UT | SUBMINISTRAMENT DE FONT D'ALIMENTACIÓ 48V TIPUS INDUSTRIAL, PER MUNTATGE EN CARRIL DIN, PER ALIMENTAR FINS A 4 CÀMERES PUNT DE CONTROL. | 1 | 134.454 | 25.55 | 160 | 160
| E-004 | UT | INSTAL·LACIÓ DE FONT D'ALIMENTACIÓ 48V TIPUS INDUSTRIAL, PER MUNTATGE EN CARRIL DIN, PER ALIMENTAR FINS A 4 CÀMERES PUNT DE CONTROL. | 1 | 29.412 | 5.59 | 35 | 35
| E-005 | UT | SUBMINISTRAMENT DE FONT D'ALIMENTACIÓ 24V TIPUS INDUSTRIAL, PER MUNTATGE EN CARRIL DIN. | 0 | 45.378 | 8.62 | 54 | 0
| E-006 | UT | INSTAL·LACIÓ DE FONT D'ALIMENTACIÓ 24V TIPUS INDUSTRIAL, PER MUNTATGE EN CARRIL DIN. | 0 | 11.765 | 2.24 | 14 | 0
| E-007 | UT | SUBMINISTRAMENT DE SWITCH DE COMUNICACIÓ PER SISTEMA DE VISIÓ ARTIFICIAL, TIPUS INDUSTRIAL, GESTIONABLE, AMB 8 PORTS PoE (802.3at i 802.3bt), INCLOSOS FUETONS DE CONNEXIÓ, COMPATIBLE AMB EL SISTEMA DE COMUNICACIONS DE L'AJUNTAMENT. | 0 | 987.395 | 187.61 | 1175 | 0
| E-008 | UT | INSTAL·LACIÓ I CONFIGURACIÓ DE SWITCH DE COMUNICACIÓ PER SISTEMA DE VISIÓ ARTIFICIAL, TIPUS INDUSTRIAL, GESTIONABLE, AMB 8 PORTS PoE (802.3at i 802.3bt), INCLOSOS FUETONS DE CONNEXIÓ, COMPATIBLE AMB EL SISTEMA DE COMUNICACIONS DE L'AJUNTAMENT. | 0 | 75.63 | 14.37 | 90 | 0
| E-009 | UT | SUBMINISTRAMENT DE SWITCH DE COMUNICACIÓ PER SISTEMA DE VISIÓ ARTIFICIAL, TIPUS INDUSTRIAL, PoE, AMB 10 PORTS MODEL CISCO IE-3400-8P2S-E O 100% EQUIPAVENT, INCLOSOS FUETONS DE CONNEXIÓ, COMPATIBLE AMB EL SISTEMA DE COMUNICACIONS DE L'AJUNTAMENT. | 1 | 3298.319 | 626.68 | 3925 | 3925
| E-010 | UT | INSTAL·LACIÓ I CONFIGURACIÓ DE SWITCH DE COMUNICACIÓ PER SISTEMA DE VISIÓ ARTIFICIAL, TIPUS INDUSTRIAL, PoE, AMB 10 PORTS MODEL CISCO IE-3400-8P2S-E O 100% EQUIPAVENT, INCLOSOS FUETONS DE CONNEXIÓ, COMPATIBLE AMB EL SISTEMA DE COMUNICACIONS DE L'AJUNTAMENT. | 1 | 92.437 | 17.56 | 110 | 110
| E-011 | UT | SUBMINISTRAMENT DE PC INDUSTRIAL RUGORITZAT DE 20 GB DE CAPACITAT EMAGATZEMATGE, PROCESSADOR ÚLTIMA GENERACIÓ, SEGONS ESPECIFICCIONS TÈCNIQUES. | 1 | 903.361 | 171.64 | 1075 | 1075
| E-012 | UT | INSTAL·LACIÓ I CONFIGURACIÓ DE PC INDUSTRIAL RUGORITZAT DE 20 GB DE CAPACITAT EMAGATZEMATGE, PROCESSADOR ÚLTIMA GENERACIÓ, SEGONS ESPECIFICCIONS TÈCNIQUES. | 1 | 100.84 | 19.16 | 120 | 120
| E-013 | UT | SUBMINISTRAMENT DE SAI PUNT DE CONTROL LECTURA DE MATRÍCULES, 1000 / 1000VA - AP160N-1K, FORMAT RACK 19", DE 1000VA / 900W, MONOFÀSIC AMB 3 BATERIES 12V/7,2 AH. | 1 | 403.361 | 76.64 | 480 | 480
| E-014 | UT | INSTAL·LACIÓ DE SAI PUNT DE CONTROL LECTURA DE MATRÍCULES, 1000 / 1000VA - AP160N-1K, FORMAT RACK 19", DE 1000VA / 900W, MONOFÀSIC AMB 3 BATERIES 12V/7,2 AH. INSTAL·LACIÓ, CONNEXIÓ I POSADA EN MARXA, INCLOU PETIT MATERIAL INSTAL·LACIÓ, CABLEJAT I CONNEXIÓ I QUALSEVOL ALTRE NECESSARI PEL CORRECTE FUNCIONAMENT. | 1 | 29.412 | 5.59 | 35 | 35
| E-015 | UT | SUBMINISTRAMENT DE MÒDUL SNMP DE COMUNICACIONS PER SAI. INCLOU PETIT MATERIAL, CABLEJAT I QUALSEVOL ALTRE NECESSARI PEL CORRECTE FUNCIONAMENT. | 1 | 194.958 | 37.04 | 232 | 232
| E-016 | UT | INSTAL·LACIÓ DE MÒDUL SNMP COMUNICACIONS PER SAI, CONNEXIÓ I POSADA EN MARXA. INCLOU PETIT MATERIAL INSTAL·LACIÓ, CABLEJAT I CONNEXIÓ I QUALSEVOL ALTRE NECESSARI PEL CORRECTE FUNCIONAMENT. | 1 | 5.042 | 0.96 | 6 | 6
| E-017 | UT | SUBMINISTRAMENT DE CONVERSOR DE SENYAL DE COMUNICACIONS D'ELÈCTRIC A ÒPTIC, COMPATIBLE AMB LA XARXA DE COMUNICACIONS MUNICIPAL, AMB 2 PORTS FO I 4 PORTS RJ45, E/O 2FX/4TX. | 0 | 459.664 | 87.34 | 547 | 0
| E-018 | UT | INSTAL·LACIÓ DE CONVERSOR DE SENYAL DE COMUNICACIONS D'ELÈCTRIC A ÒPTIC, COMPATIBLE AMB LA XARXA DE COMUNICACIONS MUNICIPAL, AMB 2 PORTS FO I 4 PORTS RJ45, E/O 2FX/4TX. | 0 | 22.689 | 4.31 | 27 | 0
| E-019 | UT | SUBMINISTRAMENT DE CONVERSOR DE SENYAL DE COMUNICACIONS D'ELÈCTRIC A ÒPTIC, COMPATIBLE AMB LA XARXA DE COMUNICACIONS MUNICIPAL, AMB 1 PORT FO I 1 PORT RJ45, E/O 1FX/1TX. | 0 | 374.79 | 71.21 | 446 | 0
| E-020 | UT | INSTAL·LACIÓ DE CONVERSOR DE SENYAL DE COMUNICACIONS D'ELÈCTRIC A ÒPTIC, COMPATIBLE AMB LA XARXA DE COMUNICACIONS MUNICIPAL, AMB 1 PORT FO I 1 PORT RJ45, E/O 1FX/1TX. | 0 | 22.689 | 4.31 | 27 | 0
| E-021 | UT | SUBMINISTRAMENT D'ARMARI METÀL·LIC PER INTEMPÈRIE, DE DIMENSIONS APROX. 400 x 400 mm, MUNTAT SOBRE COLUMNA O ALTRES SUPORTS, PER ALLOTJAR EQUIPAMENTS DE DISTRIBUCIÓ ELÈCTRICA I DE COMUNICACIONS. INCLOU PLACA DE MUNTATGE, PANY AMB CLAU I ACCESSORIS NECESSARIS (CANALETES, CARRIL DIN, PREMSAESTOPES, FIXACIONS, ...) I PETIT MATERIAL NECESSARI PER A LA CORRECTE EXECUCIÓ. | 0 | 184.874 | 35.13 | 220 | 0
| E-022 | UT | INSTAL·LACIÓ D'ARMARI METÀL·LIC PER INTEMPÈRIE, DE DIMENSIONS APROX. 400 x 400 mm, MUNTAT SOBRE COLUMNA O ALTRES SUPORTS, PER ALLOTJAR EQUIPAMENTS DE DISTRIBUCIÓ ELÈCTRICA I DE COMUNICACIONS. INCLOU PLACA DE MUNTATGE, PANY AMB CLAU I ACCESSORIS NECESSARIS (CANALETES, CARRIL DIN, PREMSAESTOPES, FIXACIONS, ...) I PETIT MATERIAL NECESSARI PER A LA CORRECTE EXECUCIÓ, AIXÍ COM VEHICLE AMB CISTELLA ELEVADORA I QUALSEVOL ALTRE MEDI NECESSARI PER A LA CORRECTA INSTAL·LACIÓ. | 0 | 264.706 | 50.29 | 315 | 0
| E-023 | UT | SUBMINISTRAMENT D'ARMARI PER INTEMPÈRIE EN PLANXA D'ACER GALVANITZAT EN CALENT I PINTAT, DE DIMENSIONS APROX. 1200x600x320 mm I DE 1,2 mm DE GRUIX, PER ALLOTJAMENT D'EQUIPS DE PUNT DE CONTROL. INCLOU PLACA DE MUNTATGE, PANY AMB CLAU I ACCESSORIS NECESSARIS (CANALETES, CARRIL DIN, PREMSAESTOPES, FIXACIONS, ...) I PETIT MATERIAL NECESSARI PER A LA CORRECTE EXECUCIÓ. | 1 | 580.672 | 110.33 | 691 | 691
| E-024 | UT | INSTAL·LACIÓ D'ARMARI PER INTEMPÈRIE EN PLANXA D'ACER GALVANITZAT EN CALENT I PINTAT, DE DIMENSIONS APROX. 1200x600x320 mm I DE 1,2 mm DE GRUIX, PER ALLOTJAMENT D'EQUIPS DE PUNT DE CONTROL. INCLOU PLACA DE MUNTATGE, PANY AMB CLAU I ACCESSORIS NECESSARIS (CANALETES, CARRIL DIN, PREMSAESTOPES, FIXACIONS, ...) I PETIT MATERIAL NECESSARI PER A LA CORRECTE EXECUCIÓ, AIXÍ QUALSEVOL ALTRE MEDI NECESSARI PER A LA CORRECTA INSTAL·LACIÓ. | 1 | 113.445 | 21.55 | 135 | 135
| E-025 | UT | SUBMINISTRAMENT DE COLUMNA MODEL SEMÀFORS, METÀL·LICA DE 4 m ALÇADA LLIURE I 100 mm DE DIÀMETRE, AMB O SENSE PLETINA D'ANCORATGE INCLOSOS PERNS ANCORATGE O FIXACIONS. | 1 | 172.269 | 32.73 | 205 | 205
| E-026 | UT | INSTAL·LACIÓ DE COLUMNA MODEL SEMÀFORS, METÀL·LICA DE 4 m ALÇADA LLIURE I 100 mm DE DIÀMETRE, AMB O SENSE PLETINA D'ANCORATGE INCLOSOS PERNS ANCORATGE O FIXACIONS. | 1 | 71.429 | 13.57 | 85 | 85
| E-027 | UT | DESMUNTATGE DE COLUMNA DE SEMÀFORS, INCLÒS EL TRANSPORT A NOVA UBICACIÓ O MAGATZEM. INCLOSOS ELEMENTS SEMAFÒRICS I CABLEJATS. | 1 | 71.429 | 13.57 | 85 | 85
| E-028 | UT | SUBMINISTRAMENT, INSTAL·LACIÓ I FIXACIÓ DE BRAÇ LATERAL FINS A 2 m DE LLARGADA, A FIXAR SOBRE COLUMNA. TOTALMENT EXECUTAT. | 0 | 231.092 | 43.91 | 275 | 0
| E-029 | UT | SUBMINISTRAMENT DE BÀCUL DE SEMÀFORS MODEL 6025, D'ACER GALVANITZAT DE 6m D'ALÇADA ÚTIL, 190mm DE DIÀMETRE INICIAL AMB UN GRUIX DE 3mm REFORÇAT A LA BASE AMB 4mm FINS A SOBRE DE LA PORTA, I AMB UN BRAÇ DE 2,50m. INCLOU PLANTILLA I PERNS D'ANCORATGE. | 0 | 567.227 | 107.77 | 675 | 0
| E-030 | UT | INSTAL·LACIÓ DE BÀCUL DE SEMÀFORS MODEL 6025, D'ACER GALVANITZAT DE 6m D'ALÇADA ÚTIL, 190mm DE DIÀMETRE INICIAL AMB UN GRUIX DE 3mm REFORÇAT A LA BASE AMB 4mm FINS A SOBRE DE LA PORTA, I AMB UN BRAÇ DE 2,50m. INCLOU PLANTILLA I PERNS D'ANCORATGE. | 0 | 155.462 | 29.54 | 185 | 0
| E-031 | UT | SUBMINISTRAMENT DE PUNTA PER BÀCUL, FINS A 2,5 m DE LLARGADA. | 0 | 134.454 | 25.55 | 160 | 0
| E-032 | UT | INSTAL·LACIÓ DE PUNTA PER BÀCUL, FINS A 2,5 m DE LLARGADA. | 0 | 84.034 | 15.97 | 100 | 0
| E-033 | UT | SUBMINISTRAMENT I TREBALLS PER SUBSTITUIR I ADEQUAR SUPORTS SEMAFÒRICS EXISTENTS, A EFECTES DE PODER-HI INSTAL·LAR LES NOVES CÀMERES, CONSISTENTS EN EL CANVI DE PUNTES ALLARGADORES EN BÀCULS DE SEMÀFORS. INCLOU DESCONNEXIÓ, DESMUNTATGE DE SEMÀFORS, CABLEJATS, SUBSTITUCIÓ DE LA PUNTA DE BÀCUL, INCLOSA AQUESTA, I POSTERIOR CABLEJAT, MUNTATGE I CONNEXIÓ DELS SEMÀFORS. | 0 | 735.294 | 139.71 | 875 | 0
| E-034 | UT | INSTAL·LACIÓ DE CAPÇALS DE SEMÀFORS, SUPORTS, POLSADORS, CABLEJATS I ALTRES ELEMENTS SOBRE COLUMNA DE SEMÀFORS O BÀCUL, CONNEXIÓ I POSADA EN MARXA. | 1 | 100.84 | 19.16 | 120 | 120
| E-035 | UT | CABLEJAT PROPI ENTRE ARMARI DE PUNT DE CONTROL I LES CÀMERES I ALTRES ELEMENTS DEL PUNT DE CONTROL. INCLOU EL SUBMINISTRAMENT I INSTAL·LACIÓ DEL CABLEJAT PER ALIMENTACIÓ ELÈCTRICA I COMUNICACIONS, (EXCEPTE CABLE FO, FUSIONS I CONVERSORS ÒPTICS), FUETONS DE QUALSEVOL TIPUS, AIXÍ COM QUALSEVOL ALTRE MATERIAL PER A LA CORRECTA EXECUCIÓ. | 1 | 546.218 | 103.78 | 650 | 650
| E-036 | UT | SENYALITZACIÓ ESPECIAL OBRES, TALLS DE CARRIL I SIMILARS, NECESSARIS PER A TOTES LES FEINES A FER EN EL PUNT DE CONTROL (REPLANTEIG, INSTAL·LACIÓ, AJUSTOS, POSADA EN MARXA, ...). INCLOU TRAMITACIÓ PERMISOS I GESTIONS DAVANT ORGANISMES I ADMINISTRACIONS. | 1 | 630.252 | 119.75 | 750 | 750
| E-037 | UT | LLICÈNCIA OCR TIPUS FREEFLOW PER A RECONEIXEMENT DE MATRÍCULES DE VEHICLES PER A QUALSEVOL VELOCITAT. PREU LLICÈNCIA PER CÀMERA. | 0 | 1361.345 | 258.66 | 1620 | 0
| E-038 | UT | PRECINTAT DE CÀMERES I DEL PC DE CONTROL DEL PUNT DE CONTROL. INCLOU TOTS ELS MATERIALS (PRECINTES), MITJANS I RECURSOS NECESSARIS. PREU PER PUNT DE CONTROL | 0 | 126.05 | 23.95 | 150 | 0
|  |  | Subtotal Equipament PdC |  |  |  |  | 16854
OBRA CIVIL
| O-001 | UT | FONAMENT DE FORMIGÓ PER A ARMARI DE CONTROL O ESCOMESA ELÈCTRICA, AMB DOSIFICACIÓ DE 250 KG/m3 I ENCOFRAT CARA VISTA, DE DIMENSIONS APROX. 800 x 800 x 500 mm AMB UN ENCASTAMENT DE 20 cm I 4 FORATS DE 110 mm. DE DIÀMETRE. INCLOU DEMOLICIÓ PAVIMENT, EXCAVACIÓ I POSTERIOR REPOSICIÓ. TOTALMENT EXECUTAT. | 1 | 197.479 | 37.52 | 235 | 235
| O-002 | UT | FONAMENT DE FORMIGÓ PER A COLUMNA 4000, AMB DOSIFICACIÓ DE 250 KG/m3, MITJANÇANT UN DAU DE 50 cm. DE COSTAT I 60 cm. DE PROFUNDITAT, INCLÒS COLZE DE CONNEXIÓ AMB TUBULAR. INCLOU DEMOLICIÓ PAVIMENT, EXCAVACIÓ I POSTERIOR REPOSICIÓ. TOTALMENT EXECUTAT. | 1 | 92.437 | 17.56 | 110 | 110
| O-003 | UT | FONAMENT DE FORMIGÓ PER A BÀCUL DE SEMÀFORS 6025 m, AMB DOSIFICACIÓ DE 250 KG/m3, MITJANÇANT UN DAU DE 80 cm. DE COSTAT I 100 cm. DE PROFUNDITAT, INCLÒS PERNS ANCORATGE, COLZE DE CONNEXIÓ AMB TUBULAR. INCLOU DEMOLICIÓ PAVIMENT, EXCAVACIÓ I POSTERIOR REPOSICIÓ. TOTALMENT EXECUTAT. | 0 | 415.966 | 79.03 | 495 | 0
| O-004 | UT | PERICÓ DE 60 x 60 cm. PREFABRICAT DE FORMIGÓ O CONSTRUÏT AMB MAONS GERO I FONS DEL MATEIX MATERIAL REBENT EL MARC I LA TAPA CORRESPONENT, SENSE INCLOURE AQUESTS. INCLOU DEMOLICIÓ PAVIMENT, EXCAVACIÓ I POSTERIOR REPOSICIÓ. TOTALMENT EXECUTAT. | 2 | 126.05 | 23.95 | 150 | 300
| O-005 | UT | SUBMINISTRAMENT MARC DE FERRO FOS DE 60 x 60 cm PER INSTAL·LACIÓ EN VORERA, AMB INSCRIPCIÓ. | 2 | 33.613 | 6.39 | 40 | 80
| O-006 | UT | SUBMINISTRAMENT TAPA DE FERRO FOS DE 60 x 60 cm PER INSTAL·LACIÓ EN VORERA, AMB INSCRIPCIÓ. | 2 | 67.227 | 12.77 | 80 | 160
| O-007 | UT | REPARACIÓ D'ESTRUCTURA INTERIOR DE PERICÓ EXISTENT DE 60 x 60 cm, AMB ADEQUACIÓ DE PARETS I LLISCAT. TOTALMENT EXECUTAT. | 2 | 68.908 | 13.09 | 82 | 164
| O-008 | UT | INTERCEPTAR CANALITZACIÓ EXISTENT / EMBOCADURA PERICÓ EXISTENT. | 2 | 155.462 | 29.54 | 185 | 370
| O-009 | ML | COMPROVACIÓ I MANDRINATGE DE CANALITZACIÓ EXISTENT DEIXANT PASSAT FIL GUIA. | 450 | 1.261 | 0.24 | 1.5 | 675
| O-010 | ML | CANALITZACIÓ EN VORERA INCLOENT SUBMINISTRAMENT I INSTAL·LACIÓ DE 2 TUBS DE PE ø 11 cm. DE DOBLE CAPA, LLIS A L'INTERIOR I CORRUGAT A L'EXTERIOR, INCLÒS EXCAVACIÓ EN RASA DE 40 x 68 cm. DE PROFUNDITAT, BASE I PROTECCIÓ DE FORMIGÓ HM20, EN VORERES DE PANOT INCLÒS LA SEVA REPOSICIÓ. TOTALMENT EXECUTADA D'ACORD AMB LES ORDENANCES MUNICIPALS I INDICACIONS PARTICULARS. | 5 | 71.429 | 13.57 | 85 | 425
| O-011 | ML | CANALITZACIÓ EN CALÇADA INCLÒS SUBMINISTRAMENT I INSTAL·LACIÓ DE 2 TUBS DE PE ø 11 cm. DE DOBLE CAPA, LLIS A L'INTERIOR I CORRUGAT A L'EXTERIOR, INCLÒS EXCAVACIÓ EN RASA DE 68 x 80 cm. DE PROFUNDITAT, BASE I PROTECCIÓ DE FORMIGÓ HM20, EN CALÇADES. INCLOSA REPOSICIÓ PAVIMENT AGLOMERAT ASFÀLTIC SEGONS ELS PLÀNOLS DEL PROJECTE. TOTALMENT EXECUTADA D'ACORD AMB LES ORDENANCES MUNICIPALS I PLEC DE CONDICIONS. | 0 | 149.58 | 28.42 | 178 | 0
| O-012 | ML | CANALITZACIÓ EN CALÇADA INCLÒS SUBMINISTRAMENT I INSTAL·LACIÓ DE 4 TUBS DE PE ø 11 cm. DE DOBLE CAPA, LLIS A L'INTERIOR I CORRUGAT A L'EXTERIOR, INCLÒS EXCAVACIÓ EN RASA DE 68 x 80 cm. DE PROFUNDITAT, BASE I PROTECCIÓ DE FORMIGÓ HM20, EN CALÇADES. INCLOSA REPOSICIÓ PAVIMENT AGLOMERAT ASFÀLTIC, SEGONS PLÀNOLS DEL PROJECTE. TOTALMENT EXECUTADA D'ACORD AMB LES ORDENANCES MUNICIPALS I PLEC DE CONDICIONS. | 0 | 155.462 | 29.54 | 185 | 0
| O-013 | UT | CANALITZACIÓ EN ZONA DE TERRA O PARTERRES VEGETALS, INCLOENT SUBMINISTRAMENT I INSTAL·LACIÓ DE 2 TUBS DE PE ø 125 mm DE DOBLE CAPA, LLIS A L'INTERIOR I CORRUGAT A L'EXTERIOR, INCLÒS EXCAVACIÓ EN RASA DE 40 x 68 cm. DE PROFUNDITAT, BASE I PROTECCIÓ DE FORMIGÓ HM20, EN ZONES DE TERRES, PARTERRES O SIMILARS, INCLÚS REPOSICIÓ DE GRAMA O SIMILAR, TOTALMENT EXECUTADA D'ACORD AMB LES ORDENANCES MUNICIPALS. | 0 | 50.42 | 9.58 | 60 | 0
| O-014 | ML | CANALITZACIÓ EN VORERA INCLOENT SUBMINISTRAMENT I INSTAL·LACIÓ DE 2 TUBS DE PE ø 125 mm. DE DOBLE CAPA, LLIS A L'INTERIOR I CORRUGAT A L'EXTERIOR, INCLÒS EXCAVACIÓ EN RASA DE 40 x 68 cm. DE PROFUNDITAT, BASE I PROTECCIÓ DE FORMIGÓ HM20, EN VORERES DE PANOT INCLÒS LA SEVA REPOSICIÓ, SEGONS ELS PLÀNOLS DEL PROJECTE. TOTALMENT EXECUTADA D'ACORD AMB LES ORDENANCES MUNICIPALS I PLEC DE CONDICIONS. | 0 | 73.109 | 13.89 | 87 | 0
| O-015 | ML | CANALITZACIÓ EN CALÇADA INCLÒS SUBMINISTRAMENT I INSTAL·LACIÓ DE 4 TUBS DE PE ø 125 mm. DE DOBLE CAPA, LLIS A L'INTERIOR I CORRUGAT A L'EXTERIOR, INCLÒS EXCAVACIÓ EN RASA DE 68 x 80 cm. DE PROFUNDITAT, BASE I PROTECCIÓ DE FORMIGÓ HM20, EN CALÇADES, SEGONS PLÀNOLS DEL PROJECTE. INCLOSA REPOSICIÓ PAVIMENT AGLOMERAT ASFÀLTIC. TOTALMENT EXECUTADA D'ACORD AMB LES ORDENANCES MUNICIPALS I I PLEC DE CONDICIONS. | 0 | 157.143 | 29.86 | 187 | 0
| O-016 | ML | SUPLEMENT PER REALITZACIÓ DE CANALITZACIÓ EN CALÇADA EN FESTIU. | 0 | 54.622 | 10.38 | 65 | 0
| O-017 | ML | SUPLEMENT REPOSICIÓ VORERES AMB PAVIMENTS ESPECIALS DE GRANIT, LLAMBORDES O ALTRES | 0 | 50.42 | 9.58 | 60 | 0
| O-018 | UT | REPARACIÓ TUBULAR EN VORERA, MITJANÇANT EXCAVACIÓ, SUBMINISTRAMENT I COL·LOCACIÓ TUB DE PE DE DOBLE CAPA, LLIS A L'INTERIOR I CORRUGAT A L'EXTERIOR DEL MATEIX DIÀMETRE QUE L'EXISTENT, MANIGOT D'ACOBLAMENT, PAS DEL CABLE, COL·LOCACIÓ DE MITJA CANYA, LLIGAT AMB FILFERROS I FORMIGONAT DEL CONJUNT I REPOSICIÓ DE PAVIMENT DE PANOT DE LES MATEIXES CARACTERÍSTIQUES A L'EXISTENT, PER A LLARGADES FINS A 2m. TOTALMENT EXECUTADA. | 5 | 130.252 | 24.75 | 155 | 775
| O-019 | UT | REPARACIÓ TUBULAR EN CALÇADA, MITJANÇANT EXCAVACIÓ, SUBMINISTRAMENT I COL·LOCACIÓ TUB DE PE DE DOBLE CAPA, LLIS A L'INTERIOR I CORRUGAT A L'EXTERIOR DEL MATEIX DIÀMETRE QUE L'EXISTENT, MANIGOT D'ACOBLAMENT, PAS DEL CABLE, COL·LOCACIÓ DE MITJA CANYA, LLIGAT AMB FILFERROS I FORMIGONAT DEL CONJUNT I REPOSICIÓ DE PAVIMENT AGLOMERAT ASFÀLTIC DE LES MATEIXES CARACTERÍSTIQUES A L'EXISTENT, PER A LLARGADES FINS A 2m. TOTALMENT EXECUTADA. | 2 | 361.345 | 68.66 | 430 | 860
| O-020 | M2 | REPOSICIÓ DE PAVIMENT TIPUS AGLOMERAT ASFÀLTIC EN CALENT. INCLOU DEMOLICIÓ DE PAVIMENT DE FORMIGÓ, FINS A 30 cm DE GRUIX I POSTERIOR REPOSICIÓ DE PAVIMENT DE MESCLA BITUMINOSA EN CALENT DE 18 cm, AMB CAPA DE RODADURA DE TRÀNSIT DE 3 cm DE MESCLA BITUMINOSA. D'ACORD A LES CONDICIONS INDICADES PELS SERVEIS TÈCNICS MUNICIPALS. | 0 | 386.555 | 73.45 | 460 | 0
| O-021 | UT | SUBMINISTRAMENT PLACA DE PRESA DE TERRA DE 500 x 500 x 3 mm I ACCESSORIS CONNEXIÓ. | 1 | 29.412 | 5.59 | 35 | 35
| O-022 | UT | INSTAL·LACIÓ PLACA DE PRESA DE TERRA DE 500 x 500 x 3 mm I ACCESSORIS CONNEXIÓ, EN PERICÓ DE REGISTRE. INCLOSA OBRA CIVIL NECESSÀRIA. | 1 | 42.017 | 7.98 | 50 | 50
| O-023 | UT | OBTURACIÓ DE TUBULAR AMB CABLES EXISTENTS. | 30 | 2.521 | 0.48 | 3 | 90
| O-024 | UT | RETIRADA, TRASLLAT I INSTAL·LACIÓ DE PAPERERA, INCLOSOS MITJANS I MATERIALS NECESSARIS. | 0 | 75.63 | 14.37 | 90 | 0
|  |  | Subtotal Obra Civil |  |  |  |  | 4329
INSTAL·LACIÓ ELÈCTRICA
| I-001 | UT | SUBMINISTRAMENT D'EQUIPAMENTS ESPECÍFICS PER LA DISTRIBUCIÓ D'ENERGIA DEL PUNT DE CONTROL, CONSISTENTS EN PROTECCIONS ELÈCTRIQUES CONTRA SOBRETENSIONS TRANSITÒRIES (1 UT) I PERMANENTS (1 UT), DIFERENCIALS (FINS A 2 UT), MAGNETOTÈRMICS (FINS A 3 UT) I PRESA DE CORRENT TIPUS SCHUKO (1 UT). | 1 | 268.908 | 51.09 | 320 | 320
| I-002 | UT | INSTAL·LACIÓ D'EQUIPAMENTS ESPECÍFICS PER LA DISTRIBUCIÓ D'ENERGIA DEL PUNT DE CONTROL. | 1 | 68.067 | 12.93 | 81 | 81
| I-003 | ML | SUBMINISTRAMENT DE CABLE DE CONDUCTOR DE COURE AMB AÏLLAMENT DE PLÀSTIC, DE SECCIÓ 1x6 mm2 PER PRESES DE TERRA. | 30 | 0.924 | 0.18 | 1.1 | 33
| I-004 | ML | INSTAL·LACIÓ DE CABLE DE CONDUCTOR DE COURE AMB AÏLLAMENT DE PLÀSTIC, DE SECCIÓ 1x6 mm2 PER PRESES DE TERRA. | 30 | 0.756 | 0.14 | 0.9 | 27
| I-005 | ML | SUBMINISTRAMENT DE CABLE DE CONDUCTOR DE COURE EPTAFILAR NU, DE SECCIÓ 1x35 mm2. | 5 | 3.782 | 0.72 | 4.5 | 22.5
| I-006 | ML | INSTAL·LACIÓ DE CABLE DE CONDUCTOR DE COURE EPTAFILAR NU, DE SECCIÓ 1x35 mm2. | 5 | 0.756 | 0.14 | 0.9 | 4.5
| I-007 | ML | SUBMINISTRAMENT DE CABLE DE COURE RV-K 0,6/1KV DE 3X6 MM2. | 30 | 2.395 | 0.46 | 2.85 | 85.5
| I-008 | ML | INSTAL·LACIÓ DE CABLE DE COURE RV-K 0,6/1KV DE 3X6 MM2. | 30 | 0.756 | 0.14 | 0.9 | 27
| I-009 | ML | SUBMINISTRAMENT DE CABLE DE COURE RV-K 0,6/1KV DE 3X10 MM2. | 0 | 3.025 | 0.57 | 3.6 | 0
| I-010 | ML | INSTAL·LACIÓ DE CABLE DE COURE RV-K 0,6/1KV DE 3X10 MM2. | 0 | 0.756 | 0.14 | 0.9 | 0
| I-011 | UT | TREBALLS PER A LA REALITZACIÓ DE L'ALIMENTACIÓ DEL PUNT DE CONTROL, D'ACORD AMB EL QUE INDICA EL PLEC. | 1 | 605.042 | 114.96 | 720 | 720
| I-012 | UT | ESCOMESA ELÈCTRICA. REALITZACIÓ DE NOVA ESCOMESA EN ENTORN URBÀ. INCLOU: ARMARI PER ESCOMESA COMPANYIA, PREFABRICAT DSPD-CDU/PEANA I PINTAT, AMB CAIXA DE DISTRIBUCIÓ CDU 400, CANALERA DE 630A I FUSIBLE CUCHILLA BT F CU2/400 A ETU-6303B Gg, AMB CAIXA MÒDUL COMPTADOR PNZ-C2727. ARMARI PER SORTIDES A CONSUMS, PER INTEMPÈRIE, EN PLANXA D'ACER GALVANITZAT EN CALENT I PINTAT, DE DIMENSIONS APROX. 1200x600x320 mm I DE 1,2 mm DE GRUIX, AMB PLACA DE MUNTATGE, PANY AMB CLAU I ACCESSORIS NECESSARIS (CANALETES, CARRIL DIN, PREMSAESTOPES, FIXACIONS, ...) I PETIT MATERIAL NECESSARI PER A LA CORRECTE EXECUCIÓ. INCLOU TOTS ELS TREBALLS (COM FORAT ARMARI CDU, ...) EXCEPTE OBRA CIVIL, RECURSOS (TRANSPORTS CAMIÓ GRUA I MA D'OBRA, ...) I FEINES NECESSÀRIES PER A LA CORRECTE EXECUCIÓ. | 0 | 4159.664 | 790.34 | 4950 | 0
|  |  | Subtotal Instal·lació Elèctrica |  |  |  |  | 1320.5
COMUNICACIONS
| F-001 | ML | SUBMINISTRAMENT I INSTAL·LACIÓ DE CABLE DE 8 FO MONOMODE B1.1, SEGONS EN 186000. ARMAT. AMB PROTECCIÓ D'ARAMIDA, ARMADURA METÀL·LICA I COBERTA EXTERIOR DE POLIETILÈ, SEGONS ESPECIFICACIONS DE L'AJUNTAMENT. | 0 | 2.185 | 0.42 | 2.6 | 0
| F-002 | ML | SUBMINISTRAMENT I INSTAL·LACIÓ DE CABLE DE 16 FO MONOMODE B1.1, SEGONS EN 186000. ARMAT. AMB PROTECCIÓ D'ARAMIDA, ARMADURA METÀL·LICA I COBERTA EXTERIOR DE POLIETILÈ, SEGONS ESPECIFICACIONS DE L'AJUNTAMENT. | 0 | 2.437 | 0.46 | 2.9 | 0
| F-003 | ML | SUBMINISTRAMENT I INSTAL·LACIÓ DE CABLE DE 24 FO MONOMODE B1.1, SEGONS EN 186000. ARMAT. AMB PROTECCIÓ D'ARAMIDA, ARMADURA METÀL·LICA I COBERTA EXTERIOR DE POLIETILÈ, SEGONS ESPECIFICACIONS DE L'AJUNTAMENT. | 550 | 2.857 | 0.54 | 3.4 | 1870
| F-004 | ML | SUBMINISTRAMENT I INSTAL·LACIÓ DE CABLE DE 48 FO MONOMODE B1.1, SEGONS EN 186000. ARMAT. AMB PROTECCIÓ D'ARAMIDA, ARMADURA METÀL·LICA I COBERTA EXTERIOR DE POLIETILÈ, SEGONS ESPECIFICACIONS DE L'AJUNTAMENT. | 0 | 4.958 | 0.94 | 5.9 | 0
| F-005 | ML | SUBMINISTRAMENT I INSTAL·LACIÓ DE CABLE DE 96 FO MONOMODE B1.1, SEGONS EN 186000. ARMAT. AMB PROTECCIÓ D'ARAMIDA, ARMADURA METÀL·LICA I COBERTA EXTERIOR DE POLIETILÈ, SEGONS ESPECIFICACIONS DE L'AJUNTAMENT. | 0 | 7.059 | 1.34 | 8.4 | 0
| F-006 | UT | FUSIÓ EN RECTE DE 1 FO MONOMODE. INCLOU PIG·TAIL, CONNECTORS I ADAPTADORS, AIXÍ COM LES MESURES DE RETROESPARCIMENT I POTÈNCIA. SEGONS ESPECIFICACIONS AJUTAMENT. | 8 | 54.622 | 10.38 | 65 | 520
| F-007 | UT | MESURES DE FIBRA ÒPTICA. FINS A 4 FUSIONS | 2 | 163.866 | 31.13 | 195 | 390
| F-008 | UT | SUBMINISTRAMENT I INSTAL·LACIÓ DE CAIXA REPARTIDORA ÒPTICA DE 6 CONNECTORS, INCLOSOS PIG-TAILS | 2 | 294.118 | 55.88 | 350 | 700
| F-009 | UT | SUBMINISTRAMENT I INSTAL·LACIÓ DE PIGTAIL DE FO MONOMODE FINS A 2 m, INCLÚS FUSIÓ I CONNECTOR. SEGONS ESPECIFICACIONS AJUNTMENT. | 0 | 12.605 | 2.39 | 15 | 0
| F-010 | UT | SUBMINISTRAMENT I INSTAL·LACIÓ DE FUETÓ DE FO MONOMODE FINS A 2 m, INCLÚS CONNECTORS. SEGONS ESPECIFICACIONS AJUNTAMENT. | 4 | 21.849 | 4.15 | 26 | 104
| F-011 | ML | SUBMINISTRAMENT I INSTAL·LACIÓ DE CABLATGE ESTRUCTURAT STP CAT 6A PER EXTERIORS, INCLÚS CONNECTORS I CERTIFICACIÓ DEL PUNTS. | 0 | 1.933 | 0.37 | 2.3 | 0
| F-012 | UT | SUBMINISTRAMENT I INSTAL·LACIÓ DE CAIXA D'EMPIULAMENT FO FINS A 288 FUSIONS | 0 | 315.126 | 59.87 | 375 | 0
| F-013 | UT | SUBMINISTRAMENT I INSTAL·LACIÓ DE TRANSCEPTOR SFP MONOMODE, CISCO GLC-LH-SMD, INCLOSA LLICÈNCIA, O 100% EQUIVALENT I COMPATIBLE AMB LA XARXA DE L'AJUNTAMENT | 2 | 273.109 | 51.89 | 325 | 650
|  |  | Subtotal Comunicacions |  |  |  |  | 4234
SENYALITZACIÓ
| S-001 | UT | SUBMINISTRAMENT DE SENYAL DE "CONTROL FOTOGRÀFIC". SENYAL D´ACER GALVANITZAT REFLECTANT DE NIVELL 2 DE 1,8 MM DE GRUIX, DE DIÀMETRE 60 CM SEGONS NORMES. INCLÒS ELEMENTS DE SUSTENTACIÓ I FIXACIÓ. | 1 | 63.025 | 11.97 | 75 | 75
| S-002 | UT | SUBMINISTRAMENT DE SENYAL INFORMATIU DE ZONA VIDEOVIGILADA. SENYAL D´ACER GALVANITZAT REFLECTANT DE NIVELL 2 DE 1,8 MM DE GRUIX, DE DIMENSIONS 90x60 CM SEGONS NORMES. INCLÒS ELEMENTS DE SUSTENTACIÓ I FIXACIÓ. | 3 | 100.84 | 19.16 | 120 | 360
| S-003 | UT | INSTAL·LACIÓ DE SENYAL VERTICAL. INCLÒS ELEMENTS DE SUSTENTACIÓ I FIXACIÓ. | 4 | 33.613 | 6.39 | 40 | 160
| S-004 | UT | SUBMINISTRAMENT DE PAL METÀL·LIC PER SUPORTACIÓ DE SENYALITZACIÓ VERTICAL, SEGONS NORMATIVA AJUNTAMENT. | 0 | 44.118 | 8.38 | 52.5 | 0
| S-005 | UT | INSTAL·LACIÓ DE PAL METÀL·LIC PER SUPORTACIÓ DE SENYALITZACIÓ VERTICAL, SEGONS NORMATIVA AJUNTAMENT, INCLOSOS TREBALLS D'OBRA CIVIL NECESSARIS. | 0 | 39.13 | 7.43 | 46.565 | 0
| S-006 | UT | SUBMINISTRAMENT I INSTAL·LACIÓ DE FITÓ FLEXIBLE DE SENYALITZACIÓ. | 0 | 50.42 | 9.58 | 60 | 0
|  |  | Subtotal Senyalització |  |  |  |  | 595
|  |  | TOTAL PRESSUPOST EXECUCIÓ PdC-01 |  |  |  |  | 27332.5
RESUM PRESSUPOST PdC-01
|  |  | EQUIPAMENT PUNT DE CONTROL |  |  |  |  | 16854
|  |  | OBRA CIVIL |  |  |  |  | 4329
|  |  | INSTAL·LACIÓ ELÈCTRICA |  |  |  |  | 1320.5
|  |  | COMUNICACIONS |  |  |  |  | 4234
|  |  | SENYALITZACIÓ |  |  |  |  | 595
|  |  | TOTAL PRESSUPOST EXECUCIÓ PdC-01 |  |  |  |  | 27332.5
|  |  | IVA | 21% |  |  |  | 5739.83
|  |  | TOTAL PRESSUPOST EXECUCIÓ PdC-01 IVA inclòs |  |  |  |  | 33072.33
NOTA: | Els preus unitaris duen incorporats les parts proporcionals Despeses Generals, Benefici Industrial
i qualsevol altre que sigui necessari per a la correcte execució de les unitats d'obra.

## ZBE-02
[5 empty] | ocultar | ocultar
| PdC-02 |  | C/ Joan Plans – Rda. Ponent
| CODI | UNITAT MESURA | CONCEPTE / DENOMINACIÓ | AMIDAMENT | PREU UNITARI PEM | BI+DG | PREU UNITARI PEC | PREU TOTAL
EQUIPAMENT PUNT DE CONTROL
| E-001 | UT | SUBMINISTRAMENT D'EQUIP COMPACTE DE RECONEIXEMENT DE MATRÍCULES, FORMAT PER CONJUNT DE CÀMERA LPR 2 CARRILS HD, CÀMERA DE CONTEXT A COLOR I IL·LUMINADOR IR PER A ZONA D’INFRACCIONS. INCLOU LLICÈNCIA OCR, CARCASSA, BRAÇ I ADAPTACIÓ A SUPORT. | 1 | 6369.748 | 1210.25 | 7580 | 7580
| E-002 | UT | INSTAL·LACIÓ D'EQUIP COMPACTE DE RECONEIXEMENT DE MATRÍCULES, FORMAT PER CONJUNT DE CÀMERA LPR 2 CARRILS HD, CÀMERA DE CONTEXT A COLOR I IL·LUMINADOR IR PER A ZONA D’INFRACCIONS. INCLOU LLICÈNCIA OCR, CARCASSA, BRAÇ I ADAPTACIÓ A SUPORT. | 1 | 315.126 | 59.87 | 375 | 375
| E-003 | UT | SUBMINISTRAMENT DE FONT D'ALIMENTACIÓ 48V TIPUS INDUSTRIAL, PER MUNTATGE EN CARRIL DIN, PER ALIMENTAR FINS A 4 CÀMERES PUNT DE CONTROL. | 1 | 134.454 | 25.55 | 160 | 160
| E-004 | UT | INSTAL·LACIÓ DE FONT D'ALIMENTACIÓ 48V TIPUS INDUSTRIAL, PER MUNTATGE EN CARRIL DIN, PER ALIMENTAR FINS A 4 CÀMERES PUNT DE CONTROL. | 1 | 29.412 | 5.59 | 35 | 35
| E-005 | UT | SUBMINISTRAMENT DE FONT D'ALIMENTACIÓ 24V TIPUS INDUSTRIAL, PER MUNTATGE EN CARRIL DIN. | 0 | 45.378 | 8.62 | 54 | 0
| E-006 | UT | INSTAL·LACIÓ DE FONT D'ALIMENTACIÓ 24V TIPUS INDUSTRIAL, PER MUNTATGE EN CARRIL DIN. | 0 | 11.765 | 2.24 | 14 | 0
| E-007 | UT | SUBMINISTRAMENT DE SWITCH DE COMUNICACIÓ PER SISTEMA DE VISIÓ ARTIFICIAL, TIPUS INDUSTRIAL, GESTIONABLE, AMB 8 PORTS PoE (802.3at i 802.3bt), INCLOSOS FUETONS DE CONNEXIÓ, COMPATIBLE AMB EL SISTEMA DE COMUNICACIONS DE L'AJUNTAMENT. | 0 | 987.395 | 187.61 | 1175 | 0
| E-008 | UT | INSTAL·LACIÓ I CONFIGURACIÓ DE SWITCH DE COMUNICACIÓ PER SISTEMA DE VISIÓ ARTIFICIAL, TIPUS INDUSTRIAL, GESTIONABLE, AMB 8 PORTS PoE (802.3at i 802.3bt), INCLOSOS FUETONS DE CONNEXIÓ, COMPATIBLE AMB EL SISTEMA DE COMUNICACIONS DE L'AJUNTAMENT. | 0 | 75.63 | 14.37 | 90 | 0
| E-009 | UT | SUBMINISTRAMENT DE SWITCH DE COMUNICACIÓ PER SISTEMA DE VISIÓ ARTIFICIAL, TIPUS INDUSTRIAL, PoE, AMB 10 PORTS MODEL CISCO IE-3400-8P2S-E O 100% EQUIPAVENT, INCLOSOS FUETONS DE CONNEXIÓ, COMPATIBLE AMB EL SISTEMA DE COMUNICACIONS DE L'AJUNTAMENT. | 1 | 3298.319 | 626.68 | 3925 | 3925
| E-010 | UT | INSTAL·LACIÓ I CONFIGURACIÓ DE SWITCH DE COMUNICACIÓ PER SISTEMA DE VISIÓ ARTIFICIAL, TIPUS INDUSTRIAL, PoE, AMB 10 PORTS MODEL CISCO IE-3400-8P2S-E O 100% EQUIPAVENT, INCLOSOS FUETONS DE CONNEXIÓ, COMPATIBLE AMB EL SISTEMA DE COMUNICACIONS DE L'AJUNTAMENT. | 1 | 92.437 | 17.56 | 110 | 110
| E-011 | UT | SUBMINISTRAMENT DE PC INDUSTRIAL RUGORITZAT DE 20 GB DE CAPACITAT EMAGATZEMATGE, PROCESSADOR ÚLTIMA GENERACIÓ, SEGONS ESPECIFICCIONS TÈCNIQUES. | 1 | 903.361 | 171.64 | 1075 | 1075
| E-012 | UT | INSTAL·LACIÓ I CONFIGURACIÓ DE PC INDUSTRIAL RUGORITZAT DE 20 GB DE CAPACITAT EMAGATZEMATGE, PROCESSADOR ÚLTIMA GENERACIÓ, SEGONS ESPECIFICCIONS TÈCNIQUES. | 1 | 100.84 | 19.16 | 120 | 120
| E-013 | UT | SUBMINISTRAMENT DE SAI PUNT DE CONTROL LECTURA DE MATRÍCULES, 1000 / 1000VA - AP160N-1K, FORMAT RACK 19", DE 1000VA / 900W, MONOFÀSIC AMB 3 BATERIES 12V/7,2 AH. | 1 | 403.361 | 76.64 | 480 | 480
| E-014 | UT | INSTAL·LACIÓ DE SAI PUNT DE CONTROL LECTURA DE MATRÍCULES, 1000 / 1000VA - AP160N-1K, FORMAT RACK 19", DE 1000VA / 900W, MONOFÀSIC AMB 3 BATERIES 12V/7,2 AH. INSTAL·LACIÓ, CONNEXIÓ I POSADA EN MARXA, INCLOU PETIT MATERIAL INSTAL·LACIÓ, CABLEJAT I CONNEXIÓ I QUALSEVOL ALTRE NECESSARI PEL CORRECTE FUNCIONAMENT. | 1 | 29.412 | 5.59 | 35 | 35
| E-015 | UT | SUBMINISTRAMENT DE MÒDUL SNMP DE COMUNICACIONS PER SAI. INCLOU PETIT MATERIAL, CABLEJAT I QUALSEVOL ALTRE NECESSARI PEL CORRECTE FUNCIONAMENT. | 1 | 194.958 | 37.04 | 232 | 232
| E-016 | UT | INSTAL·LACIÓ DE MÒDUL SNMP COMUNICACIONS PER SAI, CONNEXIÓ I POSADA EN MARXA. INCLOU PETIT MATERIAL INSTAL·LACIÓ, CABLEJAT I CONNEXIÓ I QUALSEVOL ALTRE NECESSARI PEL CORRECTE FUNCIONAMENT. | 1 | 5.042 | 0.96 | 6 | 6
| E-017 | UT | SUBMINISTRAMENT DE CONVERSOR DE SENYAL DE COMUNICACIONS D'ELÈCTRIC A ÒPTIC, COMPATIBLE AMB LA XARXA DE COMUNICACIONS MUNICIPAL, AMB 2 PORTS FO I 4 PORTS RJ45, E/O 2FX/4TX. | 0 | 459.664 | 87.34 | 547 | 0
| E-018 | UT | INSTAL·LACIÓ DE CONVERSOR DE SENYAL DE COMUNICACIONS D'ELÈCTRIC A ÒPTIC, COMPATIBLE AMB LA XARXA DE COMUNICACIONS MUNICIPAL, AMB 2 PORTS FO I 4 PORTS RJ45, E/O 2FX/4TX. | 0 | 22.689 | 4.31 | 27 | 0
| E-019 | UT | SUBMINISTRAMENT DE CONVERSOR DE SENYAL DE COMUNICACIONS D'ELÈCTRIC A ÒPTIC, COMPATIBLE AMB LA XARXA DE COMUNICACIONS MUNICIPAL, AMB 1 PORT FO I 1 PORT RJ45, E/O 1FX/1TX. | 0 | 374.79 | 71.21 | 446 | 0
| E-020 | UT | INSTAL·LACIÓ DE CONVERSOR DE SENYAL DE COMUNICACIONS D'ELÈCTRIC A ÒPTIC, COMPATIBLE AMB LA XARXA DE COMUNICACIONS MUNICIPAL, AMB 1 PORT FO I 1 PORT RJ45, E/O 1FX/1TX. | 0 | 22.689 | 4.31 | 27 | 0
| E-021 | UT | SUBMINISTRAMENT D'ARMARI METÀL·LIC PER INTEMPÈRIE, DE DIMENSIONS APROX. 400 x 400 mm, MUNTAT SOBRE COLUMNA O ALTRES SUPORTS, PER ALLOTJAR EQUIPAMENTS DE DISTRIBUCIÓ ELÈCTRICA I DE COMUNICACIONS. INCLOU PLACA DE MUNTATGE, PANY AMB CLAU I ACCESSORIS NECESSARIS (CANALETES, CARRIL DIN, PREMSAESTOPES, FIXACIONS, ...) I PETIT MATERIAL NECESSARI PER A LA CORRECTE EXECUCIÓ. | 0 | 184.874 | 35.13 | 220 | 0
| E-022 | UT | INSTAL·LACIÓ D'ARMARI METÀL·LIC PER INTEMPÈRIE, DE DIMENSIONS APROX. 400 x 400 mm, MUNTAT SOBRE COLUMNA O ALTRES SUPORTS, PER ALLOTJAR EQUIPAMENTS DE DISTRIBUCIÓ ELÈCTRICA I DE COMUNICACIONS. INCLOU PLACA DE MUNTATGE, PANY AMB CLAU I ACCESSORIS NECESSARIS (CANALETES, CARRIL DIN, PREMSAESTOPES, FIXACIONS, ...) I PETIT MATERIAL NECESSARI PER A LA CORRECTE EXECUCIÓ, AIXÍ COM VEHICLE AMB CISTELLA ELEVADORA I QUALSEVOL ALTRE MEDI NECESSARI PER A LA CORRECTA INSTAL·LACIÓ. | 0 | 264.706 | 50.29 | 315 | 0
| E-023 | UT | SUBMINISTRAMENT D'ARMARI PER INTEMPÈRIE EN PLANXA D'ACER GALVANITZAT EN CALENT I PINTAT, DE DIMENSIONS APROX. 1200x600x320 mm I DE 1,2 mm DE GRUIX, PER ALLOTJAMENT D'EQUIPS DE PUNT DE CONTROL. INCLOU PLACA DE MUNTATGE, PANY AMB CLAU I ACCESSORIS NECESSARIS (CANALETES, CARRIL DIN, PREMSAESTOPES, FIXACIONS, ...) I PETIT MATERIAL NECESSARI PER A LA CORRECTE EXECUCIÓ. | 1 | 580.672 | 110.33 | 691 | 691
| E-024 | UT | INSTAL·LACIÓ D'ARMARI PER INTEMPÈRIE EN PLANXA D'ACER GALVANITZAT EN CALENT I PINTAT, DE DIMENSIONS APROX. 1200x600x320 mm I DE 1,2 mm DE GRUIX, PER ALLOTJAMENT D'EQUIPS DE PUNT DE CONTROL. INCLOU PLACA DE MUNTATGE, PANY AMB CLAU I ACCESSORIS NECESSARIS (CANALETES, CARRIL DIN, PREMSAESTOPES, FIXACIONS, ...) I PETIT MATERIAL NECESSARI PER A LA CORRECTE EXECUCIÓ, AIXÍ QUALSEVOL ALTRE MEDI NECESSARI PER A LA CORRECTA INSTAL·LACIÓ. | 1 | 113.445 | 21.55 | 135 | 135
| E-025 | UT | SUBMINISTRAMENT DE COLUMNA MODEL SEMÀFORS, METÀL·LICA DE 4 m ALÇADA LLIURE I 100 mm DE DIÀMETRE, AMB O SENSE PLETINA D'ANCORATGE INCLOSOS PERNS ANCORATGE O FIXACIONS. | 1 | 172.269 | 32.73 | 205 | 205
| E-026 | UT | INSTAL·LACIÓ DE COLUMNA MODEL SEMÀFORS, METÀL·LICA DE 4 m ALÇADA LLIURE I 100 mm DE DIÀMETRE, AMB O SENSE PLETINA D'ANCORATGE INCLOSOS PERNS ANCORATGE O FIXACIONS. | 1 | 71.429 | 13.57 | 85 | 85
| E-027 | UT | DESMUNTATGE DE COLUMNA DE SEMÀFORS, INCLÒS EL TRANSPORT A NOVA UBICACIÓ O MAGATZEM. INCLOSOS ELEMENTS SEMAFÒRICS I CABLEJATS. | 1 | 71.429 | 13.57 | 85 | 85
| E-028 | UT | SUBMINISTRAMENT, INSTAL·LACIÓ I FIXACIÓ DE BRAÇ LATERAL FINS A 2 m DE LLARGADA, A FIXAR SOBRE COLUMNA. TOTALMENT EXECUTAT. | 0 | 231.092 | 43.91 | 275 | 0
| E-029 | UT | SUBMINISTRAMENT DE BÀCUL DE SEMÀFORS MODEL 6025, D'ACER GALVANITZAT DE 6m D'ALÇADA ÚTIL, 190mm DE DIÀMETRE INICIAL AMB UN GRUIX DE 3mm REFORÇAT A LA BASE AMB 4mm FINS A SOBRE DE LA PORTA, I AMB UN BRAÇ DE 2,50m. INCLOU PLANTILLA I PERNS D'ANCORATGE. | 0 | 567.227 | 107.77 | 675 | 0
| E-030 | UT | INSTAL·LACIÓ DE BÀCUL DE SEMÀFORS MODEL 6025, D'ACER GALVANITZAT DE 6m D'ALÇADA ÚTIL, 190mm DE DIÀMETRE INICIAL AMB UN GRUIX DE 3mm REFORÇAT A LA BASE AMB 4mm FINS A SOBRE DE LA PORTA, I AMB UN BRAÇ DE 2,50m. INCLOU PLANTILLA I PERNS D'ANCORATGE. | 0 | 155.462 | 29.54 | 185 | 0
| E-031 | UT | SUBMINISTRAMENT DE PUNTA PER BÀCUL, FINS A 2,5 m DE LLARGADA. | 0 | 134.454 | 25.55 | 160 | 0
| E-032 | UT | INSTAL·LACIÓ DE PUNTA PER BÀCUL, FINS A 2,5 m DE LLARGADA. | 0 | 84.034 | 15.97 | 100 | 0
| E-033 | UT | SUBMINISTRAMENT I TREBALLS PER SUBSTITUIR I ADEQUAR SUPORTS SEMAFÒRICS EXISTENTS, A EFECTES DE PODER-HI INSTAL·LAR LES NOVES CÀMERES, CONSISTENTS EN EL CANVI DE PUNTES ALLARGADORES EN BÀCULS DE SEMÀFORS. INCLOU DESCONNEXIÓ, DESMUNTATGE DE SEMÀFORS, CABLEJATS, SUBSTITUCIÓ DE LA PUNTA DE BÀCUL, INCLOSA AQUESTA, I POSTERIOR CABLEJAT, MUNTATGE I CONNEXIÓ DELS SEMÀFORS. | 0 | 735.294 | 139.71 | 875 | 0
| E-034 | UT | INSTAL·LACIÓ DE CAPÇALS DE SEMÀFORS, SUPORTS, POLSADORS, CABLEJATS I ALTRES ELEMENTS SOBRE COLUMNA DE SEMÀFORS O BÀCUL, CONNEXIÓ I POSADA EN MARXA. | 1 | 100.84 | 19.16 | 120 | 120
| E-035 | UT | CABLEJAT PROPI ENTRE ARMARI DE PUNT DE CONTROL I LES CÀMERES I ALTRES ELEMENTS DEL PUNT DE CONTROL. INCLOU EL SUBMINISTRAMENT I INSTAL·LACIÓ DEL CABLEJAT PER ALIMENTACIÓ ELÈCTRICA I COMUNICACIONS, (EXCEPTE CABLE FO, FUSIONS I CONVERSORS ÒPTICS), FUETONS DE QUALSEVOL TIPUS, AIXÍ COM QUALSEVOL ALTRE MATERIAL PER A LA CORRECTA EXECUCIÓ. | 1 | 546.218 | 103.78 | 650 | 650
| E-036 | UT | SENYALITZACIÓ ESPECIAL OBRES, TALLS DE CARRIL I SIMILARS, NECESSARIS PER A TOTES LES FEINES A FER EN EL PUNT DE CONTROL (REPLANTEIG, INSTAL·LACIÓ, AJUSTOS, POSADA EN MARXA, ...). INCLOU TRAMITACIÓ PERMISOS I GESTIONS DAVANT ORGANISMES I ADMINISTRACIONS. | 1 | 630.252 | 119.75 | 750 | 750
| E-037 | UT | LLICÈNCIA OCR TIPUS FREEFLOW PER A RECONEIXEMENT DE MATRÍCULES DE VEHICLES PER A QUALSEVOL VELOCITAT. PREU LLICÈNCIA PER CÀMERA. | 0 | 1361.345 | 258.66 | 1620 | 0
| E-038 | UT | PRECINTAT DE CÀMERES I DEL PC DE CONTROL DEL PUNT DE CONTROL. INCLOU TOTS ELS MATERIALS (PRECINTES), MITJANS I RECURSOS NECESSARIS. PREU PER PUNT DE CONTROL | 0 | 126.05 | 23.95 | 150 | 0
|  |  | Subtotal Equipament PdC |  |  |  |  | 16854
OBRA CIVIL
| O-001 | UT | FONAMENT DE FORMIGÓ PER A ARMARI DE CONTROL O ESCOMESA ELÈCTRICA, AMB DOSIFICACIÓ DE 250 KG/m3 I ENCOFRAT CARA VISTA, DE DIMENSIONS APROX. 800 x 800 x 500 mm AMB UN ENCASTAMENT DE 20 cm I 4 FORATS DE 110 mm. DE DIÀMETRE. INCLOU DEMOLICIÓ PAVIMENT, EXCAVACIÓ I POSTERIOR REPOSICIÓ. TOTALMENT EXECUTAT. | 1 | 197.479 | 37.52 | 235 | 235
| O-002 | UT | FONAMENT DE FORMIGÓ PER A COLUMNA 4000, AMB DOSIFICACIÓ DE 250 KG/m3, MITJANÇANT UN DAU DE 50 cm. DE COSTAT I 60 cm. DE PROFUNDITAT, INCLÒS COLZE DE CONNEXIÓ AMB TUBULAR. INCLOU DEMOLICIÓ PAVIMENT, EXCAVACIÓ I POSTERIOR REPOSICIÓ. TOTALMENT EXECUTAT. | 1 | 92.437 | 17.56 | 110 | 110
| O-003 | UT | FONAMENT DE FORMIGÓ PER A BÀCUL DE SEMÀFORS 6025 m, AMB DOSIFICACIÓ DE 250 KG/m3, MITJANÇANT UN DAU DE 80 cm. DE COSTAT I 100 cm. DE PROFUNDITAT, INCLÒS PERNS ANCORATGE, COLZE DE CONNEXIÓ AMB TUBULAR. INCLOU DEMOLICIÓ PAVIMENT, EXCAVACIÓ I POSTERIOR REPOSICIÓ. TOTALMENT EXECUTAT. | 0 | 415.966 | 79.03 | 495 | 0
| O-004 | UT | PERICÓ DE 60 x 60 cm. PREFABRICAT DE FORMIGÓ O CONSTRUÏT AMB MAONS GERO I FONS DEL MATEIX MATERIAL REBENT EL MARC I LA TAPA CORRESPONENT, SENSE INCLOURE AQUESTS. INCLOU DEMOLICIÓ PAVIMENT, EXCAVACIÓ I POSTERIOR REPOSICIÓ. TOTALMENT EXECUTAT. | 2 | 126.05 | 23.95 | 150 | 300
| O-005 | UT | SUBMINISTRAMENT MARC DE FERRO FOS DE 60 x 60 cm PER INSTAL·LACIÓ EN VORERA, AMB INSCRIPCIÓ. | 2 | 33.613 | 6.39 | 40 | 80
| O-006 | UT | SUBMINISTRAMENT TAPA DE FERRO FOS DE 60 x 60 cm PER INSTAL·LACIÓ EN VORERA, AMB INSCRIPCIÓ. | 2 | 67.227 | 12.77 | 80 | 160
| O-007 | UT | REPARACIÓ D'ESTRUCTURA INTERIOR DE PERICÓ EXISTENT DE 60 x 60 cm, AMB ADEQUACIÓ DE PARETS I LLISCAT. TOTALMENT EXECUTAT. | 2 | 68.908 | 13.09 | 82 | 164
| O-008 | UT | INTERCEPTAR CANALITZACIÓ EXISTENT / EMBOCADURA PERICÓ EXISTENT. | 3 | 155.462 | 29.54 | 185 | 555
| O-009 | ML | COMPROVACIÓ I MANDRINATGE DE CANALITZACIÓ EXISTENT DEIXANT PASSAT FIL GUIA. | 15 | 1.261 | 0.24 | 1.5 | 22.5
| O-010 | ML | CANALITZACIÓ EN VORERA INCLOENT SUBMINISTRAMENT I INSTAL·LACIÓ DE 2 TUBS DE PE ø 11 cm. DE DOBLE CAPA, LLIS A L'INTERIOR I CORRUGAT A L'EXTERIOR, INCLÒS EXCAVACIÓ EN RASA DE 40 x 68 cm. DE PROFUNDITAT, BASE I PROTECCIÓ DE FORMIGÓ HM20, EN VORERES DE PANOT INCLÒS LA SEVA REPOSICIÓ. TOTALMENT EXECUTADA D'ACORD AMB LES ORDENANCES MUNICIPALS I INDICACIONS PARTICULARS. | 15 | 71.429 | 13.57 | 85 | 1275
| O-011 | ML | CANALITZACIÓ EN CALÇADA INCLÒS SUBMINISTRAMENT I INSTAL·LACIÓ DE 2 TUBS DE PE ø 11 cm. DE DOBLE CAPA, LLIS A L'INTERIOR I CORRUGAT A L'EXTERIOR, INCLÒS EXCAVACIÓ EN RASA DE 68 x 80 cm. DE PROFUNDITAT, BASE I PROTECCIÓ DE FORMIGÓ HM20, EN CALÇADES. INCLOSA REPOSICIÓ PAVIMENT AGLOMERAT ASFÀLTIC SEGONS ELS PLÀNOLS DEL PROJECTE. TOTALMENT EXECUTADA D'ACORD AMB LES ORDENANCES MUNICIPALS I PLEC DE CONDICIONS. | 0 | 149.58 | 28.42 | 178 | 0
| O-012 | ML | CANALITZACIÓ EN CALÇADA INCLÒS SUBMINISTRAMENT I INSTAL·LACIÓ DE 4 TUBS DE PE ø 11 cm. DE DOBLE CAPA, LLIS A L'INTERIOR I CORRUGAT A L'EXTERIOR, INCLÒS EXCAVACIÓ EN RASA DE 68 x 80 cm. DE PROFUNDITAT, BASE I PROTECCIÓ DE FORMIGÓ HM20, EN CALÇADES. INCLOSA REPOSICIÓ PAVIMENT AGLOMERAT ASFÀLTIC, SEGONS PLÀNOLS DEL PROJECTE. TOTALMENT EXECUTADA D'ACORD AMB LES ORDENANCES MUNICIPALS I PLEC DE CONDICIONS. | 0 | 155.462 | 29.54 | 185 | 0
| O-013 | UT | CANALITZACIÓ EN ZONA DE TERRA O PARTERRES VEGETALS, INCLOENT SUBMINISTRAMENT I INSTAL·LACIÓ DE 2 TUBS DE PE ø 125 mm DE DOBLE CAPA, LLIS A L'INTERIOR I CORRUGAT A L'EXTERIOR, INCLÒS EXCAVACIÓ EN RASA DE 40 x 68 cm. DE PROFUNDITAT, BASE I PROTECCIÓ DE FORMIGÓ HM20, EN ZONES DE TERRES, PARTERRES O SIMILARS, INCLÚS REPOSICIÓ DE GRAMA O SIMILAR, TOTALMENT EXECUTADA D'ACORD AMB LES ORDENANCES MUNICIPALS. | 0 | 50.42 | 9.58 | 60 | 0
| O-014 | ML | CANALITZACIÓ EN VORERA INCLOENT SUBMINISTRAMENT I INSTAL·LACIÓ DE 2 TUBS DE PE ø 125 mm. DE DOBLE CAPA, LLIS A L'INTERIOR I CORRUGAT A L'EXTERIOR, INCLÒS EXCAVACIÓ EN RASA DE 40 x 68 cm. DE PROFUNDITAT, BASE I PROTECCIÓ DE FORMIGÓ HM20, EN VORERES DE PANOT INCLÒS LA SEVA REPOSICIÓ, SEGONS ELS PLÀNOLS DEL PROJECTE. TOTALMENT EXECUTADA D'ACORD AMB LES ORDENANCES MUNICIPALS I PLEC DE CONDICIONS. | 0 | 73.109 | 13.89 | 87 | 0
| O-015 | ML | CANALITZACIÓ EN CALÇADA INCLÒS SUBMINISTRAMENT I INSTAL·LACIÓ DE 4 TUBS DE PE ø 125 mm. DE DOBLE CAPA, LLIS A L'INTERIOR I CORRUGAT A L'EXTERIOR, INCLÒS EXCAVACIÓ EN RASA DE 68 x 80 cm. DE PROFUNDITAT, BASE I PROTECCIÓ DE FORMIGÓ HM20, EN CALÇADES, SEGONS PLÀNOLS DEL PROJECTE. INCLOSA REPOSICIÓ PAVIMENT AGLOMERAT ASFÀLTIC. TOTALMENT EXECUTADA D'ACORD AMB LES ORDENANCES MUNICIPALS I I PLEC DE CONDICIONS. | 0 | 157.143 | 29.86 | 187 | 0
| O-016 | ML | SUPLEMENT PER REALITZACIÓ DE CANALITZACIÓ EN CALÇADA EN FESTIU. | 0 | 54.622 | 10.38 | 65 | 0
| O-017 | ML | SUPLEMENT REPOSICIÓ VORERES AMB PAVIMENTS ESPECIALS DE GRANIT, LLAMBORDES O ALTRES | 0 | 50.42 | 9.58 | 60 | 0
| O-018 | UT | REPARACIÓ TUBULAR EN VORERA, MITJANÇANT EXCAVACIÓ, SUBMINISTRAMENT I COL·LOCACIÓ TUB DE PE DE DOBLE CAPA, LLIS A L'INTERIOR I CORRUGAT A L'EXTERIOR DEL MATEIX DIÀMETRE QUE L'EXISTENT, MANIGOT D'ACOBLAMENT, PAS DEL CABLE, COL·LOCACIÓ DE MITJA CANYA, LLIGAT AMB FILFERROS I FORMIGONAT DEL CONJUNT I REPOSICIÓ DE PAVIMENT DE PANOT DE LES MATEIXES CARACTERÍSTIQUES A L'EXISTENT, PER A LLARGADES FINS A 2m. TOTALMENT EXECUTADA. | 1 | 130.252 | 24.75 | 155 | 155
| O-019 | UT | REPARACIÓ TUBULAR EN CALÇADA, MITJANÇANT EXCAVACIÓ, SUBMINISTRAMENT I COL·LOCACIÓ TUB DE PE DE DOBLE CAPA, LLIS A L'INTERIOR I CORRUGAT A L'EXTERIOR DEL MATEIX DIÀMETRE QUE L'EXISTENT, MANIGOT D'ACOBLAMENT, PAS DEL CABLE, COL·LOCACIÓ DE MITJA CANYA, LLIGAT AMB FILFERROS I FORMIGONAT DEL CONJUNT I REPOSICIÓ DE PAVIMENT AGLOMERAT ASFÀLTIC DE LES MATEIXES CARACTERÍSTIQUES A L'EXISTENT, PER A LLARGADES FINS A 2m. TOTALMENT EXECUTADA. | 0 | 361.345 | 68.66 | 430 | 0
| O-020 | M2 | REPOSICIÓ DE PAVIMENT TIPUS AGLOMERAT ASFÀLTIC EN CALENT. INCLOU DEMOLICIÓ DE PAVIMENT DE FORMIGÓ, FINS A 30 cm DE GRUIX I POSTERIOR REPOSICIÓ DE PAVIMENT DE MESCLA BITUMINOSA EN CALENT DE 18 cm, AMB CAPA DE RODADURA DE TRÀNSIT DE 3 cm DE MESCLA BITUMINOSA. D'ACORD A LES CONDICIONS INDICADES PELS SERVEIS TÈCNICS MUNICIPALS. | 0 | 386.555 | 73.45 | 460 | 0
| O-021 | UT | SUBMINISTRAMENT PLACA DE PRESA DE TERRA DE 500 x 500 x 3 mm I ACCESSORIS CONNEXIÓ. | 1 | 29.412 | 5.59 | 35 | 35
| O-022 | UT | INSTAL·LACIÓ PLACA DE PRESA DE TERRA DE 500 x 500 x 3 mm I ACCESSORIS CONNEXIÓ, EN PERICÓ DE REGISTRE. INCLOSA OBRA CIVIL NECESSÀRIA. | 1 | 42.017 | 7.98 | 50 | 50
| O-023 | UT | OBTURACIÓ DE TUBULAR AMB CABLES EXISTENTS. | 10 | 2.521 | 0.48 | 3 | 30
| O-024 | UT | RETIRADA, TRASLLAT I INSTAL·LACIÓ DE PAPERERA, INCLOSOS MITJANS I MATERIALS NECESSARIS. | 0 | 75.63 | 14.37 | 90 | 0
|  |  | Subtotal Obra Civil |  |  |  |  | 3171.5
INSTAL·LACIÓ ELÈCTRICA
| I-001 | UT | SUBMINISTRAMENT D'EQUIPAMENTS ESPECÍFICS PER LA DISTRIBUCIÓ D'ENERGIA DEL PUNT DE CONTROL, CONSISTENTS EN PROTECCIONS ELÈCTRIQUES CONTRA SOBRETENSIONS TRANSITÒRIES (1 UT) I PERMANENTS (1 UT), DIFERENCIALS (FINS A 2 UT), MAGNETOTÈRMICS (FINS A 3 UT) I PRESA DE CORRENT TIPUS SCHUKO (1 UT). | 1 | 268.908 | 51.09 | 320 | 320
| I-002 | UT | INSTAL·LACIÓ D'EQUIPAMENTS ESPECÍFICS PER LA DISTRIBUCIÓ D'ENERGIA DEL PUNT DE CONTROL. | 1 | 68.067 | 12.93 | 81 | 81
| I-003 | ML | SUBMINISTRAMENT DE CABLE DE CONDUCTOR DE COURE AMB AÏLLAMENT DE PLÀSTIC, DE SECCIÓ 1x6 mm2 PER PRESES DE TERRA. | 20 | 0.924 | 0.18 | 1.1 | 22
| I-004 | ML | INSTAL·LACIÓ DE CABLE DE CONDUCTOR DE COURE AMB AÏLLAMENT DE PLÀSTIC, DE SECCIÓ 1x6 mm2 PER PRESES DE TERRA. | 20 | 0.756 | 0.14 | 0.9 | 18
| I-005 | ML | SUBMINISTRAMENT DE CABLE DE CONDUCTOR DE COURE EPTAFILAR NU, DE SECCIÓ 1x35 mm2. | 5 | 3.782 | 0.72 | 4.5 | 22.5
| I-006 | ML | INSTAL·LACIÓ DE CABLE DE CONDUCTOR DE COURE EPTAFILAR NU, DE SECCIÓ 1x35 mm2. | 5 | 0.756 | 0.14 | 0.9 | 4.5
| I-007 | ML | SUBMINISTRAMENT DE CABLE DE COURE RV-K 0,6/1KV DE 3X6 MM2. | 0 | 2.395 | 0.46 | 2.85 | 0
| I-008 | ML | INSTAL·LACIÓ DE CABLE DE COURE RV-K 0,6/1KV DE 3X6 MM2. | 0 | 0.756 | 0.14 | 0.9 | 0
| I-009 | ML | SUBMINISTRAMENT DE CABLE DE COURE RV-K 0,6/1KV DE 3X10 MM2. | 150 | 3.025 | 0.57 | 3.6 | 540
| I-010 | ML | INSTAL·LACIÓ DE CABLE DE COURE RV-K 0,6/1KV DE 3X10 MM2. | 150 | 0.756 | 0.14 | 0.9 | 135
| I-011 | UT | TREBALLS PER A LA REALITZACIÓ DE L'ALIMENTACIÓ DEL PUNT DE CONTROL, D'ACORD AMB EL QUE INDICA EL PLEC. | 1 | 605.042 | 114.96 | 720 | 720
| I-012 | UT | ESCOMESA ELÈCTRICA. REALITZACIÓ DE NOVA ESCOMESA EN ENTORN URBÀ. INCLOU: ARMARI PER ESCOMESA COMPANYIA, PREFABRICAT DSPD-CDU/PEANA I PINTAT, AMB CAIXA DE DISTRIBUCIÓ CDU 400, CANALERA DE 630A I FUSIBLE CUCHILLA BT F CU2/400 A ETU-6303B Gg, AMB CAIXA MÒDUL COMPTADOR PNZ-C2727. ARMARI PER SORTIDES A CONSUMS, PER INTEMPÈRIE, EN PLANXA D'ACER GALVANITZAT EN CALENT I PINTAT, DE DIMENSIONS APROX. 1200x600x320 mm I DE 1,2 mm DE GRUIX, AMB PLACA DE MUNTATGE, PANY AMB CLAU I ACCESSORIS NECESSARIS (CANALETES, CARRIL DIN, PREMSAESTOPES, FIXACIONS, ...) I PETIT MATERIAL NECESSARI PER A LA CORRECTE EXECUCIÓ. INCLOU TOTS ELS TREBALLS (COM FORAT ARMARI CDU, ...) EXCEPTE OBRA CIVIL, RECURSOS (TRANSPORTS CAMIÓ GRUA I MA D'OBRA, ...) I FEINES NECESSÀRIES PER A LA CORRECTE EXECUCIÓ. | 0 | 4159.664 | 790.34 | 4950 | 0
|  |  | Subtotal Instal·lació Elèctrica |  |  |  |  | 1863
COMUNICACIONS
| F-001 | ML | SUBMINISTRAMENT I INSTAL·LACIÓ DE CABLE DE 8 FO MONOMODE B1.1, SEGONS EN 186000. ARMAT. AMB PROTECCIÓ D'ARAMIDA, ARMADURA METÀL·LICA I COBERTA EXTERIOR DE POLIETILÈ, SEGONS ESPECIFICACIONS DE L'AJUNTAMENT. | 0 | 2.185 | 0.42 | 2.6 | 0
| F-002 | ML | SUBMINISTRAMENT I INSTAL·LACIÓ DE CABLE DE 16 FO MONOMODE B1.1, SEGONS EN 186000. ARMAT. AMB PROTECCIÓ D'ARAMIDA, ARMADURA METÀL·LICA I COBERTA EXTERIOR DE POLIETILÈ, SEGONS ESPECIFICACIONS DE L'AJUNTAMENT. | 0 | 2.437 | 0.46 | 2.9 | 0
| F-003 | ML | SUBMINISTRAMENT I INSTAL·LACIÓ DE CABLE DE 24 FO MONOMODE B1.1, SEGONS EN 186000. ARMAT. AMB PROTECCIÓ D'ARAMIDA, ARMADURA METÀL·LICA I COBERTA EXTERIOR DE POLIETILÈ, SEGONS ESPECIFICACIONS DE L'AJUNTAMENT. | 180 | 2.857 | 0.54 | 3.4 | 612
| F-004 | ML | SUBMINISTRAMENT I INSTAL·LACIÓ DE CABLE DE 48 FO MONOMODE B1.1, SEGONS EN 186000. ARMAT. AMB PROTECCIÓ D'ARAMIDA, ARMADURA METÀL·LICA I COBERTA EXTERIOR DE POLIETILÈ, SEGONS ESPECIFICACIONS DE L'AJUNTAMENT. | 0 | 4.958 | 0.94 | 5.9 | 0
| F-005 | ML | SUBMINISTRAMENT I INSTAL·LACIÓ DE CABLE DE 96 FO MONOMODE B1.1, SEGONS EN 186000. ARMAT. AMB PROTECCIÓ D'ARAMIDA, ARMADURA METÀL·LICA I COBERTA EXTERIOR DE POLIETILÈ, SEGONS ESPECIFICACIONS DE L'AJUNTAMENT. | 0 | 7.059 | 1.34 | 8.4 | 0
| F-006 | UT | FUSIÓ EN RECTE DE 1 FO MONOMODE. INCLOU PIG·TAIL, CONNECTORS I ADAPTADORS, AIXÍ COM LES MESURES DE RETROESPARCIMENT I POTÈNCIA. SEGONS ESPECIFICACIONS AJUTAMENT. | 8 | 54.622 | 10.38 | 65 | 520
| F-007 | UT | MESURES DE FIBRA ÒPTICA. FINS A 4 FUSIONS | 2 | 163.866 | 31.13 | 195 | 390
| F-008 | UT | SUBMINISTRAMENT I INSTAL·LACIÓ DE CAIXA REPARTIDORA ÒPTICA DE 6 CONNECTORS, INCLOSOS PIG-TAILS | 2 | 294.118 | 55.88 | 350 | 700
| F-009 | UT | SUBMINISTRAMENT I INSTAL·LACIÓ DE PIGTAIL DE FO MONOMODE FINS A 2 m, INCLÚS FUSIÓ I CONNECTOR. SEGONS ESPECIFICACIONS AJUNTMENT. | 0 | 12.605 | 2.39 | 15 | 0
| F-010 | UT | SUBMINISTRAMENT I INSTAL·LACIÓ DE FUETÓ DE FO MONOMODE FINS A 2 m, INCLÚS CONNECTORS. SEGONS ESPECIFICACIONS AJUNTAMENT. | 2 | 21.849 | 4.15 | 26 | 52
| F-011 | ML | SUBMINISTRAMENT I INSTAL·LACIÓ DE CABLATGE ESTRUCTURAT STP CAT 6A PER EXTERIORS, INCLÚS CONNECTORS I CERTIFICACIÓ DEL PUNTS. | 0 | 1.933 | 0.37 | 2.3 | 0
| F-012 | UT | SUBMINISTRAMENT I INSTAL·LACIÓ DE CAIXA D'EMPIULAMENT FO FINS A 288 FUSIONS | 0 | 315.126 | 59.87 | 375 | 0
| F-013 | UT | SUBMINISTRAMENT I INSTAL·LACIÓ DE TRANSCEPTOR SFP MONOMODE, CISCO GLC-LH-SMD, INCLOSA LLICÈNCIA, O 100% EQUIVALENT I COMPATIBLE AMB LA XARXA DE L'AJUNTAMENT | 2 | 273.109 | 51.89 | 325 | 650
|  |  | Subtotal Comunicacions |  |  |  |  | 2924
SENYALITZACIÓ
| S-001 | UT | SUBMINISTRAMENT DE SENYAL DE "CONTROL FOTOGRÀFIC". SENYAL D´ACER GALVANITZAT REFLECTANT DE NIVELL 2 DE 1,8 MM DE GRUIX, DE DIÀMETRE 60 CM SEGONS NORMES. INCLÒS ELEMENTS DE SUSTENTACIÓ I FIXACIÓ. | 1 | 63.025 | 11.97 | 75 | 75
| S-002 | UT | SUBMINISTRAMENT DE SENYAL INFORMATIU DE ZONA VIDEOVIGILADA. SENYAL D´ACER GALVANITZAT REFLECTANT DE NIVELL 2 DE 1,8 MM DE GRUIX, DE DIMENSIONS 90x60 CM SEGONS NORMES. INCLÒS ELEMENTS DE SUSTENTACIÓ I FIXACIÓ. | 2 | 100.84 | 19.16 | 120 | 240
| S-003 | UT | INSTAL·LACIÓ DE SENYAL VERTICAL. INCLÒS ELEMENTS DE SUSTENTACIÓ I FIXACIÓ. | 3 | 33.613 | 6.39 | 40 | 120
| S-004 | UT | SUBMINISTRAMENT DE PAL METÀL·LIC PER SUPORTACIÓ DE SENYALITZACIÓ VERTICAL, SEGONS NORMATIVA AJUNTAMENT. | 0 | 44.118 | 8.38 | 52.5 | 0
| S-005 | UT | INSTAL·LACIÓ DE PAL METÀL·LIC PER SUPORTACIÓ DE SENYALITZACIÓ VERTICAL, SEGONS NORMATIVA AJUNTAMENT, INCLOSOS TREBALLS D'OBRA CIVIL NECESSARIS. | 0 | 39.13 | 7.43 | 46.565 | 0
| S-006 | UT | SUBMINISTRAMENT I INSTAL·LACIÓ DE FITÓ FLEXIBLE DE SENYALITZACIÓ. | 0 | 50.42 | 9.58 | 60 | 0
|  |  | Subtotal Senyalització |  |  |  |  | 435
|  |  | TOTAL PRESSUPOST EXECUCIÓ PdC-02 |  |  |  |  | 25247.5
RESUM PRESSUPOST PdC-02
|  |  | EQUIPAMENT PUNT DE CONTROL |  |  |  |  | 16854
|  |  | OBRA CIVIL |  |  |  |  | 3171.5
|  |  | INSTAL·LACIÓ ELÈCTRICA |  |  |  |  | 1863
|  |  | COMUNICACIONS |  |  |  |  | 2924
|  |  | SENYALITZACIÓ |  |  |  |  | 435
|  |  | TOTAL PRESSUPOST EXECUCIÓ PdC-02 |  |  |  |  | 25247.5
|  |  | IVA | 21% |  |  |  | 5301.98
|  |  | TOTAL PRESSUPOST EXECUCIÓ PdC-02 IVA inclòs |  |  |  |  | 30549.48
NOTA: | Els preus unitaris duen incorporats les parts proporcionals Despeses Generals, Benefici Industrial
i qualsevol altre que sigui necessari per a la correcte execució de les unitats d'obra.

## ZBE-03
[5 empty] | ocultar | ocultar
| PdC-03 |  | C/ Pare Sallares – Rda. Ponent
| CODI | UNITAT MESURA | CONCEPTE / DENOMINACIÓ | AMIDAMENT | PREU UNITARI PEM | BI+DG | PREU UNITARI PEC | PREU TOTAL
EQUIPAMENT PUNT DE CONTROL
| E-001 | UT | SUBMINISTRAMENT D'EQUIP COMPACTE DE RECONEIXEMENT DE MATRÍCULES, FORMAT PER CONJUNT DE CÀMERA LPR 2 CARRILS HD, CÀMERA DE CONTEXT A COLOR I IL·LUMINADOR IR PER A ZONA D’INFRACCIONS. INCLOU LLICÈNCIA OCR, CARCASSA, BRAÇ I ADAPTACIÓ A SUPORT. | 1 | 6369.748 | 1210.25 | 7580 | 7580
| E-002 | UT | INSTAL·LACIÓ D'EQUIP COMPACTE DE RECONEIXEMENT DE MATRÍCULES, FORMAT PER CONJUNT DE CÀMERA LPR 2 CARRILS HD, CÀMERA DE CONTEXT A COLOR I IL·LUMINADOR IR PER A ZONA D’INFRACCIONS. INCLOU LLICÈNCIA OCR, CARCASSA, BRAÇ I ADAPTACIÓ A SUPORT. | 1 | 315.126 | 59.87 | 375 | 375
| E-003 | UT | SUBMINISTRAMENT DE FONT D'ALIMENTACIÓ 48V TIPUS INDUSTRIAL, PER MUNTATGE EN CARRIL DIN, PER ALIMENTAR FINS A 4 CÀMERES PUNT DE CONTROL. | 1 | 134.454 | 25.55 | 160 | 160
| E-004 | UT | INSTAL·LACIÓ DE FONT D'ALIMENTACIÓ 48V TIPUS INDUSTRIAL, PER MUNTATGE EN CARRIL DIN, PER ALIMENTAR FINS A 4 CÀMERES PUNT DE CONTROL. | 1 | 29.412 | 5.59 | 35 | 35
| E-005 | UT | SUBMINISTRAMENT DE FONT D'ALIMENTACIÓ 24V TIPUS INDUSTRIAL, PER MUNTATGE EN CARRIL DIN. | 0 | 45.378 | 8.62 | 54 | 0
| E-006 | UT | INSTAL·LACIÓ DE FONT D'ALIMENTACIÓ 24V TIPUS INDUSTRIAL, PER MUNTATGE EN CARRIL DIN. | 0 | 11.765 | 2.24 | 14 | 0
| E-007 | UT | SUBMINISTRAMENT DE SWITCH DE COMUNICACIÓ PER SISTEMA DE VISIÓ ARTIFICIAL, TIPUS INDUSTRIAL, GESTIONABLE, AMB 8 PORTS PoE (802.3at i 802.3bt), INCLOSOS FUETONS DE CONNEXIÓ, COMPATIBLE AMB EL SISTEMA DE COMUNICACIONS DE L'AJUNTAMENT. | 0 | 987.395 | 187.61 | 1175 | 0
| E-008 | UT | INSTAL·LACIÓ I CONFIGURACIÓ DE SWITCH DE COMUNICACIÓ PER SISTEMA DE VISIÓ ARTIFICIAL, TIPUS INDUSTRIAL, GESTIONABLE, AMB 8 PORTS PoE (802.3at i 802.3bt), INCLOSOS FUETONS DE CONNEXIÓ, COMPATIBLE AMB EL SISTEMA DE COMUNICACIONS DE L'AJUNTAMENT. | 0 | 75.63 | 14.37 | 90 | 0
| E-009 | UT | SUBMINISTRAMENT DE SWITCH DE COMUNICACIÓ PER SISTEMA DE VISIÓ ARTIFICIAL, TIPUS INDUSTRIAL, PoE, AMB 10 PORTS MODEL CISCO IE-3400-8P2S-E O 100% EQUIPAVENT, INCLOSOS FUETONS DE CONNEXIÓ, COMPATIBLE AMB EL SISTEMA DE COMUNICACIONS DE L'AJUNTAMENT. | 1 | 3298.319 | 626.68 | 3925 | 3925
| E-010 | UT | INSTAL·LACIÓ I CONFIGURACIÓ DE SWITCH DE COMUNICACIÓ PER SISTEMA DE VISIÓ ARTIFICIAL, TIPUS INDUSTRIAL, PoE, AMB 10 PORTS MODEL CISCO IE-3400-8P2S-E O 100% EQUIPAVENT, INCLOSOS FUETONS DE CONNEXIÓ, COMPATIBLE AMB EL SISTEMA DE COMUNICACIONS DE L'AJUNTAMENT. | 1 | 92.437 | 17.56 | 110 | 110
| E-011 | UT | SUBMINISTRAMENT DE PC INDUSTRIAL RUGORITZAT DE 20 GB DE CAPACITAT EMAGATZEMATGE, PROCESSADOR ÚLTIMA GENERACIÓ, SEGONS ESPECIFICCIONS TÈCNIQUES. | 1 | 903.361 | 171.64 | 1075 | 1075
| E-012 | UT | INSTAL·LACIÓ I CONFIGURACIÓ DE PC INDUSTRIAL RUGORITZAT DE 20 GB DE CAPACITAT EMAGATZEMATGE, PROCESSADOR ÚLTIMA GENERACIÓ, SEGONS ESPECIFICCIONS TÈCNIQUES. | 1 | 100.84 | 19.16 | 120 | 120
| E-013 | UT | SUBMINISTRAMENT DE SAI PUNT DE CONTROL LECTURA DE MATRÍCULES, 1000 / 1000VA - AP160N-1K, FORMAT RACK 19", DE 1000VA / 900W, MONOFÀSIC AMB 3 BATERIES 12V/7,2 AH. | 1 | 403.361 | 76.64 | 480 | 480
| E-014 | UT | INSTAL·LACIÓ DE SAI PUNT DE CONTROL LECTURA DE MATRÍCULES, 1000 / 1000VA - AP160N-1K, FORMAT RACK 19", DE 1000VA / 900W, MONOFÀSIC AMB 3 BATERIES 12V/7,2 AH. INSTAL·LACIÓ, CONNEXIÓ I POSADA EN MARXA, INCLOU PETIT MATERIAL INSTAL·LACIÓ, CABLEJAT I CONNEXIÓ I QUALSEVOL ALTRE NECESSARI PEL CORRECTE FUNCIONAMENT. | 1 | 29.412 | 5.59 | 35 | 35
| E-015 | UT | SUBMINISTRAMENT DE MÒDUL SNMP DE COMUNICACIONS PER SAI. INCLOU PETIT MATERIAL, CABLEJAT I QUALSEVOL ALTRE NECESSARI PEL CORRECTE FUNCIONAMENT. | 1 | 194.958 | 37.04 | 232 | 232
| E-016 | UT | INSTAL·LACIÓ DE MÒDUL SNMP COMUNICACIONS PER SAI, CONNEXIÓ I POSADA EN MARXA. INCLOU PETIT MATERIAL INSTAL·LACIÓ, CABLEJAT I CONNEXIÓ I QUALSEVOL ALTRE NECESSARI PEL CORRECTE FUNCIONAMENT. | 1 | 5.042 | 0.96 | 6 | 6
| E-017 | UT | SUBMINISTRAMENT DE CONVERSOR DE SENYAL DE COMUNICACIONS D'ELÈCTRIC A ÒPTIC, COMPATIBLE AMB LA XARXA DE COMUNICACIONS MUNICIPAL, AMB 2 PORTS FO I 4 PORTS RJ45, E/O 2FX/4TX. | 0 | 459.664 | 87.34 | 547 | 0
| E-018 | UT | INSTAL·LACIÓ DE CONVERSOR DE SENYAL DE COMUNICACIONS D'ELÈCTRIC A ÒPTIC, COMPATIBLE AMB LA XARXA DE COMUNICACIONS MUNICIPAL, AMB 2 PORTS FO I 4 PORTS RJ45, E/O 2FX/4TX. | 0 | 22.689 | 4.31 | 27 | 0
| E-019 | UT | SUBMINISTRAMENT DE CONVERSOR DE SENYAL DE COMUNICACIONS D'ELÈCTRIC A ÒPTIC, COMPATIBLE AMB LA XARXA DE COMUNICACIONS MUNICIPAL, AMB 1 PORT FO I 1 PORT RJ45, E/O 1FX/1TX. | 0 | 374.79 | 71.21 | 446 | 0
| E-020 | UT | INSTAL·LACIÓ DE CONVERSOR DE SENYAL DE COMUNICACIONS D'ELÈCTRIC A ÒPTIC, COMPATIBLE AMB LA XARXA DE COMUNICACIONS MUNICIPAL, AMB 1 PORT FO I 1 PORT RJ45, E/O 1FX/1TX. | 0 | 22.689 | 4.31 | 27 | 0
| E-021 | UT | SUBMINISTRAMENT D'ARMARI METÀL·LIC PER INTEMPÈRIE, DE DIMENSIONS APROX. 400 x 400 mm, MUNTAT SOBRE COLUMNA O ALTRES SUPORTS, PER ALLOTJAR EQUIPAMENTS DE DISTRIBUCIÓ ELÈCTRICA I DE COMUNICACIONS. INCLOU PLACA DE MUNTATGE, PANY AMB CLAU I ACCESSORIS NECESSARIS (CANALETES, CARRIL DIN, PREMSAESTOPES, FIXACIONS, ...) I PETIT MATERIAL NECESSARI PER A LA CORRECTE EXECUCIÓ. | 0 | 184.874 | 35.13 | 220 | 0
| E-022 | UT | INSTAL·LACIÓ D'ARMARI METÀL·LIC PER INTEMPÈRIE, DE DIMENSIONS APROX. 400 x 400 mm, MUNTAT SOBRE COLUMNA O ALTRES SUPORTS, PER ALLOTJAR EQUIPAMENTS DE DISTRIBUCIÓ ELÈCTRICA I DE COMUNICACIONS. INCLOU PLACA DE MUNTATGE, PANY AMB CLAU I ACCESSORIS NECESSARIS (CANALETES, CARRIL DIN, PREMSAESTOPES, FIXACIONS, ...) I PETIT MATERIAL NECESSARI PER A LA CORRECTE EXECUCIÓ, AIXÍ COM VEHICLE AMB CISTELLA ELEVADORA I QUALSEVOL ALTRE MEDI NECESSARI PER A LA CORRECTA INSTAL·LACIÓ. | 0 | 264.706 | 50.29 | 315 | 0
| E-023 | UT | SUBMINISTRAMENT D'ARMARI PER INTEMPÈRIE EN PLANXA D'ACER GALVANITZAT EN CALENT I PINTAT, DE DIMENSIONS APROX. 1200x600x320 mm I DE 1,2 mm DE GRUIX, PER ALLOTJAMENT D'EQUIPS DE PUNT DE CONTROL. INCLOU PLACA DE MUNTATGE, PANY AMB CLAU I ACCESSORIS NECESSARIS (CANALETES, CARRIL DIN, PREMSAESTOPES, FIXACIONS, ...) I PETIT MATERIAL NECESSARI PER A LA CORRECTE EXECUCIÓ. | 1 | 580.672 | 110.33 | 691 | 691
| E-024 | UT | INSTAL·LACIÓ D'ARMARI PER INTEMPÈRIE EN PLANXA D'ACER GALVANITZAT EN CALENT I PINTAT, DE DIMENSIONS APROX. 1200x600x320 mm I DE 1,2 mm DE GRUIX, PER ALLOTJAMENT D'EQUIPS DE PUNT DE CONTROL. INCLOU PLACA DE MUNTATGE, PANY AMB CLAU I ACCESSORIS NECESSARIS (CANALETES, CARRIL DIN, PREMSAESTOPES, FIXACIONS, ...) I PETIT MATERIAL NECESSARI PER A LA CORRECTE EXECUCIÓ, AIXÍ QUALSEVOL ALTRE MEDI NECESSARI PER A LA CORRECTA INSTAL·LACIÓ. | 1 | 113.445 | 21.55 | 135 | 135
| E-025 | UT | SUBMINISTRAMENT DE COLUMNA MODEL SEMÀFORS, METÀL·LICA DE 4 m ALÇADA LLIURE I 100 mm DE DIÀMETRE, AMB O SENSE PLETINA D'ANCORATGE INCLOSOS PERNS ANCORATGE O FIXACIONS. | 1 | 172.269 | 32.73 | 205 | 205
| E-026 | UT | INSTAL·LACIÓ DE COLUMNA MODEL SEMÀFORS, METÀL·LICA DE 4 m ALÇADA LLIURE I 100 mm DE DIÀMETRE, AMB O SENSE PLETINA D'ANCORATGE INCLOSOS PERNS ANCORATGE O FIXACIONS. | 1 | 71.429 | 13.57 | 85 | 85
| E-027 | UT | DESMUNTATGE DE COLUMNA DE SEMÀFORS, INCLÒS EL TRANSPORT A NOVA UBICACIÓ O MAGATZEM. INCLOSOS ELEMENTS SEMAFÒRICS I CABLEJATS. | 1 | 71.429 | 13.57 | 85 | 85
| E-028 | UT | SUBMINISTRAMENT, INSTAL·LACIÓ I FIXACIÓ DE BRAÇ LATERAL FINS A 2 m DE LLARGADA, A FIXAR SOBRE COLUMNA. TOTALMENT EXECUTAT. | 0 | 231.092 | 43.91 | 275 | 0
| E-029 | UT | SUBMINISTRAMENT DE BÀCUL DE SEMÀFORS MODEL 6025, D'ACER GALVANITZAT DE 6m D'ALÇADA ÚTIL, 190mm DE DIÀMETRE INICIAL AMB UN GRUIX DE 3mm REFORÇAT A LA BASE AMB 4mm FINS A SOBRE DE LA PORTA, I AMB UN BRAÇ DE 2,50m. INCLOU PLANTILLA I PERNS D'ANCORATGE. | 0 | 567.227 | 107.77 | 675 | 0
| E-030 | UT | INSTAL·LACIÓ DE BÀCUL DE SEMÀFORS MODEL 6025, D'ACER GALVANITZAT DE 6m D'ALÇADA ÚTIL, 190mm DE DIÀMETRE INICIAL AMB UN GRUIX DE 3mm REFORÇAT A LA BASE AMB 4mm FINS A SOBRE DE LA PORTA, I AMB UN BRAÇ DE 2,50m. INCLOU PLANTILLA I PERNS D'ANCORATGE. | 0 | 155.462 | 29.54 | 185 | 0
| E-031 | UT | SUBMINISTRAMENT DE PUNTA PER BÀCUL, FINS A 2,5 m DE LLARGADA. | 0 | 134.454 | 25.55 | 160 | 0
| E-032 | UT | INSTAL·LACIÓ DE PUNTA PER BÀCUL, FINS A 2,5 m DE LLARGADA. | 0 | 84.034 | 15.97 | 100 | 0
| E-033 | UT | SUBMINISTRAMENT I TREBALLS PER SUBSTITUIR I ADEQUAR SUPORTS SEMAFÒRICS EXISTENTS, A EFECTES DE PODER-HI INSTAL·LAR LES NOVES CÀMERES, CONSISTENTS EN EL CANVI DE PUNTES ALLARGADORES EN BÀCULS DE SEMÀFORS. INCLOU DESCONNEXIÓ, DESMUNTATGE DE SEMÀFORS, CABLEJATS, SUBSTITUCIÓ DE LA PUNTA DE BÀCUL, INCLOSA AQUESTA, I POSTERIOR CABLEJAT, MUNTATGE I CONNEXIÓ DELS SEMÀFORS. | 0 | 735.294 | 139.71 | 875 | 0
| E-034 | UT | INSTAL·LACIÓ DE CAPÇALS DE SEMÀFORS, SUPORTS, POLSADORS, CABLEJATS I ALTRES ELEMENTS SOBRE COLUMNA DE SEMÀFORS O BÀCUL, CONNEXIÓ I POSADA EN MARXA. | 1 | 100.84 | 19.16 | 120 | 120
| E-035 | UT | CABLEJAT PROPI ENTRE ARMARI DE PUNT DE CONTROL I LES CÀMERES I ALTRES ELEMENTS DEL PUNT DE CONTROL. INCLOU EL SUBMINISTRAMENT I INSTAL·LACIÓ DEL CABLEJAT PER ALIMENTACIÓ ELÈCTRICA I COMUNICACIONS, (EXCEPTE CABLE FO, FUSIONS I CONVERSORS ÒPTICS), FUETONS DE QUALSEVOL TIPUS, AIXÍ COM QUALSEVOL ALTRE MATERIAL PER A LA CORRECTA EXECUCIÓ. | 1 | 546.218 | 103.78 | 650 | 650
| E-036 | UT | SENYALITZACIÓ ESPECIAL OBRES, TALLS DE CARRIL I SIMILARS, NECESSARIS PER A TOTES LES FEINES A FER EN EL PUNT DE CONTROL (REPLANTEIG, INSTAL·LACIÓ, AJUSTOS, POSADA EN MARXA, ...). INCLOU TRAMITACIÓ PERMISOS I GESTIONS DAVANT ORGANISMES I ADMINISTRACIONS. | 1 | 630.252 | 119.75 | 750 | 750
| E-037 | UT | LLICÈNCIA OCR TIPUS FREEFLOW PER A RECONEIXEMENT DE MATRÍCULES DE VEHICLES PER A QUALSEVOL VELOCITAT. PREU LLICÈNCIA PER CÀMERA. | 0 | 1361.345 | 258.66 | 1620 | 0
| E-038 | UT | PRECINTAT DE CÀMERES I DEL PC DE CONTROL DEL PUNT DE CONTROL. INCLOU TOTS ELS MATERIALS (PRECINTES), MITJANS I RECURSOS NECESSARIS. PREU PER PUNT DE CONTROL | 0 | 126.05 | 23.95 | 150 | 0
|  |  | Subtotal Equipament PdC |  |  |  |  | 16854
OBRA CIVIL
| O-001 | UT | FONAMENT DE FORMIGÓ PER A ARMARI DE CONTROL O ESCOMESA ELÈCTRICA, AMB DOSIFICACIÓ DE 250 KG/m3 I ENCOFRAT CARA VISTA, DE DIMENSIONS APROX. 800 x 800 x 500 mm AMB UN ENCASTAMENT DE 20 cm I 4 FORATS DE 110 mm. DE DIÀMETRE. INCLOU DEMOLICIÓ PAVIMENT, EXCAVACIÓ I POSTERIOR REPOSICIÓ. TOTALMENT EXECUTAT. | 1 | 197.479 | 37.52 | 235 | 235
| O-002 | UT | FONAMENT DE FORMIGÓ PER A COLUMNA 4000, AMB DOSIFICACIÓ DE 250 KG/m3, MITJANÇANT UN DAU DE 50 cm. DE COSTAT I 60 cm. DE PROFUNDITAT, INCLÒS COLZE DE CONNEXIÓ AMB TUBULAR. INCLOU DEMOLICIÓ PAVIMENT, EXCAVACIÓ I POSTERIOR REPOSICIÓ. TOTALMENT EXECUTAT. | 1 | 92.437 | 17.56 | 110 | 110
| O-003 | UT | FONAMENT DE FORMIGÓ PER A BÀCUL DE SEMÀFORS 6025 m, AMB DOSIFICACIÓ DE 250 KG/m3, MITJANÇANT UN DAU DE 80 cm. DE COSTAT I 100 cm. DE PROFUNDITAT, INCLÒS PERNS ANCORATGE, COLZE DE CONNEXIÓ AMB TUBULAR. INCLOU DEMOLICIÓ PAVIMENT, EXCAVACIÓ I POSTERIOR REPOSICIÓ. TOTALMENT EXECUTAT. | 0 | 415.966 | 79.03 | 495 | 0
| O-004 | UT | PERICÓ DE 60 x 60 cm. PREFABRICAT DE FORMIGÓ O CONSTRUÏT AMB MAONS GERO I FONS DEL MATEIX MATERIAL REBENT EL MARC I LA TAPA CORRESPONENT, SENSE INCLOURE AQUESTS. INCLOU DEMOLICIÓ PAVIMENT, EXCAVACIÓ I POSTERIOR REPOSICIÓ. TOTALMENT EXECUTAT. | 2 | 126.05 | 23.95 | 150 | 300
| O-005 | UT | SUBMINISTRAMENT MARC DE FERRO FOS DE 60 x 60 cm PER INSTAL·LACIÓ EN VORERA, AMB INSCRIPCIÓ. | 2 | 33.613 | 6.39 | 40 | 80
| O-006 | UT | SUBMINISTRAMENT TAPA DE FERRO FOS DE 60 x 60 cm PER INSTAL·LACIÓ EN VORERA, AMB INSCRIPCIÓ. | 2 | 67.227 | 12.77 | 80 | 160
| O-007 | UT | REPARACIÓ D'ESTRUCTURA INTERIOR DE PERICÓ EXISTENT DE 60 x 60 cm, AMB ADEQUACIÓ DE PARETS I LLISCAT. TOTALMENT EXECUTAT. | 0 | 68.908 | 13.09 | 82 | 0
| O-008 | UT | INTERCEPTAR CANALITZACIÓ EXISTENT / EMBOCADURA PERICÓ EXISTENT. | 0 | 155.462 | 29.54 | 185 | 0
| O-009 | ML | COMPROVACIÓ I MANDRINATGE DE CANALITZACIÓ EXISTENT DEIXANT PASSAT FIL GUIA. | 20 | 1.261 | 0.24 | 1.5 | 30
| O-010 | ML | CANALITZACIÓ EN VORERA INCLOENT SUBMINISTRAMENT I INSTAL·LACIÓ DE 2 TUBS DE PE ø 11 cm. DE DOBLE CAPA, LLIS A L'INTERIOR I CORRUGAT A L'EXTERIOR, INCLÒS EXCAVACIÓ EN RASA DE 40 x 68 cm. DE PROFUNDITAT, BASE I PROTECCIÓ DE FORMIGÓ HM20, EN VORERES DE PANOT INCLÒS LA SEVA REPOSICIÓ. TOTALMENT EXECUTADA D'ACORD AMB LES ORDENANCES MUNICIPALS I INDICACIONS PARTICULARS. | 0 | 71.429 | 13.57 | 85 | 0
| O-011 | ML | CANALITZACIÓ EN CALÇADA INCLÒS SUBMINISTRAMENT I INSTAL·LACIÓ DE 2 TUBS DE PE ø 11 cm. DE DOBLE CAPA, LLIS A L'INTERIOR I CORRUGAT A L'EXTERIOR, INCLÒS EXCAVACIÓ EN RASA DE 68 x 80 cm. DE PROFUNDITAT, BASE I PROTECCIÓ DE FORMIGÓ HM20, EN CALÇADES. INCLOSA REPOSICIÓ PAVIMENT AGLOMERAT ASFÀLTIC SEGONS ELS PLÀNOLS DEL PROJECTE. TOTALMENT EXECUTADA D'ACORD AMB LES ORDENANCES MUNICIPALS I PLEC DE CONDICIONS. | 0 | 149.58 | 28.42 | 178 | 0
| O-012 | ML | CANALITZACIÓ EN CALÇADA INCLÒS SUBMINISTRAMENT I INSTAL·LACIÓ DE 4 TUBS DE PE ø 11 cm. DE DOBLE CAPA, LLIS A L'INTERIOR I CORRUGAT A L'EXTERIOR, INCLÒS EXCAVACIÓ EN RASA DE 68 x 80 cm. DE PROFUNDITAT, BASE I PROTECCIÓ DE FORMIGÓ HM20, EN CALÇADES. INCLOSA REPOSICIÓ PAVIMENT AGLOMERAT ASFÀLTIC, SEGONS PLÀNOLS DEL PROJECTE. TOTALMENT EXECUTADA D'ACORD AMB LES ORDENANCES MUNICIPALS I PLEC DE CONDICIONS. | 0 | 155.462 | 29.54 | 185 | 0
| O-013 | UT | CANALITZACIÓ EN ZONA DE TERRA O PARTERRES VEGETALS, INCLOENT SUBMINISTRAMENT I INSTAL·LACIÓ DE 2 TUBS DE PE ø 125 mm DE DOBLE CAPA, LLIS A L'INTERIOR I CORRUGAT A L'EXTERIOR, INCLÒS EXCAVACIÓ EN RASA DE 40 x 68 cm. DE PROFUNDITAT, BASE I PROTECCIÓ DE FORMIGÓ HM20, EN ZONES DE TERRES, PARTERRES O SIMILARS, INCLÚS REPOSICIÓ DE GRAMA O SIMILAR, TOTALMENT EXECUTADA D'ACORD AMB LES ORDENANCES MUNICIPALS. | 0 | 50.42 | 9.58 | 60 | 0
| O-014 | ML | CANALITZACIÓ EN VORERA INCLOENT SUBMINISTRAMENT I INSTAL·LACIÓ DE 2 TUBS DE PE ø 125 mm. DE DOBLE CAPA, LLIS A L'INTERIOR I CORRUGAT A L'EXTERIOR, INCLÒS EXCAVACIÓ EN RASA DE 40 x 68 cm. DE PROFUNDITAT, BASE I PROTECCIÓ DE FORMIGÓ HM20, EN VORERES DE PANOT INCLÒS LA SEVA REPOSICIÓ, SEGONS ELS PLÀNOLS DEL PROJECTE. TOTALMENT EXECUTADA D'ACORD AMB LES ORDENANCES MUNICIPALS I PLEC DE CONDICIONS. | 0 | 73.109 | 13.89 | 87 | 0
| O-015 | ML | CANALITZACIÓ EN CALÇADA INCLÒS SUBMINISTRAMENT I INSTAL·LACIÓ DE 4 TUBS DE PE ø 125 mm. DE DOBLE CAPA, LLIS A L'INTERIOR I CORRUGAT A L'EXTERIOR, INCLÒS EXCAVACIÓ EN RASA DE 68 x 80 cm. DE PROFUNDITAT, BASE I PROTECCIÓ DE FORMIGÓ HM20, EN CALÇADES, SEGONS PLÀNOLS DEL PROJECTE. INCLOSA REPOSICIÓ PAVIMENT AGLOMERAT ASFÀLTIC. TOTALMENT EXECUTADA D'ACORD AMB LES ORDENANCES MUNICIPALS I I PLEC DE CONDICIONS. | 0 | 157.143 | 29.86 | 187 | 0
| O-016 | ML | SUPLEMENT PER REALITZACIÓ DE CANALITZACIÓ EN CALÇADA EN FESTIU. | 0 | 54.622 | 10.38 | 65 | 0
| O-017 | ML | SUPLEMENT REPOSICIÓ VORERES AMB PAVIMENTS ESPECIALS DE GRANIT, LLAMBORDES O ALTRES | 0 | 50.42 | 9.58 | 60 | 0
| O-018 | UT | REPARACIÓ TUBULAR EN VORERA, MITJANÇANT EXCAVACIÓ, SUBMINISTRAMENT I COL·LOCACIÓ TUB DE PE DE DOBLE CAPA, LLIS A L'INTERIOR I CORRUGAT A L'EXTERIOR DEL MATEIX DIÀMETRE QUE L'EXISTENT, MANIGOT D'ACOBLAMENT, PAS DEL CABLE, COL·LOCACIÓ DE MITJA CANYA, LLIGAT AMB FILFERROS I FORMIGONAT DEL CONJUNT I REPOSICIÓ DE PAVIMENT DE PANOT DE LES MATEIXES CARACTERÍSTIQUES A L'EXISTENT, PER A LLARGADES FINS A 2m. TOTALMENT EXECUTADA. | 1 | 130.252 | 24.75 | 155 | 155
| O-019 | UT | REPARACIÓ TUBULAR EN CALÇADA, MITJANÇANT EXCAVACIÓ, SUBMINISTRAMENT I COL·LOCACIÓ TUB DE PE DE DOBLE CAPA, LLIS A L'INTERIOR I CORRUGAT A L'EXTERIOR DEL MATEIX DIÀMETRE QUE L'EXISTENT, MANIGOT D'ACOBLAMENT, PAS DEL CABLE, COL·LOCACIÓ DE MITJA CANYA, LLIGAT AMB FILFERROS I FORMIGONAT DEL CONJUNT I REPOSICIÓ DE PAVIMENT AGLOMERAT ASFÀLTIC DE LES MATEIXES CARACTERÍSTIQUES A L'EXISTENT, PER A LLARGADES FINS A 2m. TOTALMENT EXECUTADA. | 0 | 361.345 | 68.66 | 430 | 0
| O-020 | M2 | REPOSICIÓ DE PAVIMENT TIPUS AGLOMERAT ASFÀLTIC EN CALENT. INCLOU DEMOLICIÓ DE PAVIMENT DE FORMIGÓ, FINS A 30 cm DE GRUIX I POSTERIOR REPOSICIÓ DE PAVIMENT DE MESCLA BITUMINOSA EN CALENT DE 18 cm, AMB CAPA DE RODADURA DE TRÀNSIT DE 3 cm DE MESCLA BITUMINOSA. D'ACORD A LES CONDICIONS INDICADES PELS SERVEIS TÈCNICS MUNICIPALS. | 0 | 386.555 | 73.45 | 460 | 0
| O-021 | UT | SUBMINISTRAMENT PLACA DE PRESA DE TERRA DE 500 x 500 x 3 mm I ACCESSORIS CONNEXIÓ. | 1 | 29.412 | 5.59 | 35 | 35
| O-022 | UT | INSTAL·LACIÓ PLACA DE PRESA DE TERRA DE 500 x 500 x 3 mm I ACCESSORIS CONNEXIÓ, EN PERICÓ DE REGISTRE. INCLOSA OBRA CIVIL NECESSÀRIA. | 1 | 42.017 | 7.98 | 50 | 50
| O-023 | UT | OBTURACIÓ DE TUBULAR AMB CABLES EXISTENTS. | 10 | 2.521 | 0.48 | 3 | 30
| O-024 | UT | RETIRADA, TRASLLAT I INSTAL·LACIÓ DE PAPERERA, INCLOSOS MITJANS I MATERIALS NECESSARIS. | 0 | 75.63 | 14.37 | 90 | 0
|  |  | Subtotal Obra Civil |  |  |  |  | 1185
INSTAL·LACIÓ ELÈCTRICA
| I-001 | UT | SUBMINISTRAMENT D'EQUIPAMENTS ESPECÍFICS PER LA DISTRIBUCIÓ D'ENERGIA DEL PUNT DE CONTROL, CONSISTENTS EN PROTECCIONS ELÈCTRIQUES CONTRA SOBRETENSIONS TRANSITÒRIES (1 UT) I PERMANENTS (1 UT), DIFERENCIALS (FINS A 2 UT), MAGNETOTÈRMICS (FINS A 3 UT) I PRESA DE CORRENT TIPUS SCHUKO (1 UT). | 1 | 268.908 | 51.09 | 320 | 320
| I-002 | UT | INSTAL·LACIÓ D'EQUIPAMENTS ESPECÍFICS PER LA DISTRIBUCIÓ D'ENERGIA DEL PUNT DE CONTROL. | 1 | 68.067 | 12.93 | 81 | 81
| I-003 | ML | SUBMINISTRAMENT DE CABLE DE CONDUCTOR DE COURE AMB AÏLLAMENT DE PLÀSTIC, DE SECCIÓ 1x6 mm2 PER PRESES DE TERRA. | 30 | 0.924 | 0.18 | 1.1 | 33
| I-004 | ML | INSTAL·LACIÓ DE CABLE DE CONDUCTOR DE COURE AMB AÏLLAMENT DE PLÀSTIC, DE SECCIÓ 1x6 mm2 PER PRESES DE TERRA. | 30 | 0.756 | 0.14 | 0.9 | 27
| I-005 | ML | SUBMINISTRAMENT DE CABLE DE CONDUCTOR DE COURE EPTAFILAR NU, DE SECCIÓ 1x35 mm2. | 5 | 3.782 | 0.72 | 4.5 | 22.5
| I-006 | ML | INSTAL·LACIÓ DE CABLE DE CONDUCTOR DE COURE EPTAFILAR NU, DE SECCIÓ 1x35 mm2. | 5 | 0.756 | 0.14 | 0.9 | 4.5
| I-007 | ML | SUBMINISTRAMENT DE CABLE DE COURE RV-K 0,6/1KV DE 3X6 MM2. | 20 | 2.395 | 0.46 | 2.85 | 57
| I-008 | ML | INSTAL·LACIÓ DE CABLE DE COURE RV-K 0,6/1KV DE 3X6 MM2. | 20 | 0.756 | 0.14 | 0.9 | 18
| I-009 | ML | SUBMINISTRAMENT DE CABLE DE COURE RV-K 0,6/1KV DE 3X10 MM2. | 0 | 3.025 | 0.57 | 3.6 | 0
| I-010 | ML | INSTAL·LACIÓ DE CABLE DE COURE RV-K 0,6/1KV DE 3X10 MM2. | 0 | 0.756 | 0.14 | 0.9 | 0
| I-011 | UT | TREBALLS PER A LA REALITZACIÓ DE L'ALIMENTACIÓ DEL PUNT DE CONTROL, D'ACORD AMB EL QUE INDICA EL PLEC. | 1 | 605.042 | 114.96 | 720 | 720
| I-012 | UT | ESCOMESA ELÈCTRICA. REALITZACIÓ DE NOVA ESCOMESA EN ENTORN URBÀ. INCLOU: ARMARI PER ESCOMESA COMPANYIA, PREFABRICAT DSPD-CDU/PEANA I PINTAT, AMB CAIXA DE DISTRIBUCIÓ CDU 400, CANALERA DE 630A I FUSIBLE CUCHILLA BT F CU2/400 A ETU-6303B Gg, AMB CAIXA MÒDUL COMPTADOR PNZ-C2727. ARMARI PER SORTIDES A CONSUMS, PER INTEMPÈRIE, EN PLANXA D'ACER GALVANITZAT EN CALENT I PINTAT, DE DIMENSIONS APROX. 1200x600x320 mm I DE 1,2 mm DE GRUIX, AMB PLACA DE MUNTATGE, PANY AMB CLAU I ACCESSORIS NECESSARIS (CANALETES, CARRIL DIN, PREMSAESTOPES, FIXACIONS, ...) I PETIT MATERIAL NECESSARI PER A LA CORRECTE EXECUCIÓ. INCLOU TOTS ELS TREBALLS (COM FORAT ARMARI CDU, ...) EXCEPTE OBRA CIVIL, RECURSOS (TRANSPORTS CAMIÓ GRUA I MA D'OBRA, ...) I FEINES NECESSÀRIES PER A LA CORRECTE EXECUCIÓ. | 0 | 4159.664 | 790.34 | 4950 | 0
|  |  | Subtotal Instal·lació Elèctrica |  |  |  |  | 1283
COMUNICACIONS
| F-001 | ML | SUBMINISTRAMENT I INSTAL·LACIÓ DE CABLE DE 8 FO MONOMODE B1.1, SEGONS EN 186000. ARMAT. AMB PROTECCIÓ D'ARAMIDA, ARMADURA METÀL·LICA I COBERTA EXTERIOR DE POLIETILÈ, SEGONS ESPECIFICACIONS DE L'AJUNTAMENT. | 0 | 2.185 | 0.42 | 2.6 | 0
| F-002 | ML | SUBMINISTRAMENT I INSTAL·LACIÓ DE CABLE DE 16 FO MONOMODE B1.1, SEGONS EN 186000. ARMAT. AMB PROTECCIÓ D'ARAMIDA, ARMADURA METÀL·LICA I COBERTA EXTERIOR DE POLIETILÈ, SEGONS ESPECIFICACIONS DE L'AJUNTAMENT. | 0 | 2.437 | 0.46 | 2.9 | 0
| F-003 | ML | SUBMINISTRAMENT I INSTAL·LACIÓ DE CABLE DE 24 FO MONOMODE B1.1, SEGONS EN 186000. ARMAT. AMB PROTECCIÓ D'ARAMIDA, ARMADURA METÀL·LICA I COBERTA EXTERIOR DE POLIETILÈ, SEGONS ESPECIFICACIONS DE L'AJUNTAMENT. | 0 | 2.857 | 0.54 | 3.4 | 0
| F-004 | ML | SUBMINISTRAMENT I INSTAL·LACIÓ DE CABLE DE 48 FO MONOMODE B1.1, SEGONS EN 186000. ARMAT. AMB PROTECCIÓ D'ARAMIDA, ARMADURA METÀL·LICA I COBERTA EXTERIOR DE POLIETILÈ, SEGONS ESPECIFICACIONS DE L'AJUNTAMENT. | 0 | 4.958 | 0.94 | 5.9 | 0
| F-005 | ML | SUBMINISTRAMENT I INSTAL·LACIÓ DE CABLE DE 96 FO MONOMODE B1.1, SEGONS EN 186000. ARMAT. AMB PROTECCIÓ D'ARAMIDA, ARMADURA METÀL·LICA I COBERTA EXTERIOR DE POLIETILÈ, SEGONS ESPECIFICACIONS DE L'AJUNTAMENT. | 0 | 7.059 | 1.34 | 8.4 | 0
| F-006 | UT | FUSIÓ EN RECTE DE 1 FO MONOMODE. INCLOU PIG·TAIL, CONNECTORS I ADAPTADORS, AIXÍ COM LES MESURES DE RETROESPARCIMENT I POTÈNCIA. SEGONS ESPECIFICACIONS AJUTAMENT. | 0 | 54.622 | 10.38 | 65 | 0
| F-007 | UT | MESURES DE FIBRA ÒPTICA. FINS A 4 FUSIONS | 0 | 163.866 | 31.13 | 195 | 0
| F-008 | UT | SUBMINISTRAMENT I INSTAL·LACIÓ DE CAIXA REPARTIDORA ÒPTICA DE 6 CONNECTORS, INCLOSOS PIG-TAILS | 0 | 294.118 | 55.88 | 350 | 0
| F-009 | UT | SUBMINISTRAMENT I INSTAL·LACIÓ DE PIGTAIL DE FO MONOMODE FINS A 2 m, INCLÚS FUSIÓ I CONNECTOR. SEGONS ESPECIFICACIONS AJUNTMENT. | 0 | 12.605 | 2.39 | 15 | 0
| F-010 | UT | SUBMINISTRAMENT I INSTAL·LACIÓ DE FUETÓ DE FO MONOMODE FINS A 2 m, INCLÚS CONNECTORS. SEGONS ESPECIFICACIONS AJUNTAMENT. | 0 | 21.849 | 4.15 | 26 | 0
| F-011 | ML | SUBMINISTRAMENT I INSTAL·LACIÓ DE CABLATGE ESTRUCTURAT STP CAT 6A PER EXTERIORS, INCLÚS CONNECTORS I CERTIFICACIÓ DEL PUNTS. | 30 | 1.933 | 0.37 | 2.3 | 69
| F-012 | UT | SUBMINISTRAMENT I INSTAL·LACIÓ DE CAIXA D'EMPIULAMENT FO FINS A 288 FUSIONS | 0 | 315.126 | 59.87 | 375 | 0
| F-013 | UT | SUBMINISTRAMENT I INSTAL·LACIÓ DE TRANSCEPTOR SFP MONOMODE, CISCO GLC-LH-SMD, INCLOSA LLICÈNCIA, O 100% EQUIVALENT I COMPATIBLE AMB LA XARXA DE L'AJUNTAMENT | 2 | 273.109 | 51.89 | 325 | 650
|  |  | Subtotal Comunicacions |  |  |  |  | 719
SENYALITZACIÓ
| S-001 | UT | SUBMINISTRAMENT DE SENYAL DE "CONTROL FOTOGRÀFIC". SENYAL D´ACER GALVANITZAT REFLECTANT DE NIVELL 2 DE 1,8 MM DE GRUIX, DE DIÀMETRE 60 CM SEGONS NORMES. INCLÒS ELEMENTS DE SUSTENTACIÓ I FIXACIÓ. | 1 | 63.025 | 11.97 | 75 | 75
| S-002 | UT | SUBMINISTRAMENT DE SENYAL INFORMATIU DE ZONA VIDEOVIGILADA. SENYAL D´ACER GALVANITZAT REFLECTANT DE NIVELL 2 DE 1,8 MM DE GRUIX, DE DIMENSIONS 90x60 CM SEGONS NORMES. INCLÒS ELEMENTS DE SUSTENTACIÓ I FIXACIÓ. | 3 | 100.84 | 19.16 | 120 | 360
| S-003 | UT | INSTAL·LACIÓ DE SENYAL VERTICAL. INCLÒS ELEMENTS DE SUSTENTACIÓ I FIXACIÓ. | 4 | 33.613 | 6.39 | 40 | 160
| S-004 | UT | SUBMINISTRAMENT DE PAL METÀL·LIC PER SUPORTACIÓ DE SENYALITZACIÓ VERTICAL, SEGONS NORMATIVA AJUNTAMENT. | 0 | 44.118 | 8.38 | 52.5 | 0
| S-005 | UT | INSTAL·LACIÓ DE PAL METÀL·LIC PER SUPORTACIÓ DE SENYALITZACIÓ VERTICAL, SEGONS NORMATIVA AJUNTAMENT, INCLOSOS TREBALLS D'OBRA CIVIL NECESSARIS. | 0 | 39.13 | 7.43 | 46.565 | 0
| S-006 | UT | SUBMINISTRAMENT I INSTAL·LACIÓ DE FITÓ FLEXIBLE DE SENYALITZACIÓ. | 0 | 50.42 | 9.58 | 60 | 0
|  |  | Subtotal Senyalització |  |  |  |  | 595
|  |  | TOTAL PRESSUPOST EXECUCIÓ PdC-03 |  |  |  |  | 20636
RESUM PRESSUPOST PdC-03
|  |  | EQUIPAMENT PUNT DE CONTROL |  |  |  |  | 16854
|  |  | OBRA CIVIL |  |  |  |  | 1185
|  |  | INSTAL·LACIÓ ELÈCTRICA |  |  |  |  | 1283
|  |  | COMUNICACIONS |  |  |  |  | 719
|  |  | SENYALITZACIÓ |  |  |  |  | 595
|  |  | TOTAL PRESSUPOST EXECUCIÓ PdC-03 |  |  |  |  | 20636
|  |  | IVA | 21% |  |  |  | 4333.56
|  |  | TOTAL PRESSUPOST EXECUCIÓ PdC-03 IVA inclòs |  |  |  |  | 24969.56
NOTA: | Els preus unitaris duen incorporats les parts proporcionals Despeses Generals, Benefici Industrial
i qualsevol altre que sigui necessari per a la correcte execució de les unitats d'obra.

## ZBE-04
[5 empty] | ocultar | ocultar
| PdC-04 |  | C/ Garcilaso – Rda. Ponent
| CODI | UNITAT MESURA | CONCEPTE / DENOMINACIÓ | AMIDAMENT | PREU UNITARI PEM | BI+DG | PREU UNITARI PEC | PREU TOTAL
EQUIPAMENT PUNT DE CONTROL
| E-001 | UT | SUBMINISTRAMENT D'EQUIP COMPACTE DE RECONEIXEMENT DE MATRÍCULES, FORMAT PER CONJUNT DE CÀMERA LPR 2 CARRILS HD, CÀMERA DE CONTEXT A COLOR I IL·LUMINADOR IR PER A ZONA D’INFRACCIONS. INCLOU LLICÈNCIA OCR, CARCASSA, BRAÇ I ADAPTACIÓ A SUPORT. | 1 | 6369.748 | 1210.25 | 7580 | 7580
| E-002 | UT | INSTAL·LACIÓ D'EQUIP COMPACTE DE RECONEIXEMENT DE MATRÍCULES, FORMAT PER CONJUNT DE CÀMERA LPR 2 CARRILS HD, CÀMERA DE CONTEXT A COLOR I IL·LUMINADOR IR PER A ZONA D’INFRACCIONS. INCLOU LLICÈNCIA OCR, CARCASSA, BRAÇ I ADAPTACIÓ A SUPORT. | 1 | 315.126 | 59.87 | 375 | 375
| E-003 | UT | SUBMINISTRAMENT DE FONT D'ALIMENTACIÓ 48V TIPUS INDUSTRIAL, PER MUNTATGE EN CARRIL DIN, PER ALIMENTAR FINS A 4 CÀMERES PUNT DE CONTROL. | 1 | 134.454 | 25.55 | 160 | 160
| E-004 | UT | INSTAL·LACIÓ DE FONT D'ALIMENTACIÓ 48V TIPUS INDUSTRIAL, PER MUNTATGE EN CARRIL DIN, PER ALIMENTAR FINS A 4 CÀMERES PUNT DE CONTROL. | 1 | 29.412 | 5.59 | 35 | 35
| E-005 | UT | SUBMINISTRAMENT DE FONT D'ALIMENTACIÓ 24V TIPUS INDUSTRIAL, PER MUNTATGE EN CARRIL DIN. | 0 | 45.378 | 8.62 | 54 | 0
| E-006 | UT | INSTAL·LACIÓ DE FONT D'ALIMENTACIÓ 24V TIPUS INDUSTRIAL, PER MUNTATGE EN CARRIL DIN. | 0 | 11.765 | 2.24 | 14 | 0
| E-007 | UT | SUBMINISTRAMENT DE SWITCH DE COMUNICACIÓ PER SISTEMA DE VISIÓ ARTIFICIAL, TIPUS INDUSTRIAL, GESTIONABLE, AMB 8 PORTS PoE (802.3at i 802.3bt), INCLOSOS FUETONS DE CONNEXIÓ, COMPATIBLE AMB EL SISTEMA DE COMUNICACIONS DE L'AJUNTAMENT. | 0 | 987.395 | 187.61 | 1175 | 0
| E-008 | UT | INSTAL·LACIÓ I CONFIGURACIÓ DE SWITCH DE COMUNICACIÓ PER SISTEMA DE VISIÓ ARTIFICIAL, TIPUS INDUSTRIAL, GESTIONABLE, AMB 8 PORTS PoE (802.3at i 802.3bt), INCLOSOS FUETONS DE CONNEXIÓ, COMPATIBLE AMB EL SISTEMA DE COMUNICACIONS DE L'AJUNTAMENT. | 0 | 75.63 | 14.37 | 90 | 0
| E-009 | UT | SUBMINISTRAMENT DE SWITCH DE COMUNICACIÓ PER SISTEMA DE VISIÓ ARTIFICIAL, TIPUS INDUSTRIAL, PoE, AMB 10 PORTS MODEL CISCO IE-3400-8P2S-E O 100% EQUIPAVENT, INCLOSOS FUETONS DE CONNEXIÓ, COMPATIBLE AMB EL SISTEMA DE COMUNICACIONS DE L'AJUNTAMENT. | 1 | 3298.319 | 626.68 | 3925 | 3925
| E-010 | UT | INSTAL·LACIÓ I CONFIGURACIÓ DE SWITCH DE COMUNICACIÓ PER SISTEMA DE VISIÓ ARTIFICIAL, TIPUS INDUSTRIAL, PoE, AMB 10 PORTS MODEL CISCO IE-3400-8P2S-E O 100% EQUIPAVENT, INCLOSOS FUETONS DE CONNEXIÓ, COMPATIBLE AMB EL SISTEMA DE COMUNICACIONS DE L'AJUNTAMENT. | 1 | 92.437 | 17.56 | 110 | 110
| E-011 | UT | SUBMINISTRAMENT DE PC INDUSTRIAL RUGORITZAT DE 20 GB DE CAPACITAT EMAGATZEMATGE, PROCESSADOR ÚLTIMA GENERACIÓ, SEGONS ESPECIFICCIONS TÈCNIQUES. | 1 | 903.361 | 171.64 | 1075 | 1075
| E-012 | UT | INSTAL·LACIÓ I CONFIGURACIÓ DE PC INDUSTRIAL RUGORITZAT DE 20 GB DE CAPACITAT EMAGATZEMATGE, PROCESSADOR ÚLTIMA GENERACIÓ, SEGONS ESPECIFICCIONS TÈCNIQUES. | 1 | 100.84 | 19.16 | 120 | 120
| E-013 | UT | SUBMINISTRAMENT DE SAI PUNT DE CONTROL LECTURA DE MATRÍCULES, 1000 / 1000VA - AP160N-1K, FORMAT RACK 19", DE 1000VA / 900W, MONOFÀSIC AMB 3 BATERIES 12V/7,2 AH. | 1 | 403.361 | 76.64 | 480 | 480
| E-014 | UT | INSTAL·LACIÓ DE SAI PUNT DE CONTROL LECTURA DE MATRÍCULES, 1000 / 1000VA - AP160N-1K, FORMAT RACK 19", DE 1000VA / 900W, MONOFÀSIC AMB 3 BATERIES 12V/7,2 AH. INSTAL·LACIÓ, CONNEXIÓ I POSADA EN MARXA, INCLOU PETIT MATERIAL INSTAL·LACIÓ, CABLEJAT I CONNEXIÓ I QUALSEVOL ALTRE NECESSARI PEL CORRECTE FUNCIONAMENT. | 1 | 29.412 | 5.59 | 35 | 35
| E-015 | UT | SUBMINISTRAMENT DE MÒDUL SNMP DE COMUNICACIONS PER SAI. INCLOU PETIT MATERIAL, CABLEJAT I QUALSEVOL ALTRE NECESSARI PEL CORRECTE FUNCIONAMENT. | 1 | 194.958 | 37.04 | 232 | 232
| E-016 | UT | INSTAL·LACIÓ DE MÒDUL SNMP COMUNICACIONS PER SAI, CONNEXIÓ I POSADA EN MARXA. INCLOU PETIT MATERIAL INSTAL·LACIÓ, CABLEJAT I CONNEXIÓ I QUALSEVOL ALTRE NECESSARI PEL CORRECTE FUNCIONAMENT. | 1 | 5.042 | 0.96 | 6 | 6
| E-017 | UT | SUBMINISTRAMENT DE CONVERSOR DE SENYAL DE COMUNICACIONS D'ELÈCTRIC A ÒPTIC, COMPATIBLE AMB LA XARXA DE COMUNICACIONS MUNICIPAL, AMB 2 PORTS FO I 4 PORTS RJ45, E/O 2FX/4TX. | 0 | 459.664 | 87.34 | 547 | 0
| E-018 | UT | INSTAL·LACIÓ DE CONVERSOR DE SENYAL DE COMUNICACIONS D'ELÈCTRIC A ÒPTIC, COMPATIBLE AMB LA XARXA DE COMUNICACIONS MUNICIPAL, AMB 2 PORTS FO I 4 PORTS RJ45, E/O 2FX/4TX. | 0 | 22.689 | 4.31 | 27 | 0
| E-019 | UT | SUBMINISTRAMENT DE CONVERSOR DE SENYAL DE COMUNICACIONS D'ELÈCTRIC A ÒPTIC, COMPATIBLE AMB LA XARXA DE COMUNICACIONS MUNICIPAL, AMB 1 PORT FO I 1 PORT RJ45, E/O 1FX/1TX. | 0 | 374.79 | 71.21 | 446 | 0
| E-020 | UT | INSTAL·LACIÓ DE CONVERSOR DE SENYAL DE COMUNICACIONS D'ELÈCTRIC A ÒPTIC, COMPATIBLE AMB LA XARXA DE COMUNICACIONS MUNICIPAL, AMB 1 PORT FO I 1 PORT RJ45, E/O 1FX/1TX. | 0 | 22.689 | 4.31 | 27 | 0
| E-021 | UT | SUBMINISTRAMENT D'ARMARI METÀL·LIC PER INTEMPÈRIE, DE DIMENSIONS APROX. 400 x 400 mm, MUNTAT SOBRE COLUMNA O ALTRES SUPORTS, PER ALLOTJAR EQUIPAMENTS DE DISTRIBUCIÓ ELÈCTRICA I DE COMUNICACIONS. INCLOU PLACA DE MUNTATGE, PANY AMB CLAU I ACCESSORIS NECESSARIS (CANALETES, CARRIL DIN, PREMSAESTOPES, FIXACIONS, ...) I PETIT MATERIAL NECESSARI PER A LA CORRECTE EXECUCIÓ. | 0 | 184.874 | 35.13 | 220 | 0
| E-022 | UT | INSTAL·LACIÓ D'ARMARI METÀL·LIC PER INTEMPÈRIE, DE DIMENSIONS APROX. 400 x 400 mm, MUNTAT SOBRE COLUMNA O ALTRES SUPORTS, PER ALLOTJAR EQUIPAMENTS DE DISTRIBUCIÓ ELÈCTRICA I DE COMUNICACIONS. INCLOU PLACA DE MUNTATGE, PANY AMB CLAU I ACCESSORIS NECESSARIS (CANALETES, CARRIL DIN, PREMSAESTOPES, FIXACIONS, ...) I PETIT MATERIAL NECESSARI PER A LA CORRECTE EXECUCIÓ, AIXÍ COM VEHICLE AMB CISTELLA ELEVADORA I QUALSEVOL ALTRE MEDI NECESSARI PER A LA CORRECTA INSTAL·LACIÓ. | 0 | 264.706 | 50.29 | 315 | 0
| E-023 | UT | SUBMINISTRAMENT D'ARMARI PER INTEMPÈRIE EN PLANXA D'ACER GALVANITZAT EN CALENT I PINTAT, DE DIMENSIONS APROX. 1200x600x320 mm I DE 1,2 mm DE GRUIX, PER ALLOTJAMENT D'EQUIPS DE PUNT DE CONTROL. INCLOU PLACA DE MUNTATGE, PANY AMB CLAU I ACCESSORIS NECESSARIS (CANALETES, CARRIL DIN, PREMSAESTOPES, FIXACIONS, ...) I PETIT MATERIAL NECESSARI PER A LA CORRECTE EXECUCIÓ. | 1 | 580.672 | 110.33 | 691 | 691
| E-024 | UT | INSTAL·LACIÓ D'ARMARI PER INTEMPÈRIE EN PLANXA D'ACER GALVANITZAT EN CALENT I PINTAT, DE DIMENSIONS APROX. 1200x600x320 mm I DE 1,2 mm DE GRUIX, PER ALLOTJAMENT D'EQUIPS DE PUNT DE CONTROL. INCLOU PLACA DE MUNTATGE, PANY AMB CLAU I ACCESSORIS NECESSARIS (CANALETES, CARRIL DIN, PREMSAESTOPES, FIXACIONS, ...) I PETIT MATERIAL NECESSARI PER A LA CORRECTE EXECUCIÓ, AIXÍ QUALSEVOL ALTRE MEDI NECESSARI PER A LA CORRECTA INSTAL·LACIÓ. | 1 | 113.445 | 21.55 | 135 | 135
| E-025 | UT | SUBMINISTRAMENT DE COLUMNA MODEL SEMÀFORS, METÀL·LICA DE 4 m ALÇADA LLIURE I 100 mm DE DIÀMETRE, AMB O SENSE PLETINA D'ANCORATGE INCLOSOS PERNS ANCORATGE O FIXACIONS. | 1 | 172.269 | 32.73 | 205 | 205
| E-026 | UT | INSTAL·LACIÓ DE COLUMNA MODEL SEMÀFORS, METÀL·LICA DE 4 m ALÇADA LLIURE I 100 mm DE DIÀMETRE, AMB O SENSE PLETINA D'ANCORATGE INCLOSOS PERNS ANCORATGE O FIXACIONS. | 1 | 71.429 | 13.57 | 85 | 85
| E-027 | UT | DESMUNTATGE DE COLUMNA DE SEMÀFORS, INCLÒS EL TRANSPORT A NOVA UBICACIÓ O MAGATZEM. INCLOSOS ELEMENTS SEMAFÒRICS I CABLEJATS. | 1 | 71.429 | 13.57 | 85 | 85
| E-028 | UT | SUBMINISTRAMENT, INSTAL·LACIÓ I FIXACIÓ DE BRAÇ LATERAL FINS A 2 m DE LLARGADA, A FIXAR SOBRE COLUMNA. TOTALMENT EXECUTAT. | 0 | 231.092 | 43.91 | 275 | 0
| E-029 | UT | SUBMINISTRAMENT DE BÀCUL DE SEMÀFORS MODEL 6025, D'ACER GALVANITZAT DE 6m D'ALÇADA ÚTIL, 190mm DE DIÀMETRE INICIAL AMB UN GRUIX DE 3mm REFORÇAT A LA BASE AMB 4mm FINS A SOBRE DE LA PORTA, I AMB UN BRAÇ DE 2,50m. INCLOU PLANTILLA I PERNS D'ANCORATGE. | 0 | 567.227 | 107.77 | 675 | 0
| E-030 | UT | INSTAL·LACIÓ DE BÀCUL DE SEMÀFORS MODEL 6025, D'ACER GALVANITZAT DE 6m D'ALÇADA ÚTIL, 190mm DE DIÀMETRE INICIAL AMB UN GRUIX DE 3mm REFORÇAT A LA BASE AMB 4mm FINS A SOBRE DE LA PORTA, I AMB UN BRAÇ DE 2,50m. INCLOU PLANTILLA I PERNS D'ANCORATGE. | 0 | 155.462 | 29.54 | 185 | 0
| E-031 | UT | SUBMINISTRAMENT DE PUNTA PER BÀCUL, FINS A 2,5 m DE LLARGADA. | 0 | 134.454 | 25.55 | 160 | 0
| E-032 | UT | INSTAL·LACIÓ DE PUNTA PER BÀCUL, FINS A 2,5 m DE LLARGADA. | 0 | 84.034 | 15.97 | 100 | 0
| E-033 | UT | SUBMINISTRAMENT I TREBALLS PER SUBSTITUIR I ADEQUAR SUPORTS SEMAFÒRICS EXISTENTS, A EFECTES DE PODER-HI INSTAL·LAR LES NOVES CÀMERES, CONSISTENTS EN EL CANVI DE PUNTES ALLARGADORES EN BÀCULS DE SEMÀFORS. INCLOU DESCONNEXIÓ, DESMUNTATGE DE SEMÀFORS, CABLEJATS, SUBSTITUCIÓ DE LA PUNTA DE BÀCUL, INCLOSA AQUESTA, I POSTERIOR CABLEJAT, MUNTATGE I CONNEXIÓ DELS SEMÀFORS. | 0 | 735.294 | 139.71 | 875 | 0
| E-034 | UT | INSTAL·LACIÓ DE CAPÇALS DE SEMÀFORS, SUPORTS, POLSADORS, CABLEJATS I ALTRES ELEMENTS SOBRE COLUMNA DE SEMÀFORS O BÀCUL, CONNEXIÓ I POSADA EN MARXA. | 1 | 100.84 | 19.16 | 120 | 120
| E-035 | UT | CABLEJAT PROPI ENTRE ARMARI DE PUNT DE CONTROL I LES CÀMERES I ALTRES ELEMENTS DEL PUNT DE CONTROL. INCLOU EL SUBMINISTRAMENT I INSTAL·LACIÓ DEL CABLEJAT PER ALIMENTACIÓ ELÈCTRICA I COMUNICACIONS, (EXCEPTE CABLE FO, FUSIONS I CONVERSORS ÒPTICS), FUETONS DE QUALSEVOL TIPUS, AIXÍ COM QUALSEVOL ALTRE MATERIAL PER A LA CORRECTA EXECUCIÓ. | 1 | 546.218 | 103.78 | 650 | 650
| E-036 | UT | SENYALITZACIÓ ESPECIAL OBRES, TALLS DE CARRIL I SIMILARS, NECESSARIS PER A TOTES LES FEINES A FER EN EL PUNT DE CONTROL (REPLANTEIG, INSTAL·LACIÓ, AJUSTOS, POSADA EN MARXA, ...). INCLOU TRAMITACIÓ PERMISOS I GESTIONS DAVANT ORGANISMES I ADMINISTRACIONS. | 1 | 630.252 | 119.75 | 750 | 750
| E-037 | UT | LLICÈNCIA OCR TIPUS FREEFLOW PER A RECONEIXEMENT DE MATRÍCULES DE VEHICLES PER A QUALSEVOL VELOCITAT. PREU LLICÈNCIA PER CÀMERA. | 0 | 1361.345 | 258.66 | 1620 | 0
| E-038 | UT | PRECINTAT DE CÀMERES I DEL PC DE CONTROL DEL PUNT DE CONTROL. INCLOU TOTS ELS MATERIALS (PRECINTES), MITJANS I RECURSOS NECESSARIS. PREU PER PUNT DE CONTROL | 0 | 126.05 | 23.95 | 150 | 0
|  |  | Subtotal Equipament PdC |  |  |  |  | 16854
OBRA CIVIL
| O-001 | UT | FONAMENT DE FORMIGÓ PER A ARMARI DE CONTROL O ESCOMESA ELÈCTRICA, AMB DOSIFICACIÓ DE 250 KG/m3 I ENCOFRAT CARA VISTA, DE DIMENSIONS APROX. 800 x 800 x 500 mm AMB UN ENCASTAMENT DE 20 cm I 4 FORATS DE 110 mm. DE DIÀMETRE. INCLOU DEMOLICIÓ PAVIMENT, EXCAVACIÓ I POSTERIOR REPOSICIÓ. TOTALMENT EXECUTAT. | 1 | 197.479 | 37.52 | 235 | 235
| O-002 | UT | FONAMENT DE FORMIGÓ PER A COLUMNA 4000, AMB DOSIFICACIÓ DE 250 KG/m3, MITJANÇANT UN DAU DE 50 cm. DE COSTAT I 60 cm. DE PROFUNDITAT, INCLÒS COLZE DE CONNEXIÓ AMB TUBULAR. INCLOU DEMOLICIÓ PAVIMENT, EXCAVACIÓ I POSTERIOR REPOSICIÓ. TOTALMENT EXECUTAT. | 1 | 92.437 | 17.56 | 110 | 110
| O-003 | UT | FONAMENT DE FORMIGÓ PER A BÀCUL DE SEMÀFORS 6025 m, AMB DOSIFICACIÓ DE 250 KG/m3, MITJANÇANT UN DAU DE 80 cm. DE COSTAT I 100 cm. DE PROFUNDITAT, INCLÒS PERNS ANCORATGE, COLZE DE CONNEXIÓ AMB TUBULAR. INCLOU DEMOLICIÓ PAVIMENT, EXCAVACIÓ I POSTERIOR REPOSICIÓ. TOTALMENT EXECUTAT. | 0 | 415.966 | 79.03 | 495 | 0
| O-004 | UT | PERICÓ DE 60 x 60 cm. PREFABRICAT DE FORMIGÓ O CONSTRUÏT AMB MAONS GERO I FONS DEL MATEIX MATERIAL REBENT EL MARC I LA TAPA CORRESPONENT, SENSE INCLOURE AQUESTS. INCLOU DEMOLICIÓ PAVIMENT, EXCAVACIÓ I POSTERIOR REPOSICIÓ. TOTALMENT EXECUTAT. | 2 | 126.05 | 23.95 | 150 | 300
| O-005 | UT | SUBMINISTRAMENT MARC DE FERRO FOS DE 60 x 60 cm PER INSTAL·LACIÓ EN VORERA, AMB INSCRIPCIÓ. | 2 | 33.613 | 6.39 | 40 | 80
| O-006 | UT | SUBMINISTRAMENT TAPA DE FERRO FOS DE 60 x 60 cm PER INSTAL·LACIÓ EN VORERA, AMB INSCRIPCIÓ. | 2 | 67.227 | 12.77 | 80 | 160
| O-007 | UT | REPARACIÓ D'ESTRUCTURA INTERIOR DE PERICÓ EXISTENT DE 60 x 60 cm, AMB ADEQUACIÓ DE PARETS I LLISCAT. TOTALMENT EXECUTAT. | 0 | 68.908 | 13.09 | 82 | 0
| O-008 | UT | INTERCEPTAR CANALITZACIÓ EXISTENT / EMBOCADURA PERICÓ EXISTENT. | 2 | 155.462 | 29.54 | 185 | 370
| O-009 | ML | COMPROVACIÓ I MANDRINATGE DE CANALITZACIÓ EXISTENT DEIXANT PASSAT FIL GUIA. | 20 | 1.261 | 0.24 | 1.5 | 30
| O-010 | ML | CANALITZACIÓ EN VORERA INCLOENT SUBMINISTRAMENT I INSTAL·LACIÓ DE 2 TUBS DE PE ø 11 cm. DE DOBLE CAPA, LLIS A L'INTERIOR I CORRUGAT A L'EXTERIOR, INCLÒS EXCAVACIÓ EN RASA DE 40 x 68 cm. DE PROFUNDITAT, BASE I PROTECCIÓ DE FORMIGÓ HM20, EN VORERES DE PANOT INCLÒS LA SEVA REPOSICIÓ. TOTALMENT EXECUTADA D'ACORD AMB LES ORDENANCES MUNICIPALS I INDICACIONS PARTICULARS. | 0 | 71.429 | 13.57 | 85 | 0
| O-011 | ML | CANALITZACIÓ EN CALÇADA INCLÒS SUBMINISTRAMENT I INSTAL·LACIÓ DE 2 TUBS DE PE ø 11 cm. DE DOBLE CAPA, LLIS A L'INTERIOR I CORRUGAT A L'EXTERIOR, INCLÒS EXCAVACIÓ EN RASA DE 68 x 80 cm. DE PROFUNDITAT, BASE I PROTECCIÓ DE FORMIGÓ HM20, EN CALÇADES. INCLOSA REPOSICIÓ PAVIMENT AGLOMERAT ASFÀLTIC SEGONS ELS PLÀNOLS DEL PROJECTE. TOTALMENT EXECUTADA D'ACORD AMB LES ORDENANCES MUNICIPALS I PLEC DE CONDICIONS. | 0 | 149.58 | 28.42 | 178 | 0
| O-012 | ML | CANALITZACIÓ EN CALÇADA INCLÒS SUBMINISTRAMENT I INSTAL·LACIÓ DE 4 TUBS DE PE ø 11 cm. DE DOBLE CAPA, LLIS A L'INTERIOR I CORRUGAT A L'EXTERIOR, INCLÒS EXCAVACIÓ EN RASA DE 68 x 80 cm. DE PROFUNDITAT, BASE I PROTECCIÓ DE FORMIGÓ HM20, EN CALÇADES. INCLOSA REPOSICIÓ PAVIMENT AGLOMERAT ASFÀLTIC, SEGONS PLÀNOLS DEL PROJECTE. TOTALMENT EXECUTADA D'ACORD AMB LES ORDENANCES MUNICIPALS I PLEC DE CONDICIONS. | 0 | 155.462 | 29.54 | 185 | 0
| O-013 | UT | CANALITZACIÓ EN ZONA DE TERRA O PARTERRES VEGETALS, INCLOENT SUBMINISTRAMENT I INSTAL·LACIÓ DE 2 TUBS DE PE ø 125 mm DE DOBLE CAPA, LLIS A L'INTERIOR I CORRUGAT A L'EXTERIOR, INCLÒS EXCAVACIÓ EN RASA DE 40 x 68 cm. DE PROFUNDITAT, BASE I PROTECCIÓ DE FORMIGÓ HM20, EN ZONES DE TERRES, PARTERRES O SIMILARS, INCLÚS REPOSICIÓ DE GRAMA O SIMILAR, TOTALMENT EXECUTADA D'ACORD AMB LES ORDENANCES MUNICIPALS. | 0 | 50.42 | 9.58 | 60 | 0
| O-014 | ML | CANALITZACIÓ EN VORERA INCLOENT SUBMINISTRAMENT I INSTAL·LACIÓ DE 2 TUBS DE PE ø 125 mm. DE DOBLE CAPA, LLIS A L'INTERIOR I CORRUGAT A L'EXTERIOR, INCLÒS EXCAVACIÓ EN RASA DE 40 x 68 cm. DE PROFUNDITAT, BASE I PROTECCIÓ DE FORMIGÓ HM20, EN VORERES DE PANOT INCLÒS LA SEVA REPOSICIÓ, SEGONS ELS PLÀNOLS DEL PROJECTE. TOTALMENT EXECUTADA D'ACORD AMB LES ORDENANCES MUNICIPALS I PLEC DE CONDICIONS. | 0 | 73.109 | 13.89 | 87 | 0
| O-015 | ML | CANALITZACIÓ EN CALÇADA INCLÒS SUBMINISTRAMENT I INSTAL·LACIÓ DE 4 TUBS DE PE ø 125 mm. DE DOBLE CAPA, LLIS A L'INTERIOR I CORRUGAT A L'EXTERIOR, INCLÒS EXCAVACIÓ EN RASA DE 68 x 80 cm. DE PROFUNDITAT, BASE I PROTECCIÓ DE FORMIGÓ HM20, EN CALÇADES, SEGONS PLÀNOLS DEL PROJECTE. INCLOSA REPOSICIÓ PAVIMENT AGLOMERAT ASFÀLTIC. TOTALMENT EXECUTADA D'ACORD AMB LES ORDENANCES MUNICIPALS I I PLEC DE CONDICIONS. | 0 | 157.143 | 29.86 | 187 | 0
| O-016 | ML | SUPLEMENT PER REALITZACIÓ DE CANALITZACIÓ EN CALÇADA EN FESTIU. | 0 | 54.622 | 10.38 | 65 | 0
| O-017 | ML | SUPLEMENT REPOSICIÓ VORERES AMB PAVIMENTS ESPECIALS DE GRANIT, LLAMBORDES O ALTRES | 0 | 50.42 | 9.58 | 60 | 0
| O-018 | UT | REPARACIÓ TUBULAR EN VORERA, MITJANÇANT EXCAVACIÓ, SUBMINISTRAMENT I COL·LOCACIÓ TUB DE PE DE DOBLE CAPA, LLIS A L'INTERIOR I CORRUGAT A L'EXTERIOR DEL MATEIX DIÀMETRE QUE L'EXISTENT, MANIGOT D'ACOBLAMENT, PAS DEL CABLE, COL·LOCACIÓ DE MITJA CANYA, LLIGAT AMB FILFERROS I FORMIGONAT DEL CONJUNT I REPOSICIÓ DE PAVIMENT DE PANOT DE LES MATEIXES CARACTERÍSTIQUES A L'EXISTENT, PER A LLARGADES FINS A 2m. TOTALMENT EXECUTADA. | 1 | 130.252 | 24.75 | 155 | 155
| O-019 | UT | REPARACIÓ TUBULAR EN CALÇADA, MITJANÇANT EXCAVACIÓ, SUBMINISTRAMENT I COL·LOCACIÓ TUB DE PE DE DOBLE CAPA, LLIS A L'INTERIOR I CORRUGAT A L'EXTERIOR DEL MATEIX DIÀMETRE QUE L'EXISTENT, MANIGOT D'ACOBLAMENT, PAS DEL CABLE, COL·LOCACIÓ DE MITJA CANYA, LLIGAT AMB FILFERROS I FORMIGONAT DEL CONJUNT I REPOSICIÓ DE PAVIMENT AGLOMERAT ASFÀLTIC DE LES MATEIXES CARACTERÍSTIQUES A L'EXISTENT, PER A LLARGADES FINS A 2m. TOTALMENT EXECUTADA. | 0 | 361.345 | 68.66 | 430 | 0
| O-020 | M2 | REPOSICIÓ DE PAVIMENT TIPUS AGLOMERAT ASFÀLTIC EN CALENT. INCLOU DEMOLICIÓ DE PAVIMENT DE FORMIGÓ, FINS A 30 cm DE GRUIX I POSTERIOR REPOSICIÓ DE PAVIMENT DE MESCLA BITUMINOSA EN CALENT DE 18 cm, AMB CAPA DE RODADURA DE TRÀNSIT DE 3 cm DE MESCLA BITUMINOSA. D'ACORD A LES CONDICIONS INDICADES PELS SERVEIS TÈCNICS MUNICIPALS. | 0 | 386.555 | 73.45 | 460 | 0
| O-021 | UT | SUBMINISTRAMENT PLACA DE PRESA DE TERRA DE 500 x 500 x 3 mm I ACCESSORIS CONNEXIÓ. | 1 | 29.412 | 5.59 | 35 | 35
| O-022 | UT | INSTAL·LACIÓ PLACA DE PRESA DE TERRA DE 500 x 500 x 3 mm I ACCESSORIS CONNEXIÓ, EN PERICÓ DE REGISTRE. INCLOSA OBRA CIVIL NECESSÀRIA. | 1 | 42.017 | 7.98 | 50 | 50
| O-023 | UT | OBTURACIÓ DE TUBULAR AMB CABLES EXISTENTS. | 10 | 2.521 | 0.48 | 3 | 30
| O-024 | UT | RETIRADA, TRASLLAT I INSTAL·LACIÓ DE PAPERERA, INCLOSOS MITJANS I MATERIALS NECESSARIS. | 0 | 75.63 | 14.37 | 90 | 0
|  |  | Subtotal Obra Civil |  |  |  |  | 1555
INSTAL·LACIÓ ELÈCTRICA
| I-001 | UT | SUBMINISTRAMENT D'EQUIPAMENTS ESPECÍFICS PER LA DISTRIBUCIÓ D'ENERGIA DEL PUNT DE CONTROL, CONSISTENTS EN PROTECCIONS ELÈCTRIQUES CONTRA SOBRETENSIONS TRANSITÒRIES (1 UT) I PERMANENTS (1 UT), DIFERENCIALS (FINS A 2 UT), MAGNETOTÈRMICS (FINS A 3 UT) I PRESA DE CORRENT TIPUS SCHUKO (1 UT). | 1 | 268.908 | 51.09 | 320 | 320
| I-002 | UT | INSTAL·LACIÓ D'EQUIPAMENTS ESPECÍFICS PER LA DISTRIBUCIÓ D'ENERGIA DEL PUNT DE CONTROL. | 1 | 68.067 | 12.93 | 81 | 81
| I-003 | ML | SUBMINISTRAMENT DE CABLE DE CONDUCTOR DE COURE AMB AÏLLAMENT DE PLÀSTIC, DE SECCIÓ 1x6 mm2 PER PRESES DE TERRA. | 15 | 0.924 | 0.18 | 1.1 | 16.5
| I-004 | ML | INSTAL·LACIÓ DE CABLE DE CONDUCTOR DE COURE AMB AÏLLAMENT DE PLÀSTIC, DE SECCIÓ 1x6 mm2 PER PRESES DE TERRA. | 15 | 0.756 | 0.14 | 0.9 | 13.5
| I-005 | ML | SUBMINISTRAMENT DE CABLE DE CONDUCTOR DE COURE EPTAFILAR NU, DE SECCIÓ 1x35 mm2. | 5 | 3.782 | 0.72 | 4.5 | 22.5
| I-006 | ML | INSTAL·LACIÓ DE CABLE DE CONDUCTOR DE COURE EPTAFILAR NU, DE SECCIÓ 1x35 mm2. | 5 | 0.756 | 0.14 | 0.9 | 4.5
| I-007 | ML | SUBMINISTRAMENT DE CABLE DE COURE RV-K 0,6/1KV DE 3X6 MM2. | 20 | 2.395 | 0.46 | 2.85 | 57
| I-008 | ML | INSTAL·LACIÓ DE CABLE DE COURE RV-K 0,6/1KV DE 3X6 MM2. | 20 | 0.756 | 0.14 | 0.9 | 18
| I-009 | ML | SUBMINISTRAMENT DE CABLE DE COURE RV-K 0,6/1KV DE 3X10 MM2. | 0 | 3.025 | 0.57 | 3.6 | 0
| I-010 | ML | INSTAL·LACIÓ DE CABLE DE COURE RV-K 0,6/1KV DE 3X10 MM2. | 0 | 0.756 | 0.14 | 0.9 | 0
| I-011 | UT | TREBALLS PER A LA REALITZACIÓ DE L'ALIMENTACIÓ DEL PUNT DE CONTROL, D'ACORD AMB EL QUE INDICA EL PLEC. | 1 | 605.042 | 114.96 | 720 | 720
| I-012 | UT | ESCOMESA ELÈCTRICA. REALITZACIÓ DE NOVA ESCOMESA EN ENTORN URBÀ. INCLOU: ARMARI PER ESCOMESA COMPANYIA, PREFABRICAT DSPD-CDU/PEANA I PINTAT, AMB CAIXA DE DISTRIBUCIÓ CDU 400, CANALERA DE 630A I FUSIBLE CUCHILLA BT F CU2/400 A ETU-6303B Gg, AMB CAIXA MÒDUL COMPTADOR PNZ-C2727. ARMARI PER SORTIDES A CONSUMS, PER INTEMPÈRIE, EN PLANXA D'ACER GALVANITZAT EN CALENT I PINTAT, DE DIMENSIONS APROX. 1200x600x320 mm I DE 1,2 mm DE GRUIX, AMB PLACA DE MUNTATGE, PANY AMB CLAU I ACCESSORIS NECESSARIS (CANALETES, CARRIL DIN, PREMSAESTOPES, FIXACIONS, ...) I PETIT MATERIAL NECESSARI PER A LA CORRECTE EXECUCIÓ. INCLOU TOTS ELS TREBALLS (COM FORAT ARMARI CDU, ...) EXCEPTE OBRA CIVIL, RECURSOS (TRANSPORTS CAMIÓ GRUA I MA D'OBRA, ...) I FEINES NECESSÀRIES PER A LA CORRECTE EXECUCIÓ. | 0 | 4159.664 | 790.34 | 4950 | 0
|  |  | Subtotal Instal·lació Elèctrica |  |  |  |  | 1253
COMUNICACIONS
| F-001 | ML | SUBMINISTRAMENT I INSTAL·LACIÓ DE CABLE DE 8 FO MONOMODE B1.1, SEGONS EN 186000. ARMAT. AMB PROTECCIÓ D'ARAMIDA, ARMADURA METÀL·LICA I COBERTA EXTERIOR DE POLIETILÈ, SEGONS ESPECIFICACIONS DE L'AJUNTAMENT. | 0 | 2.185 | 0.42 | 2.6 | 0
| F-002 | ML | SUBMINISTRAMENT I INSTAL·LACIÓ DE CABLE DE 16 FO MONOMODE B1.1, SEGONS EN 186000. ARMAT. AMB PROTECCIÓ D'ARAMIDA, ARMADURA METÀL·LICA I COBERTA EXTERIOR DE POLIETILÈ, SEGONS ESPECIFICACIONS DE L'AJUNTAMENT. | 0 | 2.437 | 0.46 | 2.9 | 0
| F-003 | ML | SUBMINISTRAMENT I INSTAL·LACIÓ DE CABLE DE 24 FO MONOMODE B1.1, SEGONS EN 186000. ARMAT. AMB PROTECCIÓ D'ARAMIDA, ARMADURA METÀL·LICA I COBERTA EXTERIOR DE POLIETILÈ, SEGONS ESPECIFICACIONS DE L'AJUNTAMENT. | 0 | 2.857 | 0.54 | 3.4 | 0
| F-004 | ML | SUBMINISTRAMENT I INSTAL·LACIÓ DE CABLE DE 48 FO MONOMODE B1.1, SEGONS EN 186000. ARMAT. AMB PROTECCIÓ D'ARAMIDA, ARMADURA METÀL·LICA I COBERTA EXTERIOR DE POLIETILÈ, SEGONS ESPECIFICACIONS DE L'AJUNTAMENT. | 0 | 4.958 | 0.94 | 5.9 | 0
| F-005 | ML | SUBMINISTRAMENT I INSTAL·LACIÓ DE CABLE DE 96 FO MONOMODE B1.1, SEGONS EN 186000. ARMAT. AMB PROTECCIÓ D'ARAMIDA, ARMADURA METÀL·LICA I COBERTA EXTERIOR DE POLIETILÈ, SEGONS ESPECIFICACIONS DE L'AJUNTAMENT. | 0 | 7.059 | 1.34 | 8.4 | 0
| F-006 | UT | FUSIÓ EN RECTE DE 1 FO MONOMODE. INCLOU PIG·TAIL, CONNECTORS I ADAPTADORS, AIXÍ COM LES MESURES DE RETROESPARCIMENT I POTÈNCIA. SEGONS ESPECIFICACIONS AJUTAMENT. | 0 | 54.622 | 10.38 | 65 | 0
| F-007 | UT | MESURES DE FIBRA ÒPTICA. FINS A 4 FUSIONS | 0 | 163.866 | 31.13 | 195 | 0
| F-008 | UT | SUBMINISTRAMENT I INSTAL·LACIÓ DE CAIXA REPARTIDORA ÒPTICA DE 6 CONNECTORS, INCLOSOS PIG-TAILS | 0 | 294.118 | 55.88 | 350 | 0
| F-009 | UT | SUBMINISTRAMENT I INSTAL·LACIÓ DE PIGTAIL DE FO MONOMODE FINS A 2 m, INCLÚS FUSIÓ I CONNECTOR. SEGONS ESPECIFICACIONS AJUNTMENT. | 0 | 12.605 | 2.39 | 15 | 0
| F-010 | UT | SUBMINISTRAMENT I INSTAL·LACIÓ DE FUETÓ DE FO MONOMODE FINS A 2 m, INCLÚS CONNECTORS. SEGONS ESPECIFICACIONS AJUNTAMENT. | 0 | 21.849 | 4.15 | 26 | 0
| F-011 | ML | SUBMINISTRAMENT I INSTAL·LACIÓ DE CABLATGE ESTRUCTURAT STP CAT 6A PER EXTERIORS, INCLÚS CONNECTORS I CERTIFICACIÓ DEL PUNTS. | 30 | 1.933 | 0.37 | 2.3 | 69
| F-012 | UT | SUBMINISTRAMENT I INSTAL·LACIÓ DE CAIXA D'EMPIULAMENT FO FINS A 288 FUSIONS | 0 | 315.126 | 59.87 | 375 | 0
| F-013 | UT | SUBMINISTRAMENT I INSTAL·LACIÓ DE TRANSCEPTOR SFP MONOMODE, CISCO GLC-LH-SMD, INCLOSA LLICÈNCIA, O 100% EQUIVALENT I COMPATIBLE AMB LA XARXA DE L'AJUNTAMENT | 2 | 273.109 | 51.89 | 325 | 650
|  |  | Subtotal Comunicacions |  |  |  |  | 719
SENYALITZACIÓ
| S-001 | UT | SUBMINISTRAMENT DE SENYAL DE "CONTROL FOTOGRÀFIC". SENYAL D´ACER GALVANITZAT REFLECTANT DE NIVELL 2 DE 1,8 MM DE GRUIX, DE DIÀMETRE 60 CM SEGONS NORMES. INCLÒS ELEMENTS DE SUSTENTACIÓ I FIXACIÓ. | 1 | 63.025 | 11.97 | 75 | 75
| S-002 | UT | SUBMINISTRAMENT DE SENYAL INFORMATIU DE ZONA VIDEOVIGILADA. SENYAL D´ACER GALVANITZAT REFLECTANT DE NIVELL 2 DE 1,8 MM DE GRUIX, DE DIMENSIONS 90x60 CM SEGONS NORMES. INCLÒS ELEMENTS DE SUSTENTACIÓ I FIXACIÓ. | 3 | 100.84 | 19.16 | 120 | 360
| S-003 | UT | INSTAL·LACIÓ DE SENYAL VERTICAL. INCLÒS ELEMENTS DE SUSTENTACIÓ I FIXACIÓ. | 4 | 33.613 | 6.39 | 40 | 160
| S-004 | UT | SUBMINISTRAMENT DE PAL METÀL·LIC PER SUPORTACIÓ DE SENYALITZACIÓ VERTICAL, SEGONS NORMATIVA AJUNTAMENT. | 0 | 44.118 | 8.38 | 52.5 | 0
| S-005 | UT | INSTAL·LACIÓ DE PAL METÀL·LIC PER SUPORTACIÓ DE SENYALITZACIÓ VERTICAL, SEGONS NORMATIVA AJUNTAMENT, INCLOSOS TREBALLS D'OBRA CIVIL NECESSARIS. | 0 | 39.13 | 7.43 | 46.565 | 0
| S-006 | UT | SUBMINISTRAMENT I INSTAL·LACIÓ DE FITÓ FLEXIBLE DE SENYALITZACIÓ. | 0 | 50.42 | 9.58 | 60 | 0
|  |  | Subtotal Senyalització |  |  |  |  | 595
|  |  | TOTAL PRESSUPOST EXECUCIÓ PdC-04 |  |  |  |  | 20976
RESUM PRESSUPOST PdC-04
|  |  | EQUIPAMENT PUNT DE CONTROL |  |  |  |  | 16854
|  |  | OBRA CIVIL |  |  |  |  | 1555
|  |  | INSTAL·LACIÓ ELÈCTRICA |  |  |  |  | 1253
|  |  | COMUNICACIONS |  |  |  |  | 719
|  |  | SENYALITZACIÓ |  |  |  |  | 595
|  |  | TOTAL PRESSUPOST EXECUCIÓ PdC-04 |  |  |  |  | 20976
|  |  | IVA | 21% |  |  |  | 4404.96
|  |  | TOTAL PRESSUPOST EXECUCIÓ PdC-04 IVA inclòs |  |  |  |  | 25380.96
NOTA: | Els preus unitaris duen incorporats les parts proporcionals Despeses Generals, Benefici Industrial
i qualsevol altre que sigui necessari per a la correcte execució de les unitats d'obra.

## ZBE-05
[5 empty] | ocultar | ocultar
| PdC-05 |  | C/ Unió – Rda. Zamenhof
| CODI | UNITAT MESURA | CONCEPTE / DENOMINACIÓ | AMIDAMENT | PREU UNITARI PEM | BI+DG | PREU UNITARI PEC | PREU TOTAL
EQUIPAMENT PUNT DE CONTROL
| E-001 | UT | SUBMINISTRAMENT D'EQUIP COMPACTE DE RECONEIXEMENT DE MATRÍCULES, FORMAT PER CONJUNT DE CÀMERA LPR 2 CARRILS HD, CÀMERA DE CONTEXT A COLOR I IL·LUMINADOR IR PER A ZONA D’INFRACCIONS. INCLOU LLICÈNCIA OCR, CARCASSA, BRAÇ I ADAPTACIÓ A SUPORT. | 1 | 6369.748 | 1210.25 | 7580 | 7580
| E-002 | UT | INSTAL·LACIÓ D'EQUIP COMPACTE DE RECONEIXEMENT DE MATRÍCULES, FORMAT PER CONJUNT DE CÀMERA LPR 2 CARRILS HD, CÀMERA DE CONTEXT A COLOR I IL·LUMINADOR IR PER A ZONA D’INFRACCIONS. INCLOU LLICÈNCIA OCR, CARCASSA, BRAÇ I ADAPTACIÓ A SUPORT. | 1 | 315.126 | 59.87 | 375 | 375
| E-003 | UT | SUBMINISTRAMENT DE FONT D'ALIMENTACIÓ 48V TIPUS INDUSTRIAL, PER MUNTATGE EN CARRIL DIN, PER ALIMENTAR FINS A 4 CÀMERES PUNT DE CONTROL. | 1 | 134.454 | 25.55 | 160 | 160
| E-004 | UT | INSTAL·LACIÓ DE FONT D'ALIMENTACIÓ 48V TIPUS INDUSTRIAL, PER MUNTATGE EN CARRIL DIN, PER ALIMENTAR FINS A 4 CÀMERES PUNT DE CONTROL. | 1 | 29.412 | 5.59 | 35 | 35
| E-005 | UT | SUBMINISTRAMENT DE FONT D'ALIMENTACIÓ 24V TIPUS INDUSTRIAL, PER MUNTATGE EN CARRIL DIN. | 0 | 45.378 | 8.62 | 54 | 0
| E-006 | UT | INSTAL·LACIÓ DE FONT D'ALIMENTACIÓ 24V TIPUS INDUSTRIAL, PER MUNTATGE EN CARRIL DIN. | 0 | 11.765 | 2.24 | 14 | 0
| E-007 | UT | SUBMINISTRAMENT DE SWITCH DE COMUNICACIÓ PER SISTEMA DE VISIÓ ARTIFICIAL, TIPUS INDUSTRIAL, GESTIONABLE, AMB 8 PORTS PoE (802.3at i 802.3bt), INCLOSOS FUETONS DE CONNEXIÓ, COMPATIBLE AMB EL SISTEMA DE COMUNICACIONS DE L'AJUNTAMENT. | 1 | 987.395 | 187.61 | 1175 | 1175
| E-008 | UT | INSTAL·LACIÓ I CONFIGURACIÓ DE SWITCH DE COMUNICACIÓ PER SISTEMA DE VISIÓ ARTIFICIAL, TIPUS INDUSTRIAL, GESTIONABLE, AMB 8 PORTS PoE (802.3at i 802.3bt), INCLOSOS FUETONS DE CONNEXIÓ, COMPATIBLE AMB EL SISTEMA DE COMUNICACIONS DE L'AJUNTAMENT. | 1 | 75.63 | 14.37 | 90 | 90
| E-009 | UT | SUBMINISTRAMENT DE SWITCH DE COMUNICACIÓ PER SISTEMA DE VISIÓ ARTIFICIAL, TIPUS INDUSTRIAL, PoE, AMB 10 PORTS MODEL CISCO IE-3400-8P2S-E O 100% EQUIPAVENT, INCLOSOS FUETONS DE CONNEXIÓ, COMPATIBLE AMB EL SISTEMA DE COMUNICACIONS DE L'AJUNTAMENT. | 0 | 3298.319 | 626.68 | 3925 | 0
| E-010 | UT | INSTAL·LACIÓ I CONFIGURACIÓ DE SWITCH DE COMUNICACIÓ PER SISTEMA DE VISIÓ ARTIFICIAL, TIPUS INDUSTRIAL, PoE, AMB 10 PORTS MODEL CISCO IE-3400-8P2S-E O 100% EQUIPAVENT, INCLOSOS FUETONS DE CONNEXIÓ, COMPATIBLE AMB EL SISTEMA DE COMUNICACIONS DE L'AJUNTAMENT. | 0 | 92.437 | 17.56 | 110 | 0
| E-011 | UT | SUBMINISTRAMENT DE PC INDUSTRIAL RUGORITZAT DE 20 GB DE CAPACITAT EMAGATZEMATGE, PROCESSADOR ÚLTIMA GENERACIÓ, SEGONS ESPECIFICCIONS TÈCNIQUES. | 1 | 903.361 | 171.64 | 1075 | 1075
| E-012 | UT | INSTAL·LACIÓ I CONFIGURACIÓ DE PC INDUSTRIAL RUGORITZAT DE 20 GB DE CAPACITAT EMAGATZEMATGE, PROCESSADOR ÚLTIMA GENERACIÓ, SEGONS ESPECIFICCIONS TÈCNIQUES. | 1 | 100.84 | 19.16 | 120 | 120
| E-013 | UT | SUBMINISTRAMENT DE SAI PUNT DE CONTROL LECTURA DE MATRÍCULES, 1000 / 1000VA - AP160N-1K, FORMAT RACK 19", DE 1000VA / 900W, MONOFÀSIC AMB 3 BATERIES 12V/7,2 AH. | 1 | 403.361 | 76.64 | 480 | 480
| E-014 | UT | INSTAL·LACIÓ DE SAI PUNT DE CONTROL LECTURA DE MATRÍCULES, 1000 / 1000VA - AP160N-1K, FORMAT RACK 19", DE 1000VA / 900W, MONOFÀSIC AMB 3 BATERIES 12V/7,2 AH. INSTAL·LACIÓ, CONNEXIÓ I POSADA EN MARXA, INCLOU PETIT MATERIAL INSTAL·LACIÓ, CABLEJAT I CONNEXIÓ I QUALSEVOL ALTRE NECESSARI PEL CORRECTE FUNCIONAMENT. | 1 | 29.412 | 5.59 | 35 | 35
| E-015 | UT | SUBMINISTRAMENT DE MÒDUL SNMP DE COMUNICACIONS PER SAI. INCLOU PETIT MATERIAL, CABLEJAT I QUALSEVOL ALTRE NECESSARI PEL CORRECTE FUNCIONAMENT. | 1 | 194.958 | 37.04 | 232 | 232
| E-016 | UT | INSTAL·LACIÓ DE MÒDUL SNMP COMUNICACIONS PER SAI, CONNEXIÓ I POSADA EN MARXA. INCLOU PETIT MATERIAL INSTAL·LACIÓ, CABLEJAT I CONNEXIÓ I QUALSEVOL ALTRE NECESSARI PEL CORRECTE FUNCIONAMENT. | 1 | 5.042 | 0.96 | 6 | 6
| E-017 | UT | SUBMINISTRAMENT DE CONVERSOR DE SENYAL DE COMUNICACIONS D'ELÈCTRIC A ÒPTIC, COMPATIBLE AMB LA XARXA DE COMUNICACIONS MUNICIPAL, AMB 2 PORTS FO I 4 PORTS RJ45, E/O 2FX/4TX. | 0 | 459.664 | 87.34 | 547 | 0
| E-018 | UT | INSTAL·LACIÓ DE CONVERSOR DE SENYAL DE COMUNICACIONS D'ELÈCTRIC A ÒPTIC, COMPATIBLE AMB LA XARXA DE COMUNICACIONS MUNICIPAL, AMB 2 PORTS FO I 4 PORTS RJ45, E/O 2FX/4TX. | 0 | 22.689 | 4.31 | 27 | 0
| E-019 | UT | SUBMINISTRAMENT DE CONVERSOR DE SENYAL DE COMUNICACIONS D'ELÈCTRIC A ÒPTIC, COMPATIBLE AMB LA XARXA DE COMUNICACIONS MUNICIPAL, AMB 1 PORT FO I 1 PORT RJ45, E/O 1FX/1TX. | 0 | 374.79 | 71.21 | 446 | 0
| E-020 | UT | INSTAL·LACIÓ DE CONVERSOR DE SENYAL DE COMUNICACIONS D'ELÈCTRIC A ÒPTIC, COMPATIBLE AMB LA XARXA DE COMUNICACIONS MUNICIPAL, AMB 1 PORT FO I 1 PORT RJ45, E/O 1FX/1TX. | 0 | 22.689 | 4.31 | 27 | 0
| E-021 | UT | SUBMINISTRAMENT D'ARMARI METÀL·LIC PER INTEMPÈRIE, DE DIMENSIONS APROX. 400 x 400 mm, MUNTAT SOBRE COLUMNA O ALTRES SUPORTS, PER ALLOTJAR EQUIPAMENTS DE DISTRIBUCIÓ ELÈCTRICA I DE COMUNICACIONS. INCLOU PLACA DE MUNTATGE, PANY AMB CLAU I ACCESSORIS NECESSARIS (CANALETES, CARRIL DIN, PREMSAESTOPES, FIXACIONS, ...) I PETIT MATERIAL NECESSARI PER A LA CORRECTE EXECUCIÓ. | 0 | 184.874 | 35.13 | 220 | 0
| E-022 | UT | INSTAL·LACIÓ D'ARMARI METÀL·LIC PER INTEMPÈRIE, DE DIMENSIONS APROX. 400 x 400 mm, MUNTAT SOBRE COLUMNA O ALTRES SUPORTS, PER ALLOTJAR EQUIPAMENTS DE DISTRIBUCIÓ ELÈCTRICA I DE COMUNICACIONS. INCLOU PLACA DE MUNTATGE, PANY AMB CLAU I ACCESSORIS NECESSARIS (CANALETES, CARRIL DIN, PREMSAESTOPES, FIXACIONS, ...) I PETIT MATERIAL NECESSARI PER A LA CORRECTE EXECUCIÓ, AIXÍ COM VEHICLE AMB CISTELLA ELEVADORA I QUALSEVOL ALTRE MEDI NECESSARI PER A LA CORRECTA INSTAL·LACIÓ. | 0 | 264.706 | 50.29 | 315 | 0
| E-023 | UT | SUBMINISTRAMENT D'ARMARI PER INTEMPÈRIE EN PLANXA D'ACER GALVANITZAT EN CALENT I PINTAT, DE DIMENSIONS APROX. 1200x600x320 mm I DE 1,2 mm DE GRUIX, PER ALLOTJAMENT D'EQUIPS DE PUNT DE CONTROL. INCLOU PLACA DE MUNTATGE, PANY AMB CLAU I ACCESSORIS NECESSARIS (CANALETES, CARRIL DIN, PREMSAESTOPES, FIXACIONS, ...) I PETIT MATERIAL NECESSARI PER A LA CORRECTE EXECUCIÓ. | 1 | 580.672 | 110.33 | 691 | 691
| E-024 | UT | INSTAL·LACIÓ D'ARMARI PER INTEMPÈRIE EN PLANXA D'ACER GALVANITZAT EN CALENT I PINTAT, DE DIMENSIONS APROX. 1200x600x320 mm I DE 1,2 mm DE GRUIX, PER ALLOTJAMENT D'EQUIPS DE PUNT DE CONTROL. INCLOU PLACA DE MUNTATGE, PANY AMB CLAU I ACCESSORIS NECESSARIS (CANALETES, CARRIL DIN, PREMSAESTOPES, FIXACIONS, ...) I PETIT MATERIAL NECESSARI PER A LA CORRECTE EXECUCIÓ, AIXÍ QUALSEVOL ALTRE MEDI NECESSARI PER A LA CORRECTA INSTAL·LACIÓ. | 1 | 113.445 | 21.55 | 135 | 135
| E-025 | UT | SUBMINISTRAMENT DE COLUMNA MODEL SEMÀFORS, METÀL·LICA DE 4 m ALÇADA LLIURE I 100 mm DE DIÀMETRE, AMB O SENSE PLETINA D'ANCORATGE INCLOSOS PERNS ANCORATGE O FIXACIONS. | 1 | 172.269 | 32.73 | 205 | 205
| E-026 | UT | INSTAL·LACIÓ DE COLUMNA MODEL SEMÀFORS, METÀL·LICA DE 4 m ALÇADA LLIURE I 100 mm DE DIÀMETRE, AMB O SENSE PLETINA D'ANCORATGE INCLOSOS PERNS ANCORATGE O FIXACIONS. | 1 | 71.429 | 13.57 | 85 | 85
| E-027 | UT | DESMUNTATGE DE COLUMNA DE SEMÀFORS, INCLÒS EL TRANSPORT A NOVA UBICACIÓ O MAGATZEM. INCLOSOS ELEMENTS SEMAFÒRICS I CABLEJATS. | 1 | 71.429 | 13.57 | 85 | 85
| E-028 | UT | SUBMINISTRAMENT, INSTAL·LACIÓ I FIXACIÓ DE BRAÇ LATERAL FINS A 2 m DE LLARGADA, A FIXAR SOBRE COLUMNA. TOTALMENT EXECUTAT. | 0 | 231.092 | 43.91 | 275 | 0
| E-029 | UT | SUBMINISTRAMENT DE BÀCUL DE SEMÀFORS MODEL 6025, D'ACER GALVANITZAT DE 6m D'ALÇADA ÚTIL, 190mm DE DIÀMETRE INICIAL AMB UN GRUIX DE 3mm REFORÇAT A LA BASE AMB 4mm FINS A SOBRE DE LA PORTA, I AMB UN BRAÇ DE 2,50m. INCLOU PLANTILLA I PERNS D'ANCORATGE. | 0 | 567.227 | 107.77 | 675 | 0
| E-030 | UT | INSTAL·LACIÓ DE BÀCUL DE SEMÀFORS MODEL 6025, D'ACER GALVANITZAT DE 6m D'ALÇADA ÚTIL, 190mm DE DIÀMETRE INICIAL AMB UN GRUIX DE 3mm REFORÇAT A LA BASE AMB 4mm FINS A SOBRE DE LA PORTA, I AMB UN BRAÇ DE 2,50m. INCLOU PLANTILLA I PERNS D'ANCORATGE. | 0 | 155.462 | 29.54 | 185 | 0
| E-031 | UT | SUBMINISTRAMENT DE PUNTA PER BÀCUL, FINS A 2,5 m DE LLARGADA. | 0 | 134.454 | 25.55 | 160 | 0
| E-032 | UT | INSTAL·LACIÓ DE PUNTA PER BÀCUL, FINS A 2,5 m DE LLARGADA. | 0 | 84.034 | 15.97 | 100 | 0
| E-033 | UT | SUBMINISTRAMENT I TREBALLS PER SUBSTITUIR I ADEQUAR SUPORTS SEMAFÒRICS EXISTENTS, A EFECTES DE PODER-HI INSTAL·LAR LES NOVES CÀMERES, CONSISTENTS EN EL CANVI DE PUNTES ALLARGADORES EN BÀCULS DE SEMÀFORS. INCLOU DESCONNEXIÓ, DESMUNTATGE DE SEMÀFORS, CABLEJATS, SUBSTITUCIÓ DE LA PUNTA DE BÀCUL, INCLOSA AQUESTA, I POSTERIOR CABLEJAT, MUNTATGE I CONNEXIÓ DELS SEMÀFORS. | 0 | 735.294 | 139.71 | 875 | 0
| E-034 | UT | INSTAL·LACIÓ DE CAPÇALS DE SEMÀFORS, SUPORTS, POLSADORS, CABLEJATS I ALTRES ELEMENTS SOBRE COLUMNA DE SEMÀFORS O BÀCUL, CONNEXIÓ I POSADA EN MARXA. | 1 | 100.84 | 19.16 | 120 | 120
| E-035 | UT | CABLEJAT PROPI ENTRE ARMARI DE PUNT DE CONTROL I LES CÀMERES I ALTRES ELEMENTS DEL PUNT DE CONTROL. INCLOU EL SUBMINISTRAMENT I INSTAL·LACIÓ DEL CABLEJAT PER ALIMENTACIÓ ELÈCTRICA I COMUNICACIONS, (EXCEPTE CABLE FO, FUSIONS I CONVERSORS ÒPTICS), FUETONS DE QUALSEVOL TIPUS, AIXÍ COM QUALSEVOL ALTRE MATERIAL PER A LA CORRECTA EXECUCIÓ. | 1 | 546.218 | 103.78 | 650 | 650
| E-036 | UT | SENYALITZACIÓ ESPECIAL OBRES, TALLS DE CARRIL I SIMILARS, NECESSARIS PER A TOTES LES FEINES A FER EN EL PUNT DE CONTROL (REPLANTEIG, INSTAL·LACIÓ, AJUSTOS, POSADA EN MARXA, ...). INCLOU TRAMITACIÓ PERMISOS I GESTIONS DAVANT ORGANISMES I ADMINISTRACIONS. | 1 | 630.252 | 119.75 | 750 | 750
| E-037 | UT | LLICÈNCIA OCR TIPUS FREEFLOW PER A RECONEIXEMENT DE MATRÍCULES DE VEHICLES PER A QUALSEVOL VELOCITAT. PREU LLICÈNCIA PER CÀMERA. | 0 | 1361.345 | 258.66 | 1620 | 0
| E-038 | UT | PRECINTAT DE CÀMERES I DEL PC DE CONTROL DEL PUNT DE CONTROL. INCLOU TOTS ELS MATERIALS (PRECINTES), MITJANS I RECURSOS NECESSARIS. PREU PER PUNT DE CONTROL | 0 | 126.05 | 23.95 | 150 | 0
|  |  | Subtotal Equipament PdC |  |  |  |  | 14084
OBRA CIVIL
| O-001 | UT | FONAMENT DE FORMIGÓ PER A ARMARI DE CONTROL O ESCOMESA ELÈCTRICA, AMB DOSIFICACIÓ DE 250 KG/m3 I ENCOFRAT CARA VISTA, DE DIMENSIONS APROX. 800 x 800 x 500 mm AMB UN ENCASTAMENT DE 20 cm I 4 FORATS DE 110 mm. DE DIÀMETRE. INCLOU DEMOLICIÓ PAVIMENT, EXCAVACIÓ I POSTERIOR REPOSICIÓ. TOTALMENT EXECUTAT. | 1 | 197.479 | 37.52 | 235 | 235
| O-002 | UT | FONAMENT DE FORMIGÓ PER A COLUMNA 4000, AMB DOSIFICACIÓ DE 250 KG/m3, MITJANÇANT UN DAU DE 50 cm. DE COSTAT I 60 cm. DE PROFUNDITAT, INCLÒS COLZE DE CONNEXIÓ AMB TUBULAR. INCLOU DEMOLICIÓ PAVIMENT, EXCAVACIÓ I POSTERIOR REPOSICIÓ. TOTALMENT EXECUTAT. | 1 | 92.437 | 17.56 | 110 | 110
| O-003 | UT | FONAMENT DE FORMIGÓ PER A BÀCUL DE SEMÀFORS 6025 m, AMB DOSIFICACIÓ DE 250 KG/m3, MITJANÇANT UN DAU DE 80 cm. DE COSTAT I 100 cm. DE PROFUNDITAT, INCLÒS PERNS ANCORATGE, COLZE DE CONNEXIÓ AMB TUBULAR. INCLOU DEMOLICIÓ PAVIMENT, EXCAVACIÓ I POSTERIOR REPOSICIÓ. TOTALMENT EXECUTAT. | 0 | 415.966 | 79.03 | 495 | 0
| O-004 | UT | PERICÓ DE 60 x 60 cm. PREFABRICAT DE FORMIGÓ O CONSTRUÏT AMB MAONS GERO I FONS DEL MATEIX MATERIAL REBENT EL MARC I LA TAPA CORRESPONENT, SENSE INCLOURE AQUESTS. INCLOU DEMOLICIÓ PAVIMENT, EXCAVACIÓ I POSTERIOR REPOSICIÓ. TOTALMENT EXECUTAT. | 1 | 126.05 | 23.95 | 150 | 150
| O-005 | UT | SUBMINISTRAMENT MARC DE FERRO FOS DE 60 x 60 cm PER INSTAL·LACIÓ EN VORERA, AMB INSCRIPCIÓ. | 1 | 33.613 | 6.39 | 40 | 40
| O-006 | UT | SUBMINISTRAMENT TAPA DE FERRO FOS DE 60 x 60 cm PER INSTAL·LACIÓ EN VORERA, AMB INSCRIPCIÓ. | 1 | 67.227 | 12.77 | 80 | 80
| O-007 | UT | REPARACIÓ D'ESTRUCTURA INTERIOR DE PERICÓ EXISTENT DE 60 x 60 cm, AMB ADEQUACIÓ DE PARETS I LLISCAT. TOTALMENT EXECUTAT. | 2 | 68.908 | 13.09 | 82 | 164
| O-008 | UT | INTERCEPTAR CANALITZACIÓ EXISTENT / EMBOCADURA PERICÓ EXISTENT. | 1 | 155.462 | 29.54 | 185 | 185
| O-009 | ML | COMPROVACIÓ I MANDRINATGE DE CANALITZACIÓ EXISTENT DEIXANT PASSAT FIL GUIA. | 10 | 1.261 | 0.24 | 1.5 | 15
| O-010 | ML | CANALITZACIÓ EN VORERA INCLOENT SUBMINISTRAMENT I INSTAL·LACIÓ DE 2 TUBS DE PE ø 11 cm. DE DOBLE CAPA, LLIS A L'INTERIOR I CORRUGAT A L'EXTERIOR, INCLÒS EXCAVACIÓ EN RASA DE 40 x 68 cm. DE PROFUNDITAT, BASE I PROTECCIÓ DE FORMIGÓ HM20, EN VORERES DE PANOT INCLÒS LA SEVA REPOSICIÓ. TOTALMENT EXECUTADA D'ACORD AMB LES ORDENANCES MUNICIPALS I INDICACIONS PARTICULARS. | 15 | 71.429 | 13.57 | 85 | 1275
| O-011 | ML | CANALITZACIÓ EN CALÇADA INCLÒS SUBMINISTRAMENT I INSTAL·LACIÓ DE 2 TUBS DE PE ø 11 cm. DE DOBLE CAPA, LLIS A L'INTERIOR I CORRUGAT A L'EXTERIOR, INCLÒS EXCAVACIÓ EN RASA DE 68 x 80 cm. DE PROFUNDITAT, BASE I PROTECCIÓ DE FORMIGÓ HM20, EN CALÇADES. INCLOSA REPOSICIÓ PAVIMENT AGLOMERAT ASFÀLTIC SEGONS ELS PLÀNOLS DEL PROJECTE. TOTALMENT EXECUTADA D'ACORD AMB LES ORDENANCES MUNICIPALS I PLEC DE CONDICIONS. | 0 | 149.58 | 28.42 | 178 | 0
| O-012 | ML | CANALITZACIÓ EN CALÇADA INCLÒS SUBMINISTRAMENT I INSTAL·LACIÓ DE 4 TUBS DE PE ø 11 cm. DE DOBLE CAPA, LLIS A L'INTERIOR I CORRUGAT A L'EXTERIOR, INCLÒS EXCAVACIÓ EN RASA DE 68 x 80 cm. DE PROFUNDITAT, BASE I PROTECCIÓ DE FORMIGÓ HM20, EN CALÇADES. INCLOSA REPOSICIÓ PAVIMENT AGLOMERAT ASFÀLTIC, SEGONS PLÀNOLS DEL PROJECTE. TOTALMENT EXECUTADA D'ACORD AMB LES ORDENANCES MUNICIPALS I PLEC DE CONDICIONS. | 0 | 155.462 | 29.54 | 185 | 0
| O-013 | UT | CANALITZACIÓ EN ZONA DE TERRA O PARTERRES VEGETALS, INCLOENT SUBMINISTRAMENT I INSTAL·LACIÓ DE 2 TUBS DE PE ø 125 mm DE DOBLE CAPA, LLIS A L'INTERIOR I CORRUGAT A L'EXTERIOR, INCLÒS EXCAVACIÓ EN RASA DE 40 x 68 cm. DE PROFUNDITAT, BASE I PROTECCIÓ DE FORMIGÓ HM20, EN ZONES DE TERRES, PARTERRES O SIMILARS, INCLÚS REPOSICIÓ DE GRAMA O SIMILAR, TOTALMENT EXECUTADA D'ACORD AMB LES ORDENANCES MUNICIPALS. | 0 | 50.42 | 9.58 | 60 | 0
| O-014 | ML | CANALITZACIÓ EN VORERA INCLOENT SUBMINISTRAMENT I INSTAL·LACIÓ DE 2 TUBS DE PE ø 125 mm. DE DOBLE CAPA, LLIS A L'INTERIOR I CORRUGAT A L'EXTERIOR, INCLÒS EXCAVACIÓ EN RASA DE 40 x 68 cm. DE PROFUNDITAT, BASE I PROTECCIÓ DE FORMIGÓ HM20, EN VORERES DE PANOT INCLÒS LA SEVA REPOSICIÓ, SEGONS ELS PLÀNOLS DEL PROJECTE. TOTALMENT EXECUTADA D'ACORD AMB LES ORDENANCES MUNICIPALS I PLEC DE CONDICIONS. | 0 | 73.109 | 13.89 | 87 | 0
| O-015 | ML | CANALITZACIÓ EN CALÇADA INCLÒS SUBMINISTRAMENT I INSTAL·LACIÓ DE 4 TUBS DE PE ø 125 mm. DE DOBLE CAPA, LLIS A L'INTERIOR I CORRUGAT A L'EXTERIOR, INCLÒS EXCAVACIÓ EN RASA DE 68 x 80 cm. DE PROFUNDITAT, BASE I PROTECCIÓ DE FORMIGÓ HM20, EN CALÇADES, SEGONS PLÀNOLS DEL PROJECTE. INCLOSA REPOSICIÓ PAVIMENT AGLOMERAT ASFÀLTIC. TOTALMENT EXECUTADA D'ACORD AMB LES ORDENANCES MUNICIPALS I I PLEC DE CONDICIONS. | 0 | 157.143 | 29.86 | 187 | 0
| O-016 | ML | SUPLEMENT PER REALITZACIÓ DE CANALITZACIÓ EN CALÇADA EN FESTIU. | 0 | 54.622 | 10.38 | 65 | 0
| O-017 | ML | SUPLEMENT REPOSICIÓ VORERES AMB PAVIMENTS ESPECIALS DE GRANIT, LLAMBORDES O ALTRES | 0 | 50.42 | 9.58 | 60 | 0
| O-018 | UT | REPARACIÓ TUBULAR EN VORERA, MITJANÇANT EXCAVACIÓ, SUBMINISTRAMENT I COL·LOCACIÓ TUB DE PE DE DOBLE CAPA, LLIS A L'INTERIOR I CORRUGAT A L'EXTERIOR DEL MATEIX DIÀMETRE QUE L'EXISTENT, MANIGOT D'ACOBLAMENT, PAS DEL CABLE, COL·LOCACIÓ DE MITJA CANYA, LLIGAT AMB FILFERROS I FORMIGONAT DEL CONJUNT I REPOSICIÓ DE PAVIMENT DE PANOT DE LES MATEIXES CARACTERÍSTIQUES A L'EXISTENT, PER A LLARGADES FINS A 2m. TOTALMENT EXECUTADA. | 1 | 130.252 | 24.75 | 155 | 155
| O-019 | UT | REPARACIÓ TUBULAR EN CALÇADA, MITJANÇANT EXCAVACIÓ, SUBMINISTRAMENT I COL·LOCACIÓ TUB DE PE DE DOBLE CAPA, LLIS A L'INTERIOR I CORRUGAT A L'EXTERIOR DEL MATEIX DIÀMETRE QUE L'EXISTENT, MANIGOT D'ACOBLAMENT, PAS DEL CABLE, COL·LOCACIÓ DE MITJA CANYA, LLIGAT AMB FILFERROS I FORMIGONAT DEL CONJUNT I REPOSICIÓ DE PAVIMENT AGLOMERAT ASFÀLTIC DE LES MATEIXES CARACTERÍSTIQUES A L'EXISTENT, PER A LLARGADES FINS A 2m. TOTALMENT EXECUTADA. | 0 | 361.345 | 68.66 | 430 | 0
| O-020 | M2 | REPOSICIÓ DE PAVIMENT TIPUS AGLOMERAT ASFÀLTIC EN CALENT. INCLOU DEMOLICIÓ DE PAVIMENT DE FORMIGÓ, FINS A 30 cm DE GRUIX I POSTERIOR REPOSICIÓ DE PAVIMENT DE MESCLA BITUMINOSA EN CALENT DE 18 cm, AMB CAPA DE RODADURA DE TRÀNSIT DE 3 cm DE MESCLA BITUMINOSA. D'ACORD A LES CONDICIONS INDICADES PELS SERVEIS TÈCNICS MUNICIPALS. | 0 | 386.555 | 73.45 | 460 | 0
| O-021 | UT | SUBMINISTRAMENT PLACA DE PRESA DE TERRA DE 500 x 500 x 3 mm I ACCESSORIS CONNEXIÓ. | 1 | 29.412 | 5.59 | 35 | 35
| O-022 | UT | INSTAL·LACIÓ PLACA DE PRESA DE TERRA DE 500 x 500 x 3 mm I ACCESSORIS CONNEXIÓ, EN PERICÓ DE REGISTRE. INCLOSA OBRA CIVIL NECESSÀRIA. | 1 | 42.017 | 7.98 | 50 | 50
| O-023 | UT | OBTURACIÓ DE TUBULAR AMB CABLES EXISTENTS. | 20 | 2.521 | 0.48 | 3 | 60
| O-024 | UT | RETIRADA, TRASLLAT I INSTAL·LACIÓ DE PAPERERA, INCLOSOS MITJANS I MATERIALS NECESSARIS. | 0 | 75.63 | 14.37 | 90 | 0
|  |  | Subtotal Obra Civil |  |  |  |  | 2554
INSTAL·LACIÓ ELÈCTRICA
| I-001 | UT | SUBMINISTRAMENT D'EQUIPAMENTS ESPECÍFICS PER LA DISTRIBUCIÓ D'ENERGIA DEL PUNT DE CONTROL, CONSISTENTS EN PROTECCIONS ELÈCTRIQUES CONTRA SOBRETENSIONS TRANSITÒRIES (1 UT) I PERMANENTS (1 UT), DIFERENCIALS (FINS A 2 UT), MAGNETOTÈRMICS (FINS A 3 UT) I PRESA DE CORRENT TIPUS SCHUKO (1 UT). | 1 | 268.908 | 51.09 | 320 | 320
| I-002 | UT | INSTAL·LACIÓ D'EQUIPAMENTS ESPECÍFICS PER LA DISTRIBUCIÓ D'ENERGIA DEL PUNT DE CONTROL. | 1 | 68.067 | 12.93 | 81 | 81
| I-003 | ML | SUBMINISTRAMENT DE CABLE DE CONDUCTOR DE COURE AMB AÏLLAMENT DE PLÀSTIC, DE SECCIÓ 1x6 mm2 PER PRESES DE TERRA. | 25 | 0.924 | 0.18 | 1.1 | 27.5
| I-004 | ML | INSTAL·LACIÓ DE CABLE DE CONDUCTOR DE COURE AMB AÏLLAMENT DE PLÀSTIC, DE SECCIÓ 1x6 mm2 PER PRESES DE TERRA. | 25 | 0.756 | 0.14 | 0.9 | 22.5
| I-005 | ML | SUBMINISTRAMENT DE CABLE DE CONDUCTOR DE COURE EPTAFILAR NU, DE SECCIÓ 1x35 mm2. | 5 | 3.782 | 0.72 | 4.5 | 22.5
| I-006 | ML | INSTAL·LACIÓ DE CABLE DE CONDUCTOR DE COURE EPTAFILAR NU, DE SECCIÓ 1x35 mm2. | 5 | 0.756 | 0.14 | 0.9 | 4.5
| I-007 | ML | SUBMINISTRAMENT DE CABLE DE COURE RV-K 0,6/1KV DE 3X6 MM2. | 50 | 2.395 | 0.46 | 2.85 | 142.5
| I-008 | ML | INSTAL·LACIÓ DE CABLE DE COURE RV-K 0,6/1KV DE 3X6 MM2. | 50 | 0.756 | 0.14 | 0.9 | 45
| I-009 | ML | SUBMINISTRAMENT DE CABLE DE COURE RV-K 0,6/1KV DE 3X10 MM2. | 0 | 3.025 | 0.57 | 3.6 | 0
| I-010 | ML | INSTAL·LACIÓ DE CABLE DE COURE RV-K 0,6/1KV DE 3X10 MM2. | 0 | 0.756 | 0.14 | 0.9 | 0
| I-011 | UT | TREBALLS PER A LA REALITZACIÓ DE L'ALIMENTACIÓ DEL PUNT DE CONTROL, D'ACORD AMB EL QUE INDICA EL PLEC. | 1 | 605.042 | 114.96 | 720 | 720
| I-012 | UT | ESCOMESA ELÈCTRICA. REALITZACIÓ DE NOVA ESCOMESA EN ENTORN URBÀ. INCLOU: ARMARI PER ESCOMESA COMPANYIA, PREFABRICAT DSPD-CDU/PEANA I PINTAT, AMB CAIXA DE DISTRIBUCIÓ CDU 400, CANALERA DE 630A I FUSIBLE CUCHILLA BT F CU2/400 A ETU-6303B Gg, AMB CAIXA MÒDUL COMPTADOR PNZ-C2727. ARMARI PER SORTIDES A CONSUMS, PER INTEMPÈRIE, EN PLANXA D'ACER GALVANITZAT EN CALENT I PINTAT, DE DIMENSIONS APROX. 1200x600x320 mm I DE 1,2 mm DE GRUIX, AMB PLACA DE MUNTATGE, PANY AMB CLAU I ACCESSORIS NECESSARIS (CANALETES, CARRIL DIN, PREMSAESTOPES, FIXACIONS, ...) I PETIT MATERIAL NECESSARI PER A LA CORRECTE EXECUCIÓ. INCLOU TOTS ELS TREBALLS (COM FORAT ARMARI CDU, ...) EXCEPTE OBRA CIVIL, RECURSOS (TRANSPORTS CAMIÓ GRUA I MA D'OBRA, ...) I FEINES NECESSÀRIES PER A LA CORRECTE EXECUCIÓ. | 0 | 4159.664 | 790.34 | 4950 | 0
|  |  | Subtotal Instal·lació Elèctrica |  |  |  |  | 1385.5
COMUNICACIONS
| F-001 | ML | SUBMINISTRAMENT I INSTAL·LACIÓ DE CABLE DE 8 FO MONOMODE B1.1, SEGONS EN 186000. ARMAT. AMB PROTECCIÓ D'ARAMIDA, ARMADURA METÀL·LICA I COBERTA EXTERIOR DE POLIETILÈ, SEGONS ESPECIFICACIONS DE L'AJUNTAMENT. | 0 | 2.185 | 0.42 | 2.6 | 0
| F-002 | ML | SUBMINISTRAMENT I INSTAL·LACIÓ DE CABLE DE 16 FO MONOMODE B1.1, SEGONS EN 186000. ARMAT. AMB PROTECCIÓ D'ARAMIDA, ARMADURA METÀL·LICA I COBERTA EXTERIOR DE POLIETILÈ, SEGONS ESPECIFICACIONS DE L'AJUNTAMENT. | 0 | 2.437 | 0.46 | 2.9 | 0
| F-003 | ML | SUBMINISTRAMENT I INSTAL·LACIÓ DE CABLE DE 24 FO MONOMODE B1.1, SEGONS EN 186000. ARMAT. AMB PROTECCIÓ D'ARAMIDA, ARMADURA METÀL·LICA I COBERTA EXTERIOR DE POLIETILÈ, SEGONS ESPECIFICACIONS DE L'AJUNTAMENT. | 0 | 2.857 | 0.54 | 3.4 | 0
| F-004 | ML | SUBMINISTRAMENT I INSTAL·LACIÓ DE CABLE DE 48 FO MONOMODE B1.1, SEGONS EN 186000. ARMAT. AMB PROTECCIÓ D'ARAMIDA, ARMADURA METÀL·LICA I COBERTA EXTERIOR DE POLIETILÈ, SEGONS ESPECIFICACIONS DE L'AJUNTAMENT. | 0 | 4.958 | 0.94 | 5.9 | 0
| F-005 | ML | SUBMINISTRAMENT I INSTAL·LACIÓ DE CABLE DE 96 FO MONOMODE B1.1, SEGONS EN 186000. ARMAT. AMB PROTECCIÓ D'ARAMIDA, ARMADURA METÀL·LICA I COBERTA EXTERIOR DE POLIETILÈ, SEGONS ESPECIFICACIONS DE L'AJUNTAMENT. | 0 | 7.059 | 1.34 | 8.4 | 0
| F-006 | UT | FUSIÓ EN RECTE DE 1 FO MONOMODE. INCLOU PIG·TAIL, CONNECTORS I ADAPTADORS, AIXÍ COM LES MESURES DE RETROESPARCIMENT I POTÈNCIA. SEGONS ESPECIFICACIONS AJUTAMENT. | 0 | 54.622 | 10.38 | 65 | 0
| F-007 | UT | MESURES DE FIBRA ÒPTICA. FINS A 4 FUSIONS | 0 | 163.866 | 31.13 | 195 | 0
| F-008 | UT | SUBMINISTRAMENT I INSTAL·LACIÓ DE CAIXA REPARTIDORA ÒPTICA DE 6 CONNECTORS, INCLOSOS PIG-TAILS | 0 | 294.118 | 55.88 | 350 | 0
| F-009 | UT | SUBMINISTRAMENT I INSTAL·LACIÓ DE PIGTAIL DE FO MONOMODE FINS A 2 m, INCLÚS FUSIÓ I CONNECTOR. SEGONS ESPECIFICACIONS AJUNTMENT. | 0 | 12.605 | 2.39 | 15 | 0
| F-010 | UT | SUBMINISTRAMENT I INSTAL·LACIÓ DE FUETÓ DE FO MONOMODE FINS A 2 m, INCLÚS CONNECTORS. SEGONS ESPECIFICACIONS AJUNTAMENT. | 0 | 21.849 | 4.15 | 26 | 0
| F-011 | ML | SUBMINISTRAMENT I INSTAL·LACIÓ DE CABLATGE ESTRUCTURAT STP CAT 6A PER EXTERIORS, INCLÚS CONNECTORS I CERTIFICACIÓ DEL PUNTS. | 0 | 1.933 | 0.37 | 2.3 | 0
| F-012 | UT | SUBMINISTRAMENT I INSTAL·LACIÓ DE CAIXA D'EMPIULAMENT FO FINS A 288 FUSIONS | 0 | 315.126 | 59.87 | 375 | 0
| F-013 | UT | SUBMINISTRAMENT I INSTAL·LACIÓ DE TRANSCEPTOR SFP MONOMODE, CISCO GLC-LH-SMD, INCLOSA LLICÈNCIA, O 100% EQUIVALENT I COMPATIBLE AMB LA XARXA DE L'AJUNTAMENT | 0 | 273.109 | 51.89 | 325 | 0
| F-014 | UT | SUBMINISTRAMENT I INSTAL·LACIÓ DE FIREWALL AMB FUNCIÓ DE ROUTER 4G, AMB IP PÚBLICA FIXA 4G, MODEL FORTIGATE FGR-60F-3G4G, INCLOSA LLICÈNCIA I GARANTIA, O 100% EQUIVALENT I TOTALMENT COMPATIBLE AMB LA XARXA DE L'AJUNTAMENT | 1 | 4369.748 | 830.25 | 5200 | 5200
|  |  | Subtotal Comunicacions |  |  |  |  | 5200
SENYALITZACIÓ
| S-001 | UT | SUBMINISTRAMENT DE SENYAL DE "CONTROL FOTOGRÀFIC". SENYAL D´ACER GALVANITZAT REFLECTANT DE NIVELL 2 DE 1,8 MM DE GRUIX, DE DIÀMETRE 60 CM SEGONS NORMES. INCLÒS ELEMENTS DE SUSTENTACIÓ I FIXACIÓ. | 1 | 63.025 | 11.97 | 75 | 75
| S-002 | UT | SUBMINISTRAMENT DE SENYAL INFORMATIU DE ZONA VIDEOVIGILADA. SENYAL D´ACER GALVANITZAT REFLECTANT DE NIVELL 2 DE 1,8 MM DE GRUIX, DE DIMENSIONS 90x60 CM SEGONS NORMES. INCLÒS ELEMENTS DE SUSTENTACIÓ I FIXACIÓ. | 2 | 100.84 | 19.16 | 120 | 240
| S-003 | UT | INSTAL·LACIÓ DE SENYAL VERTICAL. INCLÒS ELEMENTS DE SUSTENTACIÓ I FIXACIÓ. | 3 | 33.613 | 6.39 | 40 | 120
| S-004 | UT | SUBMINISTRAMENT DE PAL METÀL·LIC PER SUPORTACIÓ DE SENYALITZACIÓ VERTICAL, SEGONS NORMATIVA AJUNTAMENT. | 0 | 44.118 | 8.38 | 52.5 | 0
| S-005 | UT | INSTAL·LACIÓ DE PAL METÀL·LIC PER SUPORTACIÓ DE SENYALITZACIÓ VERTICAL, SEGONS NORMATIVA AJUNTAMENT, INCLOSOS TREBALLS D'OBRA CIVIL NECESSARIS. | 0 | 39.13 | 7.43 | 46.565 | 0
| S-006 | UT | SUBMINISTRAMENT I INSTAL·LACIÓ DE FITÓ FLEXIBLE DE SENYALITZACIÓ. | 0 | 50.42 | 9.58 | 60 | 0
|  |  | Subtotal Senyalització |  |  |  |  | 435
|  |  | TOTAL PRESSUPOST EXECUCIÓ PdC-05 |  |  |  |  | 23658.5
RESUM PRESSUPOST PdC-05
|  |  | EQUIPAMENT PUNT DE CONTROL |  |  |  |  | 14084
|  |  | OBRA CIVIL |  |  |  |  | 2554
|  |  | INSTAL·LACIÓ ELÈCTRICA |  |  |  |  | 1385.5
|  |  | COMUNICACIONS |  |  |  |  | 5200
|  |  | SENYALITZACIÓ |  |  |  |  | 435
|  |  | TOTAL PRESSUPOST EXECUCIÓ PdC-05 |  |  |  |  | 23658.5
|  |  | IVA | 21% |  |  |  | 4968.29
|  |  | TOTAL PRESSUPOST EXECUCIÓ PdC-05 IVA inclòs |  |  |  |  | 28626.79
NOTA: | Els preus unitaris duen incorporats les parts proporcionals Despeses Generals, Benefici Industrial
i qualsevol altre que sigui necessari per a la correcte execució de les unitats d'obra.

## ZBE-06
[5 empty] | ocultar | ocultar
| PdC-06 |  | Plaça Granados – Rda. Zamenhof
| CODI | UNITAT MESURA | CONCEPTE / DENOMINACIÓ | AMIDAMENT | PREU UNITARI PEM | BI+DG | PREU UNITARI PEC | PREU TOTAL
EQUIPAMENT PUNT DE CONTROL
| E-001 | UT | SUBMINISTRAMENT D'EQUIP COMPACTE DE RECONEIXEMENT DE MATRÍCULES, FORMAT PER CONJUNT DE CÀMERA LPR 2 CARRILS HD, CÀMERA DE CONTEXT A COLOR I IL·LUMINADOR IR PER A ZONA D’INFRACCIONS. INCLOU LLICÈNCIA OCR, CARCASSA, BRAÇ I ADAPTACIÓ A SUPORT. | 1 | 6369.748 | 1210.25 | 7580 | 7580
| E-002 | UT | INSTAL·LACIÓ D'EQUIP COMPACTE DE RECONEIXEMENT DE MATRÍCULES, FORMAT PER CONJUNT DE CÀMERA LPR 2 CARRILS HD, CÀMERA DE CONTEXT A COLOR I IL·LUMINADOR IR PER A ZONA D’INFRACCIONS. INCLOU LLICÈNCIA OCR, CARCASSA, BRAÇ I ADAPTACIÓ A SUPORT. | 1 | 315.126 | 59.87 | 375 | 375
| E-003 | UT | SUBMINISTRAMENT DE FONT D'ALIMENTACIÓ 48V TIPUS INDUSTRIAL, PER MUNTATGE EN CARRIL DIN, PER ALIMENTAR FINS A 4 CÀMERES PUNT DE CONTROL. | 1 | 134.454 | 25.55 | 160 | 160
| E-004 | UT | INSTAL·LACIÓ DE FONT D'ALIMENTACIÓ 48V TIPUS INDUSTRIAL, PER MUNTATGE EN CARRIL DIN, PER ALIMENTAR FINS A 4 CÀMERES PUNT DE CONTROL. | 1 | 29.412 | 5.59 | 35 | 35
| E-005 | UT | SUBMINISTRAMENT DE FONT D'ALIMENTACIÓ 24V TIPUS INDUSTRIAL, PER MUNTATGE EN CARRIL DIN. | 0 | 45.378 | 8.62 | 54 | 0
| E-006 | UT | INSTAL·LACIÓ DE FONT D'ALIMENTACIÓ 24V TIPUS INDUSTRIAL, PER MUNTATGE EN CARRIL DIN. | 0 | 11.765 | 2.24 | 14 | 0
| E-007 | UT | SUBMINISTRAMENT DE SWITCH DE COMUNICACIÓ PER SISTEMA DE VISIÓ ARTIFICIAL, TIPUS INDUSTRIAL, GESTIONABLE, AMB 8 PORTS PoE (802.3at i 802.3bt), INCLOSOS FUETONS DE CONNEXIÓ, COMPATIBLE AMB EL SISTEMA DE COMUNICACIONS DE L'AJUNTAMENT. | 1 | 987.395 | 187.61 | 1175 | 1175
| E-008 | UT | INSTAL·LACIÓ I CONFIGURACIÓ DE SWITCH DE COMUNICACIÓ PER SISTEMA DE VISIÓ ARTIFICIAL, TIPUS INDUSTRIAL, GESTIONABLE, AMB 8 PORTS PoE (802.3at i 802.3bt), INCLOSOS FUETONS DE CONNEXIÓ, COMPATIBLE AMB EL SISTEMA DE COMUNICACIONS DE L'AJUNTAMENT. | 1 | 75.63 | 14.37 | 90 | 90
| E-009 | UT | SUBMINISTRAMENT DE SWITCH DE COMUNICACIÓ PER SISTEMA DE VISIÓ ARTIFICIAL, TIPUS INDUSTRIAL, PoE, AMB 10 PORTS MODEL CISCO IE-3400-8P2S-E O 100% EQUIPAVENT, INCLOSOS FUETONS DE CONNEXIÓ, COMPATIBLE AMB EL SISTEMA DE COMUNICACIONS DE L'AJUNTAMENT. | 0 | 3298.319 | 626.68 | 3925 | 0
| E-010 | UT | INSTAL·LACIÓ I CONFIGURACIÓ DE SWITCH DE COMUNICACIÓ PER SISTEMA DE VISIÓ ARTIFICIAL, TIPUS INDUSTRIAL, PoE, AMB 10 PORTS MODEL CISCO IE-3400-8P2S-E O 100% EQUIPAVENT, INCLOSOS FUETONS DE CONNEXIÓ, COMPATIBLE AMB EL SISTEMA DE COMUNICACIONS DE L'AJUNTAMENT. | 0 | 92.437 | 17.56 | 110 | 0
| E-011 | UT | SUBMINISTRAMENT DE PC INDUSTRIAL RUGORITZAT DE 20 GB DE CAPACITAT EMAGATZEMATGE, PROCESSADOR ÚLTIMA GENERACIÓ, SEGONS ESPECIFICCIONS TÈCNIQUES. | 1 | 903.361 | 171.64 | 1075 | 1075
| E-012 | UT | INSTAL·LACIÓ I CONFIGURACIÓ DE PC INDUSTRIAL RUGORITZAT DE 20 GB DE CAPACITAT EMAGATZEMATGE, PROCESSADOR ÚLTIMA GENERACIÓ, SEGONS ESPECIFICCIONS TÈCNIQUES. | 1 | 100.84 | 19.16 | 120 | 120
| E-013 | UT | SUBMINISTRAMENT DE SAI PUNT DE CONTROL LECTURA DE MATRÍCULES, 1000 / 1000VA - AP160N-1K, FORMAT RACK 19", DE 1000VA / 900W, MONOFÀSIC AMB 3 BATERIES 12V/7,2 AH. | 1 | 403.361 | 76.64 | 480 | 480
| E-014 | UT | INSTAL·LACIÓ DE SAI PUNT DE CONTROL LECTURA DE MATRÍCULES, 1000 / 1000VA - AP160N-1K, FORMAT RACK 19", DE 1000VA / 900W, MONOFÀSIC AMB 3 BATERIES 12V/7,2 AH. INSTAL·LACIÓ, CONNEXIÓ I POSADA EN MARXA, INCLOU PETIT MATERIAL INSTAL·LACIÓ, CABLEJAT I CONNEXIÓ I QUALSEVOL ALTRE NECESSARI PEL CORRECTE FUNCIONAMENT. | 1 | 29.412 | 5.59 | 35 | 35
| E-015 | UT | SUBMINISTRAMENT DE MÒDUL SNMP DE COMUNICACIONS PER SAI. INCLOU PETIT MATERIAL, CABLEJAT I QUALSEVOL ALTRE NECESSARI PEL CORRECTE FUNCIONAMENT. | 1 | 194.958 | 37.04 | 232 | 232
| E-016 | UT | INSTAL·LACIÓ DE MÒDUL SNMP COMUNICACIONS PER SAI, CONNEXIÓ I POSADA EN MARXA. INCLOU PETIT MATERIAL INSTAL·LACIÓ, CABLEJAT I CONNEXIÓ I QUALSEVOL ALTRE NECESSARI PEL CORRECTE FUNCIONAMENT. | 1 | 5.042 | 0.96 | 6 | 6
| E-017 | UT | SUBMINISTRAMENT DE CONVERSOR DE SENYAL DE COMUNICACIONS D'ELÈCTRIC A ÒPTIC, COMPATIBLE AMB LA XARXA DE COMUNICACIONS MUNICIPAL, AMB 2 PORTS FO I 4 PORTS RJ45, E/O 2FX/4TX. | 0 | 459.664 | 87.34 | 547 | 0
| E-018 | UT | INSTAL·LACIÓ DE CONVERSOR DE SENYAL DE COMUNICACIONS D'ELÈCTRIC A ÒPTIC, COMPATIBLE AMB LA XARXA DE COMUNICACIONS MUNICIPAL, AMB 2 PORTS FO I 4 PORTS RJ45, E/O 2FX/4TX. | 0 | 22.689 | 4.31 | 27 | 0
| E-019 | UT | SUBMINISTRAMENT DE CONVERSOR DE SENYAL DE COMUNICACIONS D'ELÈCTRIC A ÒPTIC, COMPATIBLE AMB LA XARXA DE COMUNICACIONS MUNICIPAL, AMB 1 PORT FO I 1 PORT RJ45, E/O 1FX/1TX. | 0 | 374.79 | 71.21 | 446 | 0
| E-020 | UT | INSTAL·LACIÓ DE CONVERSOR DE SENYAL DE COMUNICACIONS D'ELÈCTRIC A ÒPTIC, COMPATIBLE AMB LA XARXA DE COMUNICACIONS MUNICIPAL, AMB 1 PORT FO I 1 PORT RJ45, E/O 1FX/1TX. | 0 | 22.689 | 4.31 | 27 | 0
| E-021 | UT | SUBMINISTRAMENT D'ARMARI METÀL·LIC PER INTEMPÈRIE, DE DIMENSIONS APROX. 400 x 400 mm, MUNTAT SOBRE COLUMNA O ALTRES SUPORTS, PER ALLOTJAR EQUIPAMENTS DE DISTRIBUCIÓ ELÈCTRICA I DE COMUNICACIONS. INCLOU PLACA DE MUNTATGE, PANY AMB CLAU I ACCESSORIS NECESSARIS (CANALETES, CARRIL DIN, PREMSAESTOPES, FIXACIONS, ...) I PETIT MATERIAL NECESSARI PER A LA CORRECTE EXECUCIÓ. | 0 | 184.874 | 35.13 | 220 | 0
| E-022 | UT | INSTAL·LACIÓ D'ARMARI METÀL·LIC PER INTEMPÈRIE, DE DIMENSIONS APROX. 400 x 400 mm, MUNTAT SOBRE COLUMNA O ALTRES SUPORTS, PER ALLOTJAR EQUIPAMENTS DE DISTRIBUCIÓ ELÈCTRICA I DE COMUNICACIONS. INCLOU PLACA DE MUNTATGE, PANY AMB CLAU I ACCESSORIS NECESSARIS (CANALETES, CARRIL DIN, PREMSAESTOPES, FIXACIONS, ...) I PETIT MATERIAL NECESSARI PER A LA CORRECTE EXECUCIÓ, AIXÍ COM VEHICLE AMB CISTELLA ELEVADORA I QUALSEVOL ALTRE MEDI NECESSARI PER A LA CORRECTA INSTAL·LACIÓ. | 0 | 264.706 | 50.29 | 315 | 0
| E-023 | UT | SUBMINISTRAMENT D'ARMARI PER INTEMPÈRIE EN PLANXA D'ACER GALVANITZAT EN CALENT I PINTAT, DE DIMENSIONS APROX. 1200x600x320 mm I DE 1,2 mm DE GRUIX, PER ALLOTJAMENT D'EQUIPS DE PUNT DE CONTROL. INCLOU PLACA DE MUNTATGE, PANY AMB CLAU I ACCESSORIS NECESSARIS (CANALETES, CARRIL DIN, PREMSAESTOPES, FIXACIONS, ...) I PETIT MATERIAL NECESSARI PER A LA CORRECTE EXECUCIÓ. | 1 | 580.672 | 110.33 | 691 | 691
| E-024 | UT | INSTAL·LACIÓ D'ARMARI PER INTEMPÈRIE EN PLANXA D'ACER GALVANITZAT EN CALENT I PINTAT, DE DIMENSIONS APROX. 1200x600x320 mm I DE 1,2 mm DE GRUIX, PER ALLOTJAMENT D'EQUIPS DE PUNT DE CONTROL. INCLOU PLACA DE MUNTATGE, PANY AMB CLAU I ACCESSORIS NECESSARIS (CANALETES, CARRIL DIN, PREMSAESTOPES, FIXACIONS, ...) I PETIT MATERIAL NECESSARI PER A LA CORRECTE EXECUCIÓ, AIXÍ QUALSEVOL ALTRE MEDI NECESSARI PER A LA CORRECTA INSTAL·LACIÓ. | 1 | 113.445 | 21.55 | 135 | 135
| E-025 | UT | SUBMINISTRAMENT DE COLUMNA MODEL SEMÀFORS, METÀL·LICA DE 4 m ALÇADA LLIURE I 100 mm DE DIÀMETRE, AMB O SENSE PLETINA D'ANCORATGE INCLOSOS PERNS ANCORATGE O FIXACIONS. | 1 | 172.269 | 32.73 | 205 | 205
| E-026 | UT | INSTAL·LACIÓ DE COLUMNA MODEL SEMÀFORS, METÀL·LICA DE 4 m ALÇADA LLIURE I 100 mm DE DIÀMETRE, AMB O SENSE PLETINA D'ANCORATGE INCLOSOS PERNS ANCORATGE O FIXACIONS. | 1 | 71.429 | 13.57 | 85 | 85
| E-027 | UT | DESMUNTATGE DE COLUMNA DE SEMÀFORS, INCLÒS EL TRANSPORT A NOVA UBICACIÓ O MAGATZEM. INCLOSOS ELEMENTS SEMAFÒRICS I CABLEJATS. | 1 | 71.429 | 13.57 | 85 | 85
| E-028 | UT | SUBMINISTRAMENT, INSTAL·LACIÓ I FIXACIÓ DE BRAÇ LATERAL FINS A 2 m DE LLARGADA, A FIXAR SOBRE COLUMNA. TOTALMENT EXECUTAT. | 0 | 231.092 | 43.91 | 275 | 0
| E-029 | UT | SUBMINISTRAMENT DE BÀCUL DE SEMÀFORS MODEL 6025, D'ACER GALVANITZAT DE 6m D'ALÇADA ÚTIL, 190mm DE DIÀMETRE INICIAL AMB UN GRUIX DE 3mm REFORÇAT A LA BASE AMB 4mm FINS A SOBRE DE LA PORTA, I AMB UN BRAÇ DE 2,50m. INCLOU PLANTILLA I PERNS D'ANCORATGE. | 0 | 567.227 | 107.77 | 675 | 0
| E-030 | UT | INSTAL·LACIÓ DE BÀCUL DE SEMÀFORS MODEL 6025, D'ACER GALVANITZAT DE 6m D'ALÇADA ÚTIL, 190mm DE DIÀMETRE INICIAL AMB UN GRUIX DE 3mm REFORÇAT A LA BASE AMB 4mm FINS A SOBRE DE LA PORTA, I AMB UN BRAÇ DE 2,50m. INCLOU PLANTILLA I PERNS D'ANCORATGE. | 0 | 155.462 | 29.54 | 185 | 0
| E-031 | UT | SUBMINISTRAMENT DE PUNTA PER BÀCUL, FINS A 2,5 m DE LLARGADA. | 0 | 134.454 | 25.55 | 160 | 0
| E-032 | UT | INSTAL·LACIÓ DE PUNTA PER BÀCUL, FINS A 2,5 m DE LLARGADA. | 0 | 84.034 | 15.97 | 100 | 0
| E-033 | UT | SUBMINISTRAMENT I TREBALLS PER SUBSTITUIR I ADEQUAR SUPORTS SEMAFÒRICS EXISTENTS, A EFECTES DE PODER-HI INSTAL·LAR LES NOVES CÀMERES, CONSISTENTS EN EL CANVI DE PUNTES ALLARGADORES EN BÀCULS DE SEMÀFORS. INCLOU DESCONNEXIÓ, DESMUNTATGE DE SEMÀFORS, CABLEJATS, SUBSTITUCIÓ DE LA PUNTA DE BÀCUL, INCLOSA AQUESTA, I POSTERIOR CABLEJAT, MUNTATGE I CONNEXIÓ DELS SEMÀFORS. | 0 | 735.294 | 139.71 | 875 | 0
| E-034 | UT | INSTAL·LACIÓ DE CAPÇALS DE SEMÀFORS, SUPORTS, POLSADORS, CABLEJATS I ALTRES ELEMENTS SOBRE COLUMNA DE SEMÀFORS O BÀCUL, CONNEXIÓ I POSADA EN MARXA. | 1 | 100.84 | 19.16 | 120 | 120
| E-035 | UT | CABLEJAT PROPI ENTRE ARMARI DE PUNT DE CONTROL I LES CÀMERES I ALTRES ELEMENTS DEL PUNT DE CONTROL. INCLOU EL SUBMINISTRAMENT I INSTAL·LACIÓ DEL CABLEJAT PER ALIMENTACIÓ ELÈCTRICA I COMUNICACIONS, (EXCEPTE CABLE FO, FUSIONS I CONVERSORS ÒPTICS), FUETONS DE QUALSEVOL TIPUS, AIXÍ COM QUALSEVOL ALTRE MATERIAL PER A LA CORRECTA EXECUCIÓ. | 1 | 546.218 | 103.78 | 650 | 650
| E-036 | UT | SENYALITZACIÓ ESPECIAL OBRES, TALLS DE CARRIL I SIMILARS, NECESSARIS PER A TOTES LES FEINES A FER EN EL PUNT DE CONTROL (REPLANTEIG, INSTAL·LACIÓ, AJUSTOS, POSADA EN MARXA, ...). INCLOU TRAMITACIÓ PERMISOS I GESTIONS DAVANT ORGANISMES I ADMINISTRACIONS. | 1 | 630.252 | 119.75 | 750 | 750
| E-037 | UT | LLICÈNCIA OCR TIPUS FREEFLOW PER A RECONEIXEMENT DE MATRÍCULES DE VEHICLES PER A QUALSEVOL VELOCITAT. PREU LLICÈNCIA PER CÀMERA. | 0 | 1361.345 | 258.66 | 1620 | 0
| E-038 | UT | PRECINTAT DE CÀMERES I DEL PC DE CONTROL DEL PUNT DE CONTROL. INCLOU TOTS ELS MATERIALS (PRECINTES), MITJANS I RECURSOS NECESSARIS. PREU PER PUNT DE CONTROL | 0 | 126.05 | 23.95 | 150 | 0
|  |  | Subtotal Equipament PdC |  |  |  |  | 14084
OBRA CIVIL
| O-001 | UT | FONAMENT DE FORMIGÓ PER A ARMARI DE CONTROL O ESCOMESA ELÈCTRICA, AMB DOSIFICACIÓ DE 250 KG/m3 I ENCOFRAT CARA VISTA, DE DIMENSIONS APROX. 800 x 800 x 500 mm AMB UN ENCASTAMENT DE 20 cm I 4 FORATS DE 110 mm. DE DIÀMETRE. INCLOU DEMOLICIÓ PAVIMENT, EXCAVACIÓ I POSTERIOR REPOSICIÓ. TOTALMENT EXECUTAT. | 1 | 197.479 | 37.52 | 235 | 235
| O-002 | UT | FONAMENT DE FORMIGÓ PER A COLUMNA 4000, AMB DOSIFICACIÓ DE 250 KG/m3, MITJANÇANT UN DAU DE 50 cm. DE COSTAT I 60 cm. DE PROFUNDITAT, INCLÒS COLZE DE CONNEXIÓ AMB TUBULAR. INCLOU DEMOLICIÓ PAVIMENT, EXCAVACIÓ I POSTERIOR REPOSICIÓ. TOTALMENT EXECUTAT. | 1 | 92.437 | 17.56 | 110 | 110
| O-003 | UT | FONAMENT DE FORMIGÓ PER A BÀCUL DE SEMÀFORS 6025 m, AMB DOSIFICACIÓ DE 250 KG/m3, MITJANÇANT UN DAU DE 80 cm. DE COSTAT I 100 cm. DE PROFUNDITAT, INCLÒS PERNS ANCORATGE, COLZE DE CONNEXIÓ AMB TUBULAR. INCLOU DEMOLICIÓ PAVIMENT, EXCAVACIÓ I POSTERIOR REPOSICIÓ. TOTALMENT EXECUTAT. | 0 | 415.966 | 79.03 | 495 | 0
| O-004 | UT | PERICÓ DE 60 x 60 cm. PREFABRICAT DE FORMIGÓ O CONSTRUÏT AMB MAONS GERO I FONS DEL MATEIX MATERIAL REBENT EL MARC I LA TAPA CORRESPONENT, SENSE INCLOURE AQUESTS. INCLOU DEMOLICIÓ PAVIMENT, EXCAVACIÓ I POSTERIOR REPOSICIÓ. TOTALMENT EXECUTAT. | 1 | 126.05 | 23.95 | 150 | 150
| O-005 | UT | SUBMINISTRAMENT MARC DE FERRO FOS DE 60 x 60 cm PER INSTAL·LACIÓ EN VORERA, AMB INSCRIPCIÓ. | 1 | 33.613 | 6.39 | 40 | 40
| O-006 | UT | SUBMINISTRAMENT TAPA DE FERRO FOS DE 60 x 60 cm PER INSTAL·LACIÓ EN VORERA, AMB INSCRIPCIÓ. | 1 | 67.227 | 12.77 | 80 | 80
| O-007 | UT | REPARACIÓ D'ESTRUCTURA INTERIOR DE PERICÓ EXISTENT DE 60 x 60 cm, AMB ADEQUACIÓ DE PARETS I LLISCAT. TOTALMENT EXECUTAT. | 3 | 68.908 | 13.09 | 82 | 246
| O-008 | UT | INTERCEPTAR CANALITZACIÓ EXISTENT / EMBOCADURA PERICÓ EXISTENT. | 1 | 155.462 | 29.54 | 185 | 185
| O-009 | ML | COMPROVACIÓ I MANDRINATGE DE CANALITZACIÓ EXISTENT DEIXANT PASSAT FIL GUIA. | 85 | 1.261 | 0.24 | 1.5 | 127.5
| O-010 | ML | CANALITZACIÓ EN VORERA INCLOENT SUBMINISTRAMENT I INSTAL·LACIÓ DE 2 TUBS DE PE ø 11 cm. DE DOBLE CAPA, LLIS A L'INTERIOR I CORRUGAT A L'EXTERIOR, INCLÒS EXCAVACIÓ EN RASA DE 40 x 68 cm. DE PROFUNDITAT, BASE I PROTECCIÓ DE FORMIGÓ HM20, EN VORERES DE PANOT INCLÒS LA SEVA REPOSICIÓ. TOTALMENT EXECUTADA D'ACORD AMB LES ORDENANCES MUNICIPALS I INDICACIONS PARTICULARS. | 5 | 71.429 | 13.57 | 85 | 425
| O-011 | ML | CANALITZACIÓ EN CALÇADA INCLÒS SUBMINISTRAMENT I INSTAL·LACIÓ DE 2 TUBS DE PE ø 11 cm. DE DOBLE CAPA, LLIS A L'INTERIOR I CORRUGAT A L'EXTERIOR, INCLÒS EXCAVACIÓ EN RASA DE 68 x 80 cm. DE PROFUNDITAT, BASE I PROTECCIÓ DE FORMIGÓ HM20, EN CALÇADES. INCLOSA REPOSICIÓ PAVIMENT AGLOMERAT ASFÀLTIC SEGONS ELS PLÀNOLS DEL PROJECTE. TOTALMENT EXECUTADA D'ACORD AMB LES ORDENANCES MUNICIPALS I PLEC DE CONDICIONS. | 0 | 149.58 | 28.42 | 178 | 0
| O-012 | ML | CANALITZACIÓ EN CALÇADA INCLÒS SUBMINISTRAMENT I INSTAL·LACIÓ DE 4 TUBS DE PE ø 11 cm. DE DOBLE CAPA, LLIS A L'INTERIOR I CORRUGAT A L'EXTERIOR, INCLÒS EXCAVACIÓ EN RASA DE 68 x 80 cm. DE PROFUNDITAT, BASE I PROTECCIÓ DE FORMIGÓ HM20, EN CALÇADES. INCLOSA REPOSICIÓ PAVIMENT AGLOMERAT ASFÀLTIC, SEGONS PLÀNOLS DEL PROJECTE. TOTALMENT EXECUTADA D'ACORD AMB LES ORDENANCES MUNICIPALS I PLEC DE CONDICIONS. | 0 | 155.462 | 29.54 | 185 | 0
| O-013 | UT | CANALITZACIÓ EN ZONA DE TERRA O PARTERRES VEGETALS, INCLOENT SUBMINISTRAMENT I INSTAL·LACIÓ DE 2 TUBS DE PE ø 125 mm DE DOBLE CAPA, LLIS A L'INTERIOR I CORRUGAT A L'EXTERIOR, INCLÒS EXCAVACIÓ EN RASA DE 40 x 68 cm. DE PROFUNDITAT, BASE I PROTECCIÓ DE FORMIGÓ HM20, EN ZONES DE TERRES, PARTERRES O SIMILARS, INCLÚS REPOSICIÓ DE GRAMA O SIMILAR, TOTALMENT EXECUTADA D'ACORD AMB LES ORDENANCES MUNICIPALS. | 0 | 50.42 | 9.58 | 60 | 0
| O-014 | ML | CANALITZACIÓ EN VORERA INCLOENT SUBMINISTRAMENT I INSTAL·LACIÓ DE 2 TUBS DE PE ø 125 mm. DE DOBLE CAPA, LLIS A L'INTERIOR I CORRUGAT A L'EXTERIOR, INCLÒS EXCAVACIÓ EN RASA DE 40 x 68 cm. DE PROFUNDITAT, BASE I PROTECCIÓ DE FORMIGÓ HM20, EN VORERES DE PANOT INCLÒS LA SEVA REPOSICIÓ, SEGONS ELS PLÀNOLS DEL PROJECTE. TOTALMENT EXECUTADA D'ACORD AMB LES ORDENANCES MUNICIPALS I PLEC DE CONDICIONS. | 10 | 73.109 | 13.89 | 87 | 870
| O-015 | ML | CANALITZACIÓ EN CALÇADA INCLÒS SUBMINISTRAMENT I INSTAL·LACIÓ DE 4 TUBS DE PE ø 125 mm. DE DOBLE CAPA, LLIS A L'INTERIOR I CORRUGAT A L'EXTERIOR, INCLÒS EXCAVACIÓ EN RASA DE 68 x 80 cm. DE PROFUNDITAT, BASE I PROTECCIÓ DE FORMIGÓ HM20, EN CALÇADES, SEGONS PLÀNOLS DEL PROJECTE. INCLOSA REPOSICIÓ PAVIMENT AGLOMERAT ASFÀLTIC. TOTALMENT EXECUTADA D'ACORD AMB LES ORDENANCES MUNICIPALS I I PLEC DE CONDICIONS. | 0 | 157.143 | 29.86 | 187 | 0
| O-016 | ML | SUPLEMENT PER REALITZACIÓ DE CANALITZACIÓ EN CALÇADA EN FESTIU. | 0 | 54.622 | 10.38 | 65 | 0
| O-017 | ML | SUPLEMENT REPOSICIÓ VORERES AMB PAVIMENTS ESPECIALS DE GRANIT, LLAMBORDES O ALTRES | 0 | 50.42 | 9.58 | 60 | 0
| O-018 | UT | REPARACIÓ TUBULAR EN VORERA, MITJANÇANT EXCAVACIÓ, SUBMINISTRAMENT I COL·LOCACIÓ TUB DE PE DE DOBLE CAPA, LLIS A L'INTERIOR I CORRUGAT A L'EXTERIOR DEL MATEIX DIÀMETRE QUE L'EXISTENT, MANIGOT D'ACOBLAMENT, PAS DEL CABLE, COL·LOCACIÓ DE MITJA CANYA, LLIGAT AMB FILFERROS I FORMIGONAT DEL CONJUNT I REPOSICIÓ DE PAVIMENT DE PANOT DE LES MATEIXES CARACTERÍSTIQUES A L'EXISTENT, PER A LLARGADES FINS A 2m. TOTALMENT EXECUTADA. | 3 | 130.252 | 24.75 | 155 | 465
| O-019 | UT | REPARACIÓ TUBULAR EN CALÇADA, MITJANÇANT EXCAVACIÓ, SUBMINISTRAMENT I COL·LOCACIÓ TUB DE PE DE DOBLE CAPA, LLIS A L'INTERIOR I CORRUGAT A L'EXTERIOR DEL MATEIX DIÀMETRE QUE L'EXISTENT, MANIGOT D'ACOBLAMENT, PAS DEL CABLE, COL·LOCACIÓ DE MITJA CANYA, LLIGAT AMB FILFERROS I FORMIGONAT DEL CONJUNT I REPOSICIÓ DE PAVIMENT AGLOMERAT ASFÀLTIC DE LES MATEIXES CARACTERÍSTIQUES A L'EXISTENT, PER A LLARGADES FINS A 2m. TOTALMENT EXECUTADA. | 0 | 361.345 | 68.66 | 430 | 0
| O-020 | M2 | REPOSICIÓ DE PAVIMENT TIPUS AGLOMERAT ASFÀLTIC EN CALENT. INCLOU DEMOLICIÓ DE PAVIMENT DE FORMIGÓ, FINS A 30 cm DE GRUIX I POSTERIOR REPOSICIÓ DE PAVIMENT DE MESCLA BITUMINOSA EN CALENT DE 18 cm, AMB CAPA DE RODADURA DE TRÀNSIT DE 3 cm DE MESCLA BITUMINOSA. D'ACORD A LES CONDICIONS INDICADES PELS SERVEIS TÈCNICS MUNICIPALS. | 0 | 386.555 | 73.45 | 460 | 0
| O-021 | UT | SUBMINISTRAMENT PLACA DE PRESA DE TERRA DE 500 x 500 x 3 mm I ACCESSORIS CONNEXIÓ. | 1 | 29.412 | 5.59 | 35 | 35
| O-022 | UT | INSTAL·LACIÓ PLACA DE PRESA DE TERRA DE 500 x 500 x 3 mm I ACCESSORIS CONNEXIÓ, EN PERICÓ DE REGISTRE. INCLOSA OBRA CIVIL NECESSÀRIA. | 1 | 42.017 | 7.98 | 50 | 50
| O-023 | UT | OBTURACIÓ DE TUBULAR AMB CABLES EXISTENTS. | 30 | 2.521 | 0.48 | 3 | 90
| O-024 | UT | RETIRADA, TRASLLAT I INSTAL·LACIÓ DE PAPERERA, INCLOSOS MITJANS I MATERIALS NECESSARIS. | 0 | 75.63 | 14.37 | 90 | 0
|  |  | Subtotal Obra Civil |  |  |  |  | 3108.5
INSTAL·LACIÓ ELÈCTRICA
| I-001 | UT | SUBMINISTRAMENT D'EQUIPAMENTS ESPECÍFICS PER LA DISTRIBUCIÓ D'ENERGIA DEL PUNT DE CONTROL, CONSISTENTS EN PROTECCIONS ELÈCTRIQUES CONTRA SOBRETENSIONS TRANSITÒRIES (1 UT) I PERMANENTS (1 UT), DIFERENCIALS (FINS A 2 UT), MAGNETOTÈRMICS (FINS A 3 UT) I PRESA DE CORRENT TIPUS SCHUKO (1 UT). | 1 | 268.908 | 51.09 | 320 | 320
| I-002 | UT | INSTAL·LACIÓ D'EQUIPAMENTS ESPECÍFICS PER LA DISTRIBUCIÓ D'ENERGIA DEL PUNT DE CONTROL. | 1 | 68.067 | 12.93 | 81 | 81
| I-003 | ML | SUBMINISTRAMENT DE CABLE DE CONDUCTOR DE COURE AMB AÏLLAMENT DE PLÀSTIC, DE SECCIÓ 1x6 mm2 PER PRESES DE TERRA. | 20 | 0.924 | 0.18 | 1.1 | 22
| I-004 | ML | INSTAL·LACIÓ DE CABLE DE CONDUCTOR DE COURE AMB AÏLLAMENT DE PLÀSTIC, DE SECCIÓ 1x6 mm2 PER PRESES DE TERRA. | 20 | 0.756 | 0.14 | 0.9 | 18
| I-005 | ML | SUBMINISTRAMENT DE CABLE DE CONDUCTOR DE COURE EPTAFILAR NU, DE SECCIÓ 1x35 mm2. | 5 | 3.782 | 0.72 | 4.5 | 22.5
| I-006 | ML | INSTAL·LACIÓ DE CABLE DE CONDUCTOR DE COURE EPTAFILAR NU, DE SECCIÓ 1x35 mm2. | 5 | 0.756 | 0.14 | 0.9 | 4.5
| I-007 | ML | SUBMINISTRAMENT DE CABLE DE COURE RV-K 0,6/1KV DE 3X6 MM2. | 85 | 2.395 | 0.46 | 2.85 | 242.25
| I-008 | ML | INSTAL·LACIÓ DE CABLE DE COURE RV-K 0,6/1KV DE 3X6 MM2. | 85 | 0.756 | 0.14 | 0.9 | 76.5
| I-009 | ML | SUBMINISTRAMENT DE CABLE DE COURE RV-K 0,6/1KV DE 3X10 MM2. | 0 | 3.025 | 0.57 | 3.6 | 0
| I-010 | ML | INSTAL·LACIÓ DE CABLE DE COURE RV-K 0,6/1KV DE 3X10 MM2. | 0 | 0.756 | 0.14 | 0.9 | 0
| I-011 | UT | TREBALLS PER A LA REALITZACIÓ DE L'ALIMENTACIÓ DEL PUNT DE CONTROL, D'ACORD AMB EL QUE INDICA EL PLEC. | 1 | 605.042 | 114.96 | 720 | 720
| I-012 | UT | ESCOMESA ELÈCTRICA. REALITZACIÓ DE NOVA ESCOMESA EN ENTORN URBÀ. INCLOU: ARMARI PER ESCOMESA COMPANYIA, PREFABRICAT DSPD-CDU/PEANA I PINTAT, AMB CAIXA DE DISTRIBUCIÓ CDU 400, CANALERA DE 630A I FUSIBLE CUCHILLA BT F CU2/400 A ETU-6303B Gg, AMB CAIXA MÒDUL COMPTADOR PNZ-C2727. ARMARI PER SORTIDES A CONSUMS, PER INTEMPÈRIE, EN PLANXA D'ACER GALVANITZAT EN CALENT I PINTAT, DE DIMENSIONS APROX. 1200x600x320 mm I DE 1,2 mm DE GRUIX, AMB PLACA DE MUNTATGE, PANY AMB CLAU I ACCESSORIS NECESSARIS (CANALETES, CARRIL DIN, PREMSAESTOPES, FIXACIONS, ...) I PETIT MATERIAL NECESSARI PER A LA CORRECTE EXECUCIÓ. INCLOU TOTS ELS TREBALLS (COM FORAT ARMARI CDU, ...) EXCEPTE OBRA CIVIL, RECURSOS (TRANSPORTS CAMIÓ GRUA I MA D'OBRA, ...) I FEINES NECESSÀRIES PER A LA CORRECTE EXECUCIÓ. | 0 | 4159.664 | 790.34 | 4950 | 0
|  |  | Subtotal Instal·lació Elèctrica |  |  |  |  | 1506.75
COMUNICACIONS
| F-001 | ML | SUBMINISTRAMENT I INSTAL·LACIÓ DE CABLE DE 8 FO MONOMODE B1.1, SEGONS EN 186000. ARMAT. AMB PROTECCIÓ D'ARAMIDA, ARMADURA METÀL·LICA I COBERTA EXTERIOR DE POLIETILÈ, SEGONS ESPECIFICACIONS DE L'AJUNTAMENT. | 0 | 2.185 | 0.42 | 2.6 | 0
| F-002 | ML | SUBMINISTRAMENT I INSTAL·LACIÓ DE CABLE DE 16 FO MONOMODE B1.1, SEGONS EN 186000. ARMAT. AMB PROTECCIÓ D'ARAMIDA, ARMADURA METÀL·LICA I COBERTA EXTERIOR DE POLIETILÈ, SEGONS ESPECIFICACIONS DE L'AJUNTAMENT. | 0 | 2.437 | 0.46 | 2.9 | 0
| F-003 | ML | SUBMINISTRAMENT I INSTAL·LACIÓ DE CABLE DE 24 FO MONOMODE B1.1, SEGONS EN 186000. ARMAT. AMB PROTECCIÓ D'ARAMIDA, ARMADURA METÀL·LICA I COBERTA EXTERIOR DE POLIETILÈ, SEGONS ESPECIFICACIONS DE L'AJUNTAMENT. | 0 | 2.857 | 0.54 | 3.4 | 0
| F-004 | ML | SUBMINISTRAMENT I INSTAL·LACIÓ DE CABLE DE 48 FO MONOMODE B1.1, SEGONS EN 186000. ARMAT. AMB PROTECCIÓ D'ARAMIDA, ARMADURA METÀL·LICA I COBERTA EXTERIOR DE POLIETILÈ, SEGONS ESPECIFICACIONS DE L'AJUNTAMENT. | 0 | 4.958 | 0.94 | 5.9 | 0
| F-005 | ML | SUBMINISTRAMENT I INSTAL·LACIÓ DE CABLE DE 96 FO MONOMODE B1.1, SEGONS EN 186000. ARMAT. AMB PROTECCIÓ D'ARAMIDA, ARMADURA METÀL·LICA I COBERTA EXTERIOR DE POLIETILÈ, SEGONS ESPECIFICACIONS DE L'AJUNTAMENT. | 0 | 7.059 | 1.34 | 8.4 | 0
| F-006 | UT | FUSIÓ EN RECTE DE 1 FO MONOMODE. INCLOU PIG·TAIL, CONNECTORS I ADAPTADORS, AIXÍ COM LES MESURES DE RETROESPARCIMENT I POTÈNCIA. SEGONS ESPECIFICACIONS AJUTAMENT. | 0 | 54.622 | 10.38 | 65 | 0
| F-007 | UT | MESURES DE FIBRA ÒPTICA. FINS A 4 FUSIONS | 0 | 163.866 | 31.13 | 195 | 0
| F-008 | UT | SUBMINISTRAMENT I INSTAL·LACIÓ DE CAIXA REPARTIDORA ÒPTICA DE 6 CONNECTORS, INCLOSOS PIG-TAILS | 0 | 294.118 | 55.88 | 350 | 0
| F-009 | UT | SUBMINISTRAMENT I INSTAL·LACIÓ DE PIGTAIL DE FO MONOMODE FINS A 2 m, INCLÚS FUSIÓ I CONNECTOR. SEGONS ESPECIFICACIONS AJUNTMENT. | 0 | 12.605 | 2.39 | 15 | 0
| F-010 | UT | SUBMINISTRAMENT I INSTAL·LACIÓ DE FUETÓ DE FO MONOMODE FINS A 2 m, INCLÚS CONNECTORS. SEGONS ESPECIFICACIONS AJUNTAMENT. | 0 | 21.849 | 4.15 | 26 | 0
| F-011 | ML | SUBMINISTRAMENT I INSTAL·LACIÓ DE CABLATGE ESTRUCTURAT STP CAT 6A PER EXTERIORS, INCLÚS CONNECTORS I CERTIFICACIÓ DEL PUNTS. | 0 | 1.933 | 0.37 | 2.3 | 0
| F-012 | UT | SUBMINISTRAMENT I INSTAL·LACIÓ DE CAIXA D'EMPIULAMENT FO FINS A 288 FUSIONS | 0 | 315.126 | 59.87 | 375 | 0
| F-013 | UT | SUBMINISTRAMENT I INSTAL·LACIÓ DE TRANSCEPTOR SFP MONOMODE, CISCO GLC-LH-SMD, INCLOSA LLICÈNCIA, O 100% EQUIVALENT I COMPATIBLE AMB LA XARXA DE L'AJUNTAMENT | 0 | 273.109 | 51.89 | 325 | 0
| F-014 | UT | SUBMINISTRAMENT I INSTAL·LACIÓ DE FIREWALL AMB FUNCIÓ DE ROUTER 4G, AMB IP PÚBLICA FIXA 4G, MODEL FORTIGATE FGR-60F-3G4G, INCLOSA LLICÈNCIA I GARANTIA, O 100% EQUIVALENT I TOTALMENT COMPATIBLE AMB LA XARXA DE L'AJUNTAMENT | 1 | 4369.748 | 830.25 | 5200 | 5200
|  |  | Subtotal Comunicacions |  |  |  |  | 5200
SENYALITZACIÓ
| S-001 | UT | SUBMINISTRAMENT DE SENYAL DE "CONTROL FOTOGRÀFIC". SENYAL D´ACER GALVANITZAT REFLECTANT DE NIVELL 2 DE 1,8 MM DE GRUIX, DE DIÀMETRE 60 CM SEGONS NORMES. INCLÒS ELEMENTS DE SUSTENTACIÓ I FIXACIÓ. | 1 | 63.025 | 11.97 | 75 | 75
| S-002 | UT | SUBMINISTRAMENT DE SENYAL INFORMATIU DE ZONA VIDEOVIGILADA. SENYAL D´ACER GALVANITZAT REFLECTANT DE NIVELL 2 DE 1,8 MM DE GRUIX, DE DIMENSIONS 90x60 CM SEGONS NORMES. INCLÒS ELEMENTS DE SUSTENTACIÓ I FIXACIÓ. | 3 | 100.84 | 19.16 | 120 | 360
| S-003 | UT | INSTAL·LACIÓ DE SENYAL VERTICAL. INCLÒS ELEMENTS DE SUSTENTACIÓ I FIXACIÓ. | 4 | 33.613 | 6.39 | 40 | 160
| S-004 | UT | SUBMINISTRAMENT DE PAL METÀL·LIC PER SUPORTACIÓ DE SENYALITZACIÓ VERTICAL, SEGONS NORMATIVA AJUNTAMENT. | 0 | 44.118 | 8.38 | 52.5 | 0
| S-005 | UT | INSTAL·LACIÓ DE PAL METÀL·LIC PER SUPORTACIÓ DE SENYALITZACIÓ VERTICAL, SEGONS NORMATIVA AJUNTAMENT, INCLOSOS TREBALLS D'OBRA CIVIL NECESSARIS. | 0 | 39.13 | 7.43 | 46.565 | 0
| S-006 | UT | SUBMINISTRAMENT I INSTAL·LACIÓ DE FITÓ FLEXIBLE DE SENYALITZACIÓ. | 0 | 50.42 | 9.58 | 60 | 0
|  |  | Subtotal Senyalització |  |  |  |  | 595
|  |  | TOTAL PRESSUPOST EXECUCIÓ PdC-06 |  |  |  |  | 24494.25
RESUM PRESSUPOST PdC-06
|  |  | EQUIPAMENT PUNT DE CONTROL |  |  |  |  | 14084
|  |  | OBRA CIVIL |  |  |  |  | 3108.5
|  |  | INSTAL·LACIÓ ELÈCTRICA |  |  |  |  | 1506.75
|  |  | COMUNICACIONS |  |  |  |  | 5200
|  |  | SENYALITZACIÓ |  |  |  |  | 595
|  |  | TOTAL PRESSUPOST EXECUCIÓ PdC-06 |  |  |  |  | 24494.25
|  |  | IVA | 21% |  |  |  | 5143.79
|  |  | TOTAL PRESSUPOST EXECUCIÓ PdC-06 IVA inclòs |  |  |  |  | 29638.04
NOTA: | Els preus unitaris duen incorporats les parts proporcionals Despeses Generals, Benefici Industrial
i qualsevol altre que sigui necessari per a la correcte execució de les unitats d'obra.

## ZBE-07
[5 empty] | ocultar | ocultar
| PdC-07 |  | Via Massagué – Rda. Zamenhof
| CODI | UNITAT MESURA | CONCEPTE / DENOMINACIÓ | AMIDAMENT | PREU UNITARI PEM | BI+DG | PREU UNITARI PEC | PREU TOTAL
EQUIPAMENT PUNT DE CONTROL
| E-001 | UT | SUBMINISTRAMENT D'EQUIP COMPACTE DE RECONEIXEMENT DE MATRÍCULES, FORMAT PER CONJUNT DE CÀMERA LPR 2 CARRILS HD, CÀMERA DE CONTEXT A COLOR I IL·LUMINADOR IR PER A ZONA D’INFRACCIONS. INCLOU LLICÈNCIA OCR, CARCASSA, BRAÇ I ADAPTACIÓ A SUPORT. | 2 | 6369.748 | 1210.25 | 7580 | 15160
| E-002 | UT | INSTAL·LACIÓ D'EQUIP COMPACTE DE RECONEIXEMENT DE MATRÍCULES, FORMAT PER CONJUNT DE CÀMERA LPR 2 CARRILS HD, CÀMERA DE CONTEXT A COLOR I IL·LUMINADOR IR PER A ZONA D’INFRACCIONS. INCLOU LLICÈNCIA OCR, CARCASSA, BRAÇ I ADAPTACIÓ A SUPORT. | 2 | 315.126 | 59.87 | 375 | 750
| E-003 | UT | SUBMINISTRAMENT DE FONT D'ALIMENTACIÓ 48V TIPUS INDUSTRIAL, PER MUNTATGE EN CARRIL DIN, PER ALIMENTAR FINS A 4 CÀMERES PUNT DE CONTROL. | 1 | 134.454 | 25.55 | 160 | 160
| E-004 | UT | INSTAL·LACIÓ DE FONT D'ALIMENTACIÓ 48V TIPUS INDUSTRIAL, PER MUNTATGE EN CARRIL DIN, PER ALIMENTAR FINS A 4 CÀMERES PUNT DE CONTROL. | 1 | 29.412 | 5.59 | 35 | 35
| E-005 | UT | SUBMINISTRAMENT DE FONT D'ALIMENTACIÓ 24V TIPUS INDUSTRIAL, PER MUNTATGE EN CARRIL DIN. | 0 | 45.378 | 8.62 | 54 | 0
| E-006 | UT | INSTAL·LACIÓ DE FONT D'ALIMENTACIÓ 24V TIPUS INDUSTRIAL, PER MUNTATGE EN CARRIL DIN. | 0 | 11.765 | 2.24 | 14 | 0
| E-007 | UT | SUBMINISTRAMENT DE SWITCH DE COMUNICACIÓ PER SISTEMA DE VISIÓ ARTIFICIAL, TIPUS INDUSTRIAL, GESTIONABLE, AMB 8 PORTS PoE (802.3at i 802.3bt), INCLOSOS FUETONS DE CONNEXIÓ, COMPATIBLE AMB EL SISTEMA DE COMUNICACIONS DE L'AJUNTAMENT. | 1 | 987.395 | 187.61 | 1175 | 1175
| E-008 | UT | INSTAL·LACIÓ I CONFIGURACIÓ DE SWITCH DE COMUNICACIÓ PER SISTEMA DE VISIÓ ARTIFICIAL, TIPUS INDUSTRIAL, GESTIONABLE, AMB 8 PORTS PoE (802.3at i 802.3bt), INCLOSOS FUETONS DE CONNEXIÓ, COMPATIBLE AMB EL SISTEMA DE COMUNICACIONS DE L'AJUNTAMENT. | 1 | 75.63 | 14.37 | 90 | 90
| E-009 | UT | SUBMINISTRAMENT DE SWITCH DE COMUNICACIÓ PER SISTEMA DE VISIÓ ARTIFICIAL, TIPUS INDUSTRIAL, PoE, AMB 10 PORTS MODEL CISCO IE-3400-8P2S-E O 100% EQUIPAVENT, INCLOSOS FUETONS DE CONNEXIÓ, COMPATIBLE AMB EL SISTEMA DE COMUNICACIONS DE L'AJUNTAMENT. | 0 | 3298.319 | 626.68 | 3925 | 0
| E-010 | UT | INSTAL·LACIÓ I CONFIGURACIÓ DE SWITCH DE COMUNICACIÓ PER SISTEMA DE VISIÓ ARTIFICIAL, TIPUS INDUSTRIAL, PoE, AMB 10 PORTS MODEL CISCO IE-3400-8P2S-E O 100% EQUIPAVENT, INCLOSOS FUETONS DE CONNEXIÓ, COMPATIBLE AMB EL SISTEMA DE COMUNICACIONS DE L'AJUNTAMENT. | 0 | 92.437 | 17.56 | 110 | 0
| E-011 | UT | SUBMINISTRAMENT DE PC INDUSTRIAL RUGORITZAT DE 20 GB DE CAPACITAT EMAGATZEMATGE, PROCESSADOR ÚLTIMA GENERACIÓ, SEGONS ESPECIFICCIONS TÈCNIQUES. | 1 | 903.361 | 171.64 | 1075 | 1075
| E-012 | UT | INSTAL·LACIÓ I CONFIGURACIÓ DE PC INDUSTRIAL RUGORITZAT DE 20 GB DE CAPACITAT EMAGATZEMATGE, PROCESSADOR ÚLTIMA GENERACIÓ, SEGONS ESPECIFICCIONS TÈCNIQUES. | 1 | 100.84 | 19.16 | 120 | 120
| E-013 | UT | SUBMINISTRAMENT DE SAI PUNT DE CONTROL LECTURA DE MATRÍCULES, 1000 / 1000VA - AP160N-1K, FORMAT RACK 19", DE 1000VA / 900W, MONOFÀSIC AMB 3 BATERIES 12V/7,2 AH. | 1 | 403.361 | 76.64 | 480 | 480
| E-014 | UT | INSTAL·LACIÓ DE SAI PUNT DE CONTROL LECTURA DE MATRÍCULES, 1000 / 1000VA - AP160N-1K, FORMAT RACK 19", DE 1000VA / 900W, MONOFÀSIC AMB 3 BATERIES 12V/7,2 AH. INSTAL·LACIÓ, CONNEXIÓ I POSADA EN MARXA, INCLOU PETIT MATERIAL INSTAL·LACIÓ, CABLEJAT I CONNEXIÓ I QUALSEVOL ALTRE NECESSARI PEL CORRECTE FUNCIONAMENT. | 1 | 29.412 | 5.59 | 35 | 35
| E-015 | UT | SUBMINISTRAMENT DE MÒDUL SNMP DE COMUNICACIONS PER SAI. INCLOU PETIT MATERIAL, CABLEJAT I QUALSEVOL ALTRE NECESSARI PEL CORRECTE FUNCIONAMENT. | 1 | 194.958 | 37.04 | 232 | 232
| E-016 | UT | INSTAL·LACIÓ DE MÒDUL SNMP COMUNICACIONS PER SAI, CONNEXIÓ I POSADA EN MARXA. INCLOU PETIT MATERIAL INSTAL·LACIÓ, CABLEJAT I CONNEXIÓ I QUALSEVOL ALTRE NECESSARI PEL CORRECTE FUNCIONAMENT. | 1 | 5.042 | 0.96 | 6 | 6
| E-017 | UT | SUBMINISTRAMENT DE CONVERSOR DE SENYAL DE COMUNICACIONS D'ELÈCTRIC A ÒPTIC, COMPATIBLE AMB LA XARXA DE COMUNICACIONS MUNICIPAL, AMB 2 PORTS FO I 4 PORTS RJ45, E/O 2FX/4TX. | 0 | 459.664 | 87.34 | 547 | 0
| E-018 | UT | INSTAL·LACIÓ DE CONVERSOR DE SENYAL DE COMUNICACIONS D'ELÈCTRIC A ÒPTIC, COMPATIBLE AMB LA XARXA DE COMUNICACIONS MUNICIPAL, AMB 2 PORTS FO I 4 PORTS RJ45, E/O 2FX/4TX. | 0 | 22.689 | 4.31 | 27 | 0
| E-019 | UT | SUBMINISTRAMENT DE CONVERSOR DE SENYAL DE COMUNICACIONS D'ELÈCTRIC A ÒPTIC, COMPATIBLE AMB LA XARXA DE COMUNICACIONS MUNICIPAL, AMB 1 PORT FO I 1 PORT RJ45, E/O 1FX/1TX. | 0 | 374.79 | 71.21 | 446 | 0
| E-020 | UT | INSTAL·LACIÓ DE CONVERSOR DE SENYAL DE COMUNICACIONS D'ELÈCTRIC A ÒPTIC, COMPATIBLE AMB LA XARXA DE COMUNICACIONS MUNICIPAL, AMB 1 PORT FO I 1 PORT RJ45, E/O 1FX/1TX. | 0 | 22.689 | 4.31 | 27 | 0
| E-021 | UT | SUBMINISTRAMENT D'ARMARI METÀL·LIC PER INTEMPÈRIE, DE DIMENSIONS APROX. 400 x 400 mm, MUNTAT SOBRE COLUMNA O ALTRES SUPORTS, PER ALLOTJAR EQUIPAMENTS DE DISTRIBUCIÓ ELÈCTRICA I DE COMUNICACIONS. INCLOU PLACA DE MUNTATGE, PANY AMB CLAU I ACCESSORIS NECESSARIS (CANALETES, CARRIL DIN, PREMSAESTOPES, FIXACIONS, ...) I PETIT MATERIAL NECESSARI PER A LA CORRECTE EXECUCIÓ. | 0 | 184.874 | 35.13 | 220 | 0
| E-022 | UT | INSTAL·LACIÓ D'ARMARI METÀL·LIC PER INTEMPÈRIE, DE DIMENSIONS APROX. 400 x 400 mm, MUNTAT SOBRE COLUMNA O ALTRES SUPORTS, PER ALLOTJAR EQUIPAMENTS DE DISTRIBUCIÓ ELÈCTRICA I DE COMUNICACIONS. INCLOU PLACA DE MUNTATGE, PANY AMB CLAU I ACCESSORIS NECESSARIS (CANALETES, CARRIL DIN, PREMSAESTOPES, FIXACIONS, ...) I PETIT MATERIAL NECESSARI PER A LA CORRECTE EXECUCIÓ, AIXÍ COM VEHICLE AMB CISTELLA ELEVADORA I QUALSEVOL ALTRE MEDI NECESSARI PER A LA CORRECTA INSTAL·LACIÓ. | 0 | 264.706 | 50.29 | 315 | 0
| E-023 | UT | SUBMINISTRAMENT D'ARMARI PER INTEMPÈRIE EN PLANXA D'ACER GALVANITZAT EN CALENT I PINTAT, DE DIMENSIONS APROX. 1200x600x320 mm I DE 1,2 mm DE GRUIX, PER ALLOTJAMENT D'EQUIPS DE PUNT DE CONTROL. INCLOU PLACA DE MUNTATGE, PANY AMB CLAU I ACCESSORIS NECESSARIS (CANALETES, CARRIL DIN, PREMSAESTOPES, FIXACIONS, ...) I PETIT MATERIAL NECESSARI PER A LA CORRECTE EXECUCIÓ. | 1 | 580.672 | 110.33 | 691 | 691
| E-024 | UT | INSTAL·LACIÓ D'ARMARI PER INTEMPÈRIE EN PLANXA D'ACER GALVANITZAT EN CALENT I PINTAT, DE DIMENSIONS APROX. 1200x600x320 mm I DE 1,2 mm DE GRUIX, PER ALLOTJAMENT D'EQUIPS DE PUNT DE CONTROL. INCLOU PLACA DE MUNTATGE, PANY AMB CLAU I ACCESSORIS NECESSARIS (CANALETES, CARRIL DIN, PREMSAESTOPES, FIXACIONS, ...) I PETIT MATERIAL NECESSARI PER A LA CORRECTE EXECUCIÓ, AIXÍ QUALSEVOL ALTRE MEDI NECESSARI PER A LA CORRECTA INSTAL·LACIÓ. | 1 | 113.445 | 21.55 | 135 | 135
| E-025 | UT | SUBMINISTRAMENT DE COLUMNA MODEL SEMÀFORS, METÀL·LICA DE 4 m ALÇADA LLIURE I 100 mm DE DIÀMETRE, AMB O SENSE PLETINA D'ANCORATGE INCLOSOS PERNS ANCORATGE O FIXACIONS. | 0 | 172.269 | 32.73 | 205 | 0
| E-026 | UT | INSTAL·LACIÓ DE COLUMNA MODEL SEMÀFORS, METÀL·LICA DE 4 m ALÇADA LLIURE I 100 mm DE DIÀMETRE, AMB O SENSE PLETINA D'ANCORATGE INCLOSOS PERNS ANCORATGE O FIXACIONS. | 0 | 71.429 | 13.57 | 85 | 0
| E-027 | UT | DESMUNTATGE DE COLUMNA DE SEMÀFORS, INCLÒS EL TRANSPORT A NOVA UBICACIÓ O MAGATZEM. INCLOSOS ELEMENTS SEMAFÒRICS I CABLEJATS. | 0 | 71.429 | 13.57 | 85 | 0
| E-028 | UT | SUBMINISTRAMENT, INSTAL·LACIÓ I FIXACIÓ DE BRAÇ LATERAL FINS A 2 m DE LLARGADA, A FIXAR SOBRE COLUMNA. TOTALMENT EXECUTAT. | 0 | 231.092 | 43.91 | 275 | 0
| E-029 | UT | SUBMINISTRAMENT DE BÀCUL DE SEMÀFORS MODEL 6025, D'ACER GALVANITZAT DE 6m D'ALÇADA ÚTIL, 190mm DE DIÀMETRE INICIAL AMB UN GRUIX DE 3mm REFORÇAT A LA BASE AMB 4mm FINS A SOBRE DE LA PORTA, I AMB UN BRAÇ DE 2,50m. INCLOU PLANTILLA I PERNS D'ANCORATGE. | 0 | 567.227 | 107.77 | 675 | 0
| E-030 | UT | INSTAL·LACIÓ DE BÀCUL DE SEMÀFORS MODEL 6025, D'ACER GALVANITZAT DE 6m D'ALÇADA ÚTIL, 190mm DE DIÀMETRE INICIAL AMB UN GRUIX DE 3mm REFORÇAT A LA BASE AMB 4mm FINS A SOBRE DE LA PORTA, I AMB UN BRAÇ DE 2,50m. INCLOU PLANTILLA I PERNS D'ANCORATGE. | 0 | 155.462 | 29.54 | 185 | 0
| E-031 | UT | SUBMINISTRAMENT DE PUNTA PER BÀCUL, FINS A 2,5 m DE LLARGADA. | 0 | 134.454 | 25.55 | 160 | 0
| E-032 | UT | INSTAL·LACIÓ DE PUNTA PER BÀCUL, FINS A 2,5 m DE LLARGADA. | 0 | 84.034 | 15.97 | 100 | 0
| E-033 | UT | SUBMINISTRAMENT I TREBALLS PER SUBSTITUIR I ADEQUAR SUPORTS SEMAFÒRICS EXISTENTS, A EFECTES DE PODER-HI INSTAL·LAR LES NOVES CÀMERES, CONSISTENTS EN EL CANVI DE PUNTES ALLARGADORES EN BÀCULS DE SEMÀFORS. INCLOU DESCONNEXIÓ, DESMUNTATGE DE SEMÀFORS, CABLEJATS, SUBSTITUCIÓ DE LA PUNTA DE BÀCUL, INCLOSA AQUESTA, I POSTERIOR CABLEJAT, MUNTATGE I CONNEXIÓ DELS SEMÀFORS. | 0 | 735.294 | 139.71 | 875 | 0
| E-034 | UT | INSTAL·LACIÓ DE CAPÇALS DE SEMÀFORS, SUPORTS, POLSADORS, CABLEJATS I ALTRES ELEMENTS SOBRE COLUMNA DE SEMÀFORS O BÀCUL, CONNEXIÓ I POSADA EN MARXA. | 0 | 100.84 | 19.16 | 120 | 0
| E-035 | UT | CABLEJAT PROPI ENTRE ARMARI DE PUNT DE CONTROL I LES CÀMERES I ALTRES ELEMENTS DEL PUNT DE CONTROL. INCLOU EL SUBMINISTRAMENT I INSTAL·LACIÓ DEL CABLEJAT PER ALIMENTACIÓ ELÈCTRICA I COMUNICACIONS, (EXCEPTE CABLE FO, FUSIONS I CONVERSORS ÒPTICS), FUETONS DE QUALSEVOL TIPUS, AIXÍ COM QUALSEVOL ALTRE MATERIAL PER A LA CORRECTA EXECUCIÓ. | 1 | 546.218 | 103.78 | 650 | 650
| E-036 | UT | SENYALITZACIÓ ESPECIAL OBRES, TALLS DE CARRIL I SIMILARS, NECESSARIS PER A TOTES LES FEINES A FER EN EL PUNT DE CONTROL (REPLANTEIG, INSTAL·LACIÓ, AJUSTOS, POSADA EN MARXA, ...). INCLOU TRAMITACIÓ PERMISOS I GESTIONS DAVANT ORGANISMES I ADMINISTRACIONS. | 1 | 630.252 | 119.75 | 750 | 750
| E-037 | UT | LLICÈNCIA OCR TIPUS FREEFLOW PER A RECONEIXEMENT DE MATRÍCULES DE VEHICLES PER A QUALSEVOL VELOCITAT. PREU LLICÈNCIA PER CÀMERA. | 0 | 1361.345 | 258.66 | 1620 | 0
| E-038 | UT | PRECINTAT DE CÀMERES I DEL PC DE CONTROL DEL PUNT DE CONTROL. INCLOU TOTS ELS MATERIALS (PRECINTES), MITJANS I RECURSOS NECESSARIS. PREU PER PUNT DE CONTROL | 0 | 126.05 | 23.95 | 150 | 0
|  |  | Subtotal Equipament PdC |  |  |  |  | 21544
OBRA CIVIL
| O-001 | UT | FONAMENT DE FORMIGÓ PER A ARMARI DE CONTROL O ESCOMESA ELÈCTRICA, AMB DOSIFICACIÓ DE 250 KG/m3 I ENCOFRAT CARA VISTA, DE DIMENSIONS APROX. 800 x 800 x 500 mm AMB UN ENCASTAMENT DE 20 cm I 4 FORATS DE 110 mm. DE DIÀMETRE. INCLOU DEMOLICIÓ PAVIMENT, EXCAVACIÓ I POSTERIOR REPOSICIÓ. TOTALMENT EXECUTAT. | 1 | 197.479 | 37.52 | 235 | 235
| O-002 | UT | FONAMENT DE FORMIGÓ PER A COLUMNA 4000, AMB DOSIFICACIÓ DE 250 KG/m3, MITJANÇANT UN DAU DE 50 cm. DE COSTAT I 60 cm. DE PROFUNDITAT, INCLÒS COLZE DE CONNEXIÓ AMB TUBULAR. INCLOU DEMOLICIÓ PAVIMENT, EXCAVACIÓ I POSTERIOR REPOSICIÓ. TOTALMENT EXECUTAT. | 0 | 92.437 | 17.56 | 110 | 0
| O-003 | UT | FONAMENT DE FORMIGÓ PER A BÀCUL DE SEMÀFORS 6025 m, AMB DOSIFICACIÓ DE 250 KG/m3, MITJANÇANT UN DAU DE 80 cm. DE COSTAT I 100 cm. DE PROFUNDITAT, INCLÒS PERNS ANCORATGE, COLZE DE CONNEXIÓ AMB TUBULAR. INCLOU DEMOLICIÓ PAVIMENT, EXCAVACIÓ I POSTERIOR REPOSICIÓ. TOTALMENT EXECUTAT. | 0 | 415.966 | 79.03 | 495 | 0
| O-004 | UT | PERICÓ DE 60 x 60 cm. PREFABRICAT DE FORMIGÓ O CONSTRUÏT AMB MAONS GERO I FONS DEL MATEIX MATERIAL REBENT EL MARC I LA TAPA CORRESPONENT, SENSE INCLOURE AQUESTS. INCLOU DEMOLICIÓ PAVIMENT, EXCAVACIÓ I POSTERIOR REPOSICIÓ. TOTALMENT EXECUTAT. | 1 | 126.05 | 23.95 | 150 | 150
| O-005 | UT | SUBMINISTRAMENT MARC DE FERRO FOS DE 60 x 60 cm PER INSTAL·LACIÓ EN VORERA, AMB INSCRIPCIÓ. | 1 | 33.613 | 6.39 | 40 | 40
| O-006 | UT | SUBMINISTRAMENT TAPA DE FERRO FOS DE 60 x 60 cm PER INSTAL·LACIÓ EN VORERA, AMB INSCRIPCIÓ. | 1 | 67.227 | 12.77 | 80 | 80
| O-007 | UT | REPARACIÓ D'ESTRUCTURA INTERIOR DE PERICÓ EXISTENT DE 60 x 60 cm, AMB ADEQUACIÓ DE PARETS I LLISCAT. TOTALMENT EXECUTAT. | 2 | 68.908 | 13.09 | 82 | 164
| O-008 | UT | INTERCEPTAR CANALITZACIÓ EXISTENT / EMBOCADURA PERICÓ EXISTENT. | 2 | 155.462 | 29.54 | 185 | 370
| O-009 | ML | COMPROVACIÓ I MANDRINATGE DE CANALITZACIÓ EXISTENT DEIXANT PASSAT FIL GUIA. | 70 | 1.261 | 0.24 | 1.5 | 105
| O-010 | ML | CANALITZACIÓ EN VORERA INCLOENT SUBMINISTRAMENT I INSTAL·LACIÓ DE 2 TUBS DE PE ø 11 cm. DE DOBLE CAPA, LLIS A L'INTERIOR I CORRUGAT A L'EXTERIOR, INCLÒS EXCAVACIÓ EN RASA DE 40 x 68 cm. DE PROFUNDITAT, BASE I PROTECCIÓ DE FORMIGÓ HM20, EN VORERES DE PANOT INCLÒS LA SEVA REPOSICIÓ. TOTALMENT EXECUTADA D'ACORD AMB LES ORDENANCES MUNICIPALS I INDICACIONS PARTICULARS. | 0 | 71.429 | 13.57 | 85 | 0
| O-011 | ML | CANALITZACIÓ EN CALÇADA INCLÒS SUBMINISTRAMENT I INSTAL·LACIÓ DE 2 TUBS DE PE ø 11 cm. DE DOBLE CAPA, LLIS A L'INTERIOR I CORRUGAT A L'EXTERIOR, INCLÒS EXCAVACIÓ EN RASA DE 68 x 80 cm. DE PROFUNDITAT, BASE I PROTECCIÓ DE FORMIGÓ HM20, EN CALÇADES. INCLOSA REPOSICIÓ PAVIMENT AGLOMERAT ASFÀLTIC SEGONS ELS PLÀNOLS DEL PROJECTE. TOTALMENT EXECUTADA D'ACORD AMB LES ORDENANCES MUNICIPALS I PLEC DE CONDICIONS. | 0 | 149.58 | 28.42 | 178 | 0
| O-012 | ML | CANALITZACIÓ EN CALÇADA INCLÒS SUBMINISTRAMENT I INSTAL·LACIÓ DE 4 TUBS DE PE ø 11 cm. DE DOBLE CAPA, LLIS A L'INTERIOR I CORRUGAT A L'EXTERIOR, INCLÒS EXCAVACIÓ EN RASA DE 68 x 80 cm. DE PROFUNDITAT, BASE I PROTECCIÓ DE FORMIGÓ HM20, EN CALÇADES. INCLOSA REPOSICIÓ PAVIMENT AGLOMERAT ASFÀLTIC, SEGONS PLÀNOLS DEL PROJECTE. TOTALMENT EXECUTADA D'ACORD AMB LES ORDENANCES MUNICIPALS I PLEC DE CONDICIONS. | 0 | 155.462 | 29.54 | 185 | 0
| O-013 | UT | CANALITZACIÓ EN ZONA DE TERRA O PARTERRES VEGETALS, INCLOENT SUBMINISTRAMENT I INSTAL·LACIÓ DE 2 TUBS DE PE ø 125 mm DE DOBLE CAPA, LLIS A L'INTERIOR I CORRUGAT A L'EXTERIOR, INCLÒS EXCAVACIÓ EN RASA DE 40 x 68 cm. DE PROFUNDITAT, BASE I PROTECCIÓ DE FORMIGÓ HM20, EN ZONES DE TERRES, PARTERRES O SIMILARS, INCLÚS REPOSICIÓ DE GRAMA O SIMILAR, TOTALMENT EXECUTADA D'ACORD AMB LES ORDENANCES MUNICIPALS. | 0 | 50.42 | 9.58 | 60 | 0
| O-014 | ML | CANALITZACIÓ EN VORERA INCLOENT SUBMINISTRAMENT I INSTAL·LACIÓ DE 2 TUBS DE PE ø 125 mm. DE DOBLE CAPA, LLIS A L'INTERIOR I CORRUGAT A L'EXTERIOR, INCLÒS EXCAVACIÓ EN RASA DE 40 x 68 cm. DE PROFUNDITAT, BASE I PROTECCIÓ DE FORMIGÓ HM20, EN VORERES DE PANOT INCLÒS LA SEVA REPOSICIÓ, SEGONS ELS PLÀNOLS DEL PROJECTE. TOTALMENT EXECUTADA D'ACORD AMB LES ORDENANCES MUNICIPALS I PLEC DE CONDICIONS. | 10 | 73.109 | 13.89 | 87 | 870
| O-015 | ML | CANALITZACIÓ EN CALÇADA INCLÒS SUBMINISTRAMENT I INSTAL·LACIÓ DE 4 TUBS DE PE ø 125 mm. DE DOBLE CAPA, LLIS A L'INTERIOR I CORRUGAT A L'EXTERIOR, INCLÒS EXCAVACIÓ EN RASA DE 68 x 80 cm. DE PROFUNDITAT, BASE I PROTECCIÓ DE FORMIGÓ HM20, EN CALÇADES, SEGONS PLÀNOLS DEL PROJECTE. INCLOSA REPOSICIÓ PAVIMENT AGLOMERAT ASFÀLTIC. TOTALMENT EXECUTADA D'ACORD AMB LES ORDENANCES MUNICIPALS I I PLEC DE CONDICIONS. | 0 | 157.143 | 29.86 | 187 | 0
| O-016 | ML | SUPLEMENT PER REALITZACIÓ DE CANALITZACIÓ EN CALÇADA EN FESTIU. | 0 | 54.622 | 10.38 | 65 | 0
| O-017 | ML | SUPLEMENT REPOSICIÓ VORERES AMB PAVIMENTS ESPECIALS DE GRANIT, LLAMBORDES O ALTRES | 0 | 50.42 | 9.58 | 60 | 0
| O-018 | UT | REPARACIÓ TUBULAR EN VORERA, MITJANÇANT EXCAVACIÓ, SUBMINISTRAMENT I COL·LOCACIÓ TUB DE PE DE DOBLE CAPA, LLIS A L'INTERIOR I CORRUGAT A L'EXTERIOR DEL MATEIX DIÀMETRE QUE L'EXISTENT, MANIGOT D'ACOBLAMENT, PAS DEL CABLE, COL·LOCACIÓ DE MITJA CANYA, LLIGAT AMB FILFERROS I FORMIGONAT DEL CONJUNT I REPOSICIÓ DE PAVIMENT DE PANOT DE LES MATEIXES CARACTERÍSTIQUES A L'EXISTENT, PER A LLARGADES FINS A 2m. TOTALMENT EXECUTADA. | 3 | 130.252 | 24.75 | 155 | 465
| O-019 | UT | REPARACIÓ TUBULAR EN CALÇADA, MITJANÇANT EXCAVACIÓ, SUBMINISTRAMENT I COL·LOCACIÓ TUB DE PE DE DOBLE CAPA, LLIS A L'INTERIOR I CORRUGAT A L'EXTERIOR DEL MATEIX DIÀMETRE QUE L'EXISTENT, MANIGOT D'ACOBLAMENT, PAS DEL CABLE, COL·LOCACIÓ DE MITJA CANYA, LLIGAT AMB FILFERROS I FORMIGONAT DEL CONJUNT I REPOSICIÓ DE PAVIMENT AGLOMERAT ASFÀLTIC DE LES MATEIXES CARACTERÍSTIQUES A L'EXISTENT, PER A LLARGADES FINS A 2m. TOTALMENT EXECUTADA. | 0 | 361.345 | 68.66 | 430 | 0
| O-020 | M2 | REPOSICIÓ DE PAVIMENT TIPUS AGLOMERAT ASFÀLTIC EN CALENT. INCLOU DEMOLICIÓ DE PAVIMENT DE FORMIGÓ, FINS A 30 cm DE GRUIX I POSTERIOR REPOSICIÓ DE PAVIMENT DE MESCLA BITUMINOSA EN CALENT DE 18 cm, AMB CAPA DE RODADURA DE TRÀNSIT DE 3 cm DE MESCLA BITUMINOSA. D'ACORD A LES CONDICIONS INDICADES PELS SERVEIS TÈCNICS MUNICIPALS. | 0 | 386.555 | 73.45 | 460 | 0
| O-021 | UT | SUBMINISTRAMENT PLACA DE PRESA DE TERRA DE 500 x 500 x 3 mm I ACCESSORIS CONNEXIÓ. | 1 | 29.412 | 5.59 | 35 | 35
| O-022 | UT | INSTAL·LACIÓ PLACA DE PRESA DE TERRA DE 500 x 500 x 3 mm I ACCESSORIS CONNEXIÓ, EN PERICÓ DE REGISTRE. INCLOSA OBRA CIVIL NECESSÀRIA. | 1 | 42.017 | 7.98 | 50 | 50
| O-023 | UT | OBTURACIÓ DE TUBULAR AMB CABLES EXISTENTS. | 10 | 2.521 | 0.48 | 3 | 30
| O-024 | UT | RETIRADA, TRASLLAT I INSTAL·LACIÓ DE PAPERERA, INCLOSOS MITJANS I MATERIALS NECESSARIS. | 0 | 75.63 | 14.37 | 90 | 0
|  |  | Subtotal Obra Civil |  |  |  |  | 2594
INSTAL·LACIÓ ELÈCTRICA
| I-001 | UT | SUBMINISTRAMENT D'EQUIPAMENTS ESPECÍFICS PER LA DISTRIBUCIÓ D'ENERGIA DEL PUNT DE CONTROL, CONSISTENTS EN PROTECCIONS ELÈCTRIQUES CONTRA SOBRETENSIONS TRANSITÒRIES (1 UT) I PERMANENTS (1 UT), DIFERENCIALS (FINS A 2 UT), MAGNETOTÈRMICS (FINS A 3 UT) I PRESA DE CORRENT TIPUS SCHUKO (1 UT). | 1 | 268.908 | 51.09 | 320 | 320
| I-002 | UT | INSTAL·LACIÓ D'EQUIPAMENTS ESPECÍFICS PER LA DISTRIBUCIÓ D'ENERGIA DEL PUNT DE CONTROL. | 1 | 68.067 | 12.93 | 81 | 81
| I-003 | ML | SUBMINISTRAMENT DE CABLE DE CONDUCTOR DE COURE AMB AÏLLAMENT DE PLÀSTIC, DE SECCIÓ 1x6 mm2 PER PRESES DE TERRA. | 20 | 0.924 | 0.18 | 1.1 | 22
| I-004 | ML | INSTAL·LACIÓ DE CABLE DE CONDUCTOR DE COURE AMB AÏLLAMENT DE PLÀSTIC, DE SECCIÓ 1x6 mm2 PER PRESES DE TERRA. | 20 | 0.756 | 0.14 | 0.9 | 18
| I-005 | ML | SUBMINISTRAMENT DE CABLE DE CONDUCTOR DE COURE EPTAFILAR NU, DE SECCIÓ 1x35 mm2. | 5 | 3.782 | 0.72 | 4.5 | 22.5
| I-006 | ML | INSTAL·LACIÓ DE CABLE DE CONDUCTOR DE COURE EPTAFILAR NU, DE SECCIÓ 1x35 mm2. | 5 | 0.756 | 0.14 | 0.9 | 4.5
| I-007 | ML | SUBMINISTRAMENT DE CABLE DE COURE RV-K 0,6/1KV DE 3X6 MM2. | 80 | 2.395 | 0.46 | 2.85 | 228
| I-008 | ML | INSTAL·LACIÓ DE CABLE DE COURE RV-K 0,6/1KV DE 3X6 MM2. | 80 | 0.756 | 0.14 | 0.9 | 72
| I-009 | ML | SUBMINISTRAMENT DE CABLE DE COURE RV-K 0,6/1KV DE 3X10 MM2. | 0 | 3.025 | 0.57 | 3.6 | 0
| I-010 | ML | INSTAL·LACIÓ DE CABLE DE COURE RV-K 0,6/1KV DE 3X10 MM2. | 0 | 0.756 | 0.14 | 0.9 | 0
| I-011 | UT | TREBALLS PER A LA REALITZACIÓ DE L'ALIMENTACIÓ DEL PUNT DE CONTROL, D'ACORD AMB EL QUE INDICA EL PLEC. | 1 | 605.042 | 114.96 | 720 | 720
| I-012 | UT | ESCOMESA ELÈCTRICA. REALITZACIÓ DE NOVA ESCOMESA EN ENTORN URBÀ. INCLOU: ARMARI PER ESCOMESA COMPANYIA, PREFABRICAT DSPD-CDU/PEANA I PINTAT, AMB CAIXA DE DISTRIBUCIÓ CDU 400, CANALERA DE 630A I FUSIBLE CUCHILLA BT F CU2/400 A ETU-6303B Gg, AMB CAIXA MÒDUL COMPTADOR PNZ-C2727. ARMARI PER SORTIDES A CONSUMS, PER INTEMPÈRIE, EN PLANXA D'ACER GALVANITZAT EN CALENT I PINTAT, DE DIMENSIONS APROX. 1200x600x320 mm I DE 1,2 mm DE GRUIX, AMB PLACA DE MUNTATGE, PANY AMB CLAU I ACCESSORIS NECESSARIS (CANALETES, CARRIL DIN, PREMSAESTOPES, FIXACIONS, ...) I PETIT MATERIAL NECESSARI PER A LA CORRECTE EXECUCIÓ. INCLOU TOTS ELS TREBALLS (COM FORAT ARMARI CDU, ...) EXCEPTE OBRA CIVIL, RECURSOS (TRANSPORTS CAMIÓ GRUA I MA D'OBRA, ...) I FEINES NECESSÀRIES PER A LA CORRECTE EXECUCIÓ. | 0 | 4159.664 | 790.34 | 4950 | 0
|  |  | Subtotal Instal·lació Elèctrica |  |  |  |  | 1488
COMUNICACIONS
| F-001 | ML | SUBMINISTRAMENT I INSTAL·LACIÓ DE CABLE DE 8 FO MONOMODE B1.1, SEGONS EN 186000. ARMAT. AMB PROTECCIÓ D'ARAMIDA, ARMADURA METÀL·LICA I COBERTA EXTERIOR DE POLIETILÈ, SEGONS ESPECIFICACIONS DE L'AJUNTAMENT. | 0 | 2.185 | 0.42 | 2.6 | 0
| F-002 | ML | SUBMINISTRAMENT I INSTAL·LACIÓ DE CABLE DE 16 FO MONOMODE B1.1, SEGONS EN 186000. ARMAT. AMB PROTECCIÓ D'ARAMIDA, ARMADURA METÀL·LICA I COBERTA EXTERIOR DE POLIETILÈ, SEGONS ESPECIFICACIONS DE L'AJUNTAMENT. | 0 | 2.437 | 0.46 | 2.9 | 0
| F-003 | ML | SUBMINISTRAMENT I INSTAL·LACIÓ DE CABLE DE 24 FO MONOMODE B1.1, SEGONS EN 186000. ARMAT. AMB PROTECCIÓ D'ARAMIDA, ARMADURA METÀL·LICA I COBERTA EXTERIOR DE POLIETILÈ, SEGONS ESPECIFICACIONS DE L'AJUNTAMENT. | 0 | 2.857 | 0.54 | 3.4 | 0
| F-004 | ML | SUBMINISTRAMENT I INSTAL·LACIÓ DE CABLE DE 48 FO MONOMODE B1.1, SEGONS EN 186000. ARMAT. AMB PROTECCIÓ D'ARAMIDA, ARMADURA METÀL·LICA I COBERTA EXTERIOR DE POLIETILÈ, SEGONS ESPECIFICACIONS DE L'AJUNTAMENT. | 0 | 4.958 | 0.94 | 5.9 | 0
| F-005 | ML | SUBMINISTRAMENT I INSTAL·LACIÓ DE CABLE DE 96 FO MONOMODE B1.1, SEGONS EN 186000. ARMAT. AMB PROTECCIÓ D'ARAMIDA, ARMADURA METÀL·LICA I COBERTA EXTERIOR DE POLIETILÈ, SEGONS ESPECIFICACIONS DE L'AJUNTAMENT. | 0 | 7.059 | 1.34 | 8.4 | 0
| F-006 | UT | FUSIÓ EN RECTE DE 1 FO MONOMODE. INCLOU PIG·TAIL, CONNECTORS I ADAPTADORS, AIXÍ COM LES MESURES DE RETROESPARCIMENT I POTÈNCIA. SEGONS ESPECIFICACIONS AJUTAMENT. | 0 | 54.622 | 10.38 | 65 | 0
| F-007 | UT | MESURES DE FIBRA ÒPTICA. FINS A 4 FUSIONS | 0 | 163.866 | 31.13 | 195 | 0
| F-008 | UT | SUBMINISTRAMENT I INSTAL·LACIÓ DE CAIXA REPARTIDORA ÒPTICA DE 6 CONNECTORS, INCLOSOS PIG-TAILS | 0 | 294.118 | 55.88 | 350 | 0
| F-009 | UT | SUBMINISTRAMENT I INSTAL·LACIÓ DE PIGTAIL DE FO MONOMODE FINS A 2 m, INCLÚS FUSIÓ I CONNECTOR. SEGONS ESPECIFICACIONS AJUNTMENT. | 0 | 12.605 | 2.39 | 15 | 0
| F-010 | UT | SUBMINISTRAMENT I INSTAL·LACIÓ DE FUETÓ DE FO MONOMODE FINS A 2 m, INCLÚS CONNECTORS. SEGONS ESPECIFICACIONS AJUNTAMENT. | 0 | 21.849 | 4.15 | 26 | 0
| F-011 | ML | SUBMINISTRAMENT I INSTAL·LACIÓ DE CABLATGE ESTRUCTURAT STP CAT 6A PER EXTERIORS, INCLÚS CONNECTORS I CERTIFICACIÓ DEL PUNTS. | 0 | 1.933 | 0.37 | 2.3 | 0
| F-012 | UT | SUBMINISTRAMENT I INSTAL·LACIÓ DE CAIXA D'EMPIULAMENT FO FINS A 288 FUSIONS | 0 | 315.126 | 59.87 | 375 | 0
| F-013 | UT | SUBMINISTRAMENT I INSTAL·LACIÓ DE TRANSCEPTOR SFP MONOMODE, CISCO GLC-LH-SMD, INCLOSA LLICÈNCIA, O 100% EQUIVALENT I COMPATIBLE AMB LA XARXA DE L'AJUNTAMENT | 0 | 273.109 | 51.89 | 325 | 0
| F-014 | UT | SUBMINISTRAMENT I INSTAL·LACIÓ DE FIREWALL AMB FUNCIÓ DE ROUTER 4G, AMB IP PÚBLICA FIXA 4G, MODEL FORTIGATE FGR-60F-3G4G, INCLOSA LLICÈNCIA I GARANTIA, O 100% EQUIVALENT I TOTALMENT COMPATIBLE AMB LA XARXA DE L'AJUNTAMENT | 1 | 4369.748 | 830.25 | 5200 | 5200
|  |  | Subtotal Comunicacions |  |  |  |  | 5200
SENYALITZACIÓ
| S-001 | UT | SUBMINISTRAMENT DE SENYAL DE "CONTROL FOTOGRÀFIC". SENYAL D´ACER GALVANITZAT REFLECTANT DE NIVELL 2 DE 1,8 MM DE GRUIX, DE DIÀMETRE 60 CM SEGONS NORMES. INCLÒS ELEMENTS DE SUSTENTACIÓ I FIXACIÓ. | 2 | 63.025 | 11.97 | 75 | 150
| S-002 | UT | SUBMINISTRAMENT DE SENYAL INFORMATIU DE ZONA VIDEOVIGILADA. SENYAL D´ACER GALVANITZAT REFLECTANT DE NIVELL 2 DE 1,8 MM DE GRUIX, DE DIMENSIONS 90x60 CM SEGONS NORMES. INCLÒS ELEMENTS DE SUSTENTACIÓ I FIXACIÓ. | 3 | 100.84 | 19.16 | 120 | 360
| S-003 | UT | INSTAL·LACIÓ DE SENYAL VERTICAL. INCLÒS ELEMENTS DE SUSTENTACIÓ I FIXACIÓ. | 5 | 33.613 | 6.39 | 40 | 200
| S-004 | UT | SUBMINISTRAMENT DE PAL METÀL·LIC PER SUPORTACIÓ DE SENYALITZACIÓ VERTICAL, SEGONS NORMATIVA AJUNTAMENT. | 0 | 44.118 | 8.38 | 52.5 | 0
| S-005 | UT | INSTAL·LACIÓ DE PAL METÀL·LIC PER SUPORTACIÓ DE SENYALITZACIÓ VERTICAL, SEGONS NORMATIVA AJUNTAMENT, INCLOSOS TREBALLS D'OBRA CIVIL NECESSARIS. | 0 | 39.13 | 7.43 | 46.565 | 0
| S-006 | UT | SUBMINISTRAMENT I INSTAL·LACIÓ DE FITÓ FLEXIBLE DE SENYALITZACIÓ. | 0 | 50.42 | 9.58 | 60 | 0
|  |  | Subtotal Senyalització |  |  |  |  | 710
|  |  | TOTAL PRESSUPOST EXECUCIÓ PdC-07 |  |  |  |  | 31536
RESUM PRESSUPOST PdC-07
|  |  | EQUIPAMENT PUNT DE CONTROL |  |  |  |  | 21544
|  |  | OBRA CIVIL |  |  |  |  | 2594
|  |  | INSTAL·LACIÓ ELÈCTRICA |  |  |  |  | 1488
|  |  | COMUNICACIONS |  |  |  |  | 5200
|  |  | SENYALITZACIÓ |  |  |  |  | 710
|  |  | TOTAL PRESSUPOST EXECUCIÓ PdC-07 |  |  |  |  | 31536
|  |  | IVA | 21% |  |  |  | 6622.56
|  |  | TOTAL PRESSUPOST EXECUCIÓ PdC-07 IVA inclòs |  |  |  |  | 38158.56
NOTA: | Els preus unitaris duen incorporats les parts proporcionals Despeses Generals, Benefici Industrial
i qualsevol altre que sigui necessari per a la correcte execució de les unitats d'obra.

## ZBE-08
[5 empty] | ocultar | ocultar
| PdC-08 |  | Via Massagué – C/ de les Valls
| CODI | UNITAT MESURA | CONCEPTE / DENOMINACIÓ | AMIDAMENT | PREU UNITARI PEM | BI+DG | PREU UNITARI PEC | PREU TOTAL
EQUIPAMENT PUNT DE CONTROL
| E-001 | UT | SUBMINISTRAMENT D'EQUIP COMPACTE DE RECONEIXEMENT DE MATRÍCULES, FORMAT PER CONJUNT DE CÀMERA LPR 2 CARRILS HD, CÀMERA DE CONTEXT A COLOR I IL·LUMINADOR IR PER A ZONA D’INFRACCIONS. INCLOU LLICÈNCIA OCR, CARCASSA, BRAÇ I ADAPTACIÓ A SUPORT. | 2 | 6369.748 | 1210.25 | 7580 | 15160
| E-002 | UT | INSTAL·LACIÓ D'EQUIP COMPACTE DE RECONEIXEMENT DE MATRÍCULES, FORMAT PER CONJUNT DE CÀMERA LPR 2 CARRILS HD, CÀMERA DE CONTEXT A COLOR I IL·LUMINADOR IR PER A ZONA D’INFRACCIONS. INCLOU LLICÈNCIA OCR, CARCASSA, BRAÇ I ADAPTACIÓ A SUPORT. | 2 | 315.126 | 59.87 | 375 | 750
| E-003 | UT | SUBMINISTRAMENT DE FONT D'ALIMENTACIÓ 48V TIPUS INDUSTRIAL, PER MUNTATGE EN CARRIL DIN, PER ALIMENTAR FINS A 4 CÀMERES PUNT DE CONTROL. | 1 | 134.454 | 25.55 | 160 | 160
| E-004 | UT | INSTAL·LACIÓ DE FONT D'ALIMENTACIÓ 48V TIPUS INDUSTRIAL, PER MUNTATGE EN CARRIL DIN, PER ALIMENTAR FINS A 4 CÀMERES PUNT DE CONTROL. | 1 | 29.412 | 5.59 | 35 | 35
| E-005 | UT | SUBMINISTRAMENT DE FONT D'ALIMENTACIÓ 24V TIPUS INDUSTRIAL, PER MUNTATGE EN CARRIL DIN. | 0 | 45.378 | 8.62 | 54 | 0
| E-006 | UT | INSTAL·LACIÓ DE FONT D'ALIMENTACIÓ 24V TIPUS INDUSTRIAL, PER MUNTATGE EN CARRIL DIN. | 0 | 11.765 | 2.24 | 14 | 0
| E-007 | UT | SUBMINISTRAMENT DE SWITCH DE COMUNICACIÓ PER SISTEMA DE VISIÓ ARTIFICIAL, TIPUS INDUSTRIAL, GESTIONABLE, AMB 8 PORTS PoE (802.3at i 802.3bt), INCLOSOS FUETONS DE CONNEXIÓ, COMPATIBLE AMB EL SISTEMA DE COMUNICACIONS DE L'AJUNTAMENT. | 1 | 987.395 | 187.61 | 1175 | 1175
| E-008 | UT | INSTAL·LACIÓ I CONFIGURACIÓ DE SWITCH DE COMUNICACIÓ PER SISTEMA DE VISIÓ ARTIFICIAL, TIPUS INDUSTRIAL, GESTIONABLE, AMB 8 PORTS PoE (802.3at i 802.3bt), INCLOSOS FUETONS DE CONNEXIÓ, COMPATIBLE AMB EL SISTEMA DE COMUNICACIONS DE L'AJUNTAMENT. | 1 | 75.63 | 14.37 | 90 | 90
| E-009 | UT | SUBMINISTRAMENT DE SWITCH DE COMUNICACIÓ PER SISTEMA DE VISIÓ ARTIFICIAL, TIPUS INDUSTRIAL, PoE, AMB 10 PORTS MODEL CISCO IE-3400-8P2S-E O 100% EQUIPAVENT, INCLOSOS FUETONS DE CONNEXIÓ, COMPATIBLE AMB EL SISTEMA DE COMUNICACIONS DE L'AJUNTAMENT. | 0 | 3298.319 | 626.68 | 3925 | 0
| E-010 | UT | INSTAL·LACIÓ I CONFIGURACIÓ DE SWITCH DE COMUNICACIÓ PER SISTEMA DE VISIÓ ARTIFICIAL, TIPUS INDUSTRIAL, PoE, AMB 10 PORTS MODEL CISCO IE-3400-8P2S-E O 100% EQUIPAVENT, INCLOSOS FUETONS DE CONNEXIÓ, COMPATIBLE AMB EL SISTEMA DE COMUNICACIONS DE L'AJUNTAMENT. | 0 | 92.437 | 17.56 | 110 | 0
| E-011 | UT | SUBMINISTRAMENT DE PC INDUSTRIAL RUGORITZAT DE 20 GB DE CAPACITAT EMAGATZEMATGE, PROCESSADOR ÚLTIMA GENERACIÓ, SEGONS ESPECIFICCIONS TÈCNIQUES. | 1 | 903.361 | 171.64 | 1075 | 1075
| E-012 | UT | INSTAL·LACIÓ I CONFIGURACIÓ DE PC INDUSTRIAL RUGORITZAT DE 20 GB DE CAPACITAT EMAGATZEMATGE, PROCESSADOR ÚLTIMA GENERACIÓ, SEGONS ESPECIFICCIONS TÈCNIQUES. | 1 | 100.84 | 19.16 | 120 | 120
| E-013 | UT | SUBMINISTRAMENT DE SAI PUNT DE CONTROL LECTURA DE MATRÍCULES, 1000 / 1000VA - AP160N-1K, FORMAT RACK 19", DE 1000VA / 900W, MONOFÀSIC AMB 3 BATERIES 12V/7,2 AH. | 1 | 403.361 | 76.64 | 480 | 480
| E-014 | UT | INSTAL·LACIÓ DE SAI PUNT DE CONTROL LECTURA DE MATRÍCULES, 1000 / 1000VA - AP160N-1K, FORMAT RACK 19", DE 1000VA / 900W, MONOFÀSIC AMB 3 BATERIES 12V/7,2 AH. INSTAL·LACIÓ, CONNEXIÓ I POSADA EN MARXA, INCLOU PETIT MATERIAL INSTAL·LACIÓ, CABLEJAT I CONNEXIÓ I QUALSEVOL ALTRE NECESSARI PEL CORRECTE FUNCIONAMENT. | 1 | 29.412 | 5.59 | 35 | 35
| E-015 | UT | SUBMINISTRAMENT DE MÒDUL SNMP DE COMUNICACIONS PER SAI. INCLOU PETIT MATERIAL, CABLEJAT I QUALSEVOL ALTRE NECESSARI PEL CORRECTE FUNCIONAMENT. | 1 | 194.958 | 37.04 | 232 | 232
| E-016 | UT | INSTAL·LACIÓ DE MÒDUL SNMP COMUNICACIONS PER SAI, CONNEXIÓ I POSADA EN MARXA. INCLOU PETIT MATERIAL INSTAL·LACIÓ, CABLEJAT I CONNEXIÓ I QUALSEVOL ALTRE NECESSARI PEL CORRECTE FUNCIONAMENT. | 1 | 5.042 | 0.96 | 6 | 6
| E-017 | UT | SUBMINISTRAMENT DE CONVERSOR DE SENYAL DE COMUNICACIONS D'ELÈCTRIC A ÒPTIC, COMPATIBLE AMB LA XARXA DE COMUNICACIONS MUNICIPAL, AMB 2 PORTS FO I 4 PORTS RJ45, E/O 2FX/4TX. | 0 | 459.664 | 87.34 | 547 | 0
| E-018 | UT | INSTAL·LACIÓ DE CONVERSOR DE SENYAL DE COMUNICACIONS D'ELÈCTRIC A ÒPTIC, COMPATIBLE AMB LA XARXA DE COMUNICACIONS MUNICIPAL, AMB 2 PORTS FO I 4 PORTS RJ45, E/O 2FX/4TX. | 0 | 22.689 | 4.31 | 27 | 0
| E-019 | UT | SUBMINISTRAMENT DE CONVERSOR DE SENYAL DE COMUNICACIONS D'ELÈCTRIC A ÒPTIC, COMPATIBLE AMB LA XARXA DE COMUNICACIONS MUNICIPAL, AMB 1 PORT FO I 1 PORT RJ45, E/O 1FX/1TX. | 0 | 374.79 | 71.21 | 446 | 0
| E-020 | UT | INSTAL·LACIÓ DE CONVERSOR DE SENYAL DE COMUNICACIONS D'ELÈCTRIC A ÒPTIC, COMPATIBLE AMB LA XARXA DE COMUNICACIONS MUNICIPAL, AMB 1 PORT FO I 1 PORT RJ45, E/O 1FX/1TX. | 0 | 22.689 | 4.31 | 27 | 0
| E-021 | UT | SUBMINISTRAMENT D'ARMARI METÀL·LIC PER INTEMPÈRIE, DE DIMENSIONS APROX. 400 x 400 mm, MUNTAT SOBRE COLUMNA O ALTRES SUPORTS, PER ALLOTJAR EQUIPAMENTS DE DISTRIBUCIÓ ELÈCTRICA I DE COMUNICACIONS. INCLOU PLACA DE MUNTATGE, PANY AMB CLAU I ACCESSORIS NECESSARIS (CANALETES, CARRIL DIN, PREMSAESTOPES, FIXACIONS, ...) I PETIT MATERIAL NECESSARI PER A LA CORRECTE EXECUCIÓ. | 0 | 184.874 | 35.13 | 220 | 0
| E-022 | UT | INSTAL·LACIÓ D'ARMARI METÀL·LIC PER INTEMPÈRIE, DE DIMENSIONS APROX. 400 x 400 mm, MUNTAT SOBRE COLUMNA O ALTRES SUPORTS, PER ALLOTJAR EQUIPAMENTS DE DISTRIBUCIÓ ELÈCTRICA I DE COMUNICACIONS. INCLOU PLACA DE MUNTATGE, PANY AMB CLAU I ACCESSORIS NECESSARIS (CANALETES, CARRIL DIN, PREMSAESTOPES, FIXACIONS, ...) I PETIT MATERIAL NECESSARI PER A LA CORRECTE EXECUCIÓ, AIXÍ COM VEHICLE AMB CISTELLA ELEVADORA I QUALSEVOL ALTRE MEDI NECESSARI PER A LA CORRECTA INSTAL·LACIÓ. | 0 | 264.706 | 50.29 | 315 | 0
| E-023 | UT | SUBMINISTRAMENT D'ARMARI PER INTEMPÈRIE EN PLANXA D'ACER GALVANITZAT EN CALENT I PINTAT, DE DIMENSIONS APROX. 1200x600x320 mm I DE 1,2 mm DE GRUIX, PER ALLOTJAMENT D'EQUIPS DE PUNT DE CONTROL. INCLOU PLACA DE MUNTATGE, PANY AMB CLAU I ACCESSORIS NECESSARIS (CANALETES, CARRIL DIN, PREMSAESTOPES, FIXACIONS, ...) I PETIT MATERIAL NECESSARI PER A LA CORRECTE EXECUCIÓ. | 1 | 580.672 | 110.33 | 691 | 691
| E-024 | UT | INSTAL·LACIÓ D'ARMARI PER INTEMPÈRIE EN PLANXA D'ACER GALVANITZAT EN CALENT I PINTAT, DE DIMENSIONS APROX. 1200x600x320 mm I DE 1,2 mm DE GRUIX, PER ALLOTJAMENT D'EQUIPS DE PUNT DE CONTROL. INCLOU PLACA DE MUNTATGE, PANY AMB CLAU I ACCESSORIS NECESSARIS (CANALETES, CARRIL DIN, PREMSAESTOPES, FIXACIONS, ...) I PETIT MATERIAL NECESSARI PER A LA CORRECTE EXECUCIÓ, AIXÍ QUALSEVOL ALTRE MEDI NECESSARI PER A LA CORRECTA INSTAL·LACIÓ. | 1 | 113.445 | 21.55 | 135 | 135
| E-025 | UT | SUBMINISTRAMENT DE COLUMNA MODEL SEMÀFORS, METÀL·LICA DE 4 m ALÇADA LLIURE I 100 mm DE DIÀMETRE, AMB O SENSE PLETINA D'ANCORATGE INCLOSOS PERNS ANCORATGE O FIXACIONS. | 2 | 172.269 | 32.73 | 205 | 410
| E-026 | UT | INSTAL·LACIÓ DE COLUMNA MODEL SEMÀFORS, METÀL·LICA DE 4 m ALÇADA LLIURE I 100 mm DE DIÀMETRE, AMB O SENSE PLETINA D'ANCORATGE INCLOSOS PERNS ANCORATGE O FIXACIONS. | 2 | 71.429 | 13.57 | 85 | 170
| E-027 | UT | DESMUNTATGE DE COLUMNA DE SEMÀFORS, INCLÒS EL TRANSPORT A NOVA UBICACIÓ O MAGATZEM. INCLOSOS ELEMENTS SEMAFÒRICS I CABLEJATS. | 2 | 71.429 | 13.57 | 85 | 170
| E-028 | UT | SUBMINISTRAMENT, INSTAL·LACIÓ I FIXACIÓ DE BRAÇ LATERAL FINS A 2 m DE LLARGADA, A FIXAR SOBRE COLUMNA. TOTALMENT EXECUTAT. | 0 | 231.092 | 43.91 | 275 | 0
| E-029 | UT | SUBMINISTRAMENT DE BÀCUL DE SEMÀFORS MODEL 6025, D'ACER GALVANITZAT DE 6m D'ALÇADA ÚTIL, 190mm DE DIÀMETRE INICIAL AMB UN GRUIX DE 3mm REFORÇAT A LA BASE AMB 4mm FINS A SOBRE DE LA PORTA, I AMB UN BRAÇ DE 2,50m. INCLOU PLANTILLA I PERNS D'ANCORATGE. | 0 | 567.227 | 107.77 | 675 | 0
| E-030 | UT | INSTAL·LACIÓ DE BÀCUL DE SEMÀFORS MODEL 6025, D'ACER GALVANITZAT DE 6m D'ALÇADA ÚTIL, 190mm DE DIÀMETRE INICIAL AMB UN GRUIX DE 3mm REFORÇAT A LA BASE AMB 4mm FINS A SOBRE DE LA PORTA, I AMB UN BRAÇ DE 2,50m. INCLOU PLANTILLA I PERNS D'ANCORATGE. | 0 | 155.462 | 29.54 | 185 | 0
| E-031 | UT | SUBMINISTRAMENT DE PUNTA PER BÀCUL, FINS A 2,5 m DE LLARGADA. | 0 | 134.454 | 25.55 | 160 | 0
| E-032 | UT | INSTAL·LACIÓ DE PUNTA PER BÀCUL, FINS A 2,5 m DE LLARGADA. | 0 | 84.034 | 15.97 | 100 | 0
| E-033 | UT | SUBMINISTRAMENT I TREBALLS PER SUBSTITUIR I ADEQUAR SUPORTS SEMAFÒRICS EXISTENTS, A EFECTES DE PODER-HI INSTAL·LAR LES NOVES CÀMERES, CONSISTENTS EN EL CANVI DE PUNTES ALLARGADORES EN BÀCULS DE SEMÀFORS. INCLOU DESCONNEXIÓ, DESMUNTATGE DE SEMÀFORS, CABLEJATS, SUBSTITUCIÓ DE LA PUNTA DE BÀCUL, INCLOSA AQUESTA, I POSTERIOR CABLEJAT, MUNTATGE I CONNEXIÓ DELS SEMÀFORS. | 0 | 735.294 | 139.71 | 875 | 0
| E-034 | UT | INSTAL·LACIÓ DE CAPÇALS DE SEMÀFORS, SUPORTS, POLSADORS, CABLEJATS I ALTRES ELEMENTS SOBRE COLUMNA DE SEMÀFORS O BÀCUL, CONNEXIÓ I POSADA EN MARXA. | 2 | 100.84 | 19.16 | 120 | 240
| E-035 | UT | CABLEJAT PROPI ENTRE ARMARI DE PUNT DE CONTROL I LES CÀMERES I ALTRES ELEMENTS DEL PUNT DE CONTROL. INCLOU EL SUBMINISTRAMENT I INSTAL·LACIÓ DEL CABLEJAT PER ALIMENTACIÓ ELÈCTRICA I COMUNICACIONS, (EXCEPTE CABLE FO, FUSIONS I CONVERSORS ÒPTICS), FUETONS DE QUALSEVOL TIPUS, AIXÍ COM QUALSEVOL ALTRE MATERIAL PER A LA CORRECTA EXECUCIÓ. | 1 | 546.218 | 103.78 | 650 | 650
| E-036 | UT | SENYALITZACIÓ ESPECIAL OBRES, TALLS DE CARRIL I SIMILARS, NECESSARIS PER A TOTES LES FEINES A FER EN EL PUNT DE CONTROL (REPLANTEIG, INSTAL·LACIÓ, AJUSTOS, POSADA EN MARXA, ...). INCLOU TRAMITACIÓ PERMISOS I GESTIONS DAVANT ORGANISMES I ADMINISTRACIONS. | 1 | 630.252 | 119.75 | 750 | 750
| E-037 | UT | LLICÈNCIA OCR TIPUS FREEFLOW PER A RECONEIXEMENT DE MATRÍCULES DE VEHICLES PER A QUALSEVOL VELOCITAT. PREU LLICÈNCIA PER CÀMERA. | 0 | 1361.345 | 258.66 | 1620 | 0
| E-038 | UT | PRECINTAT DE CÀMERES I DEL PC DE CONTROL DEL PUNT DE CONTROL. INCLOU TOTS ELS MATERIALS (PRECINTES), MITJANS I RECURSOS NECESSARIS. PREU PER PUNT DE CONTROL | 0 | 126.05 | 23.95 | 150 | 0
|  |  | Subtotal Equipament PdC |  |  |  |  | 22534
OBRA CIVIL
| O-001 | UT | FONAMENT DE FORMIGÓ PER A ARMARI DE CONTROL O ESCOMESA ELÈCTRICA, AMB DOSIFICACIÓ DE 250 KG/m3 I ENCOFRAT CARA VISTA, DE DIMENSIONS APROX. 800 x 800 x 500 mm AMB UN ENCASTAMENT DE 20 cm I 4 FORATS DE 110 mm. DE DIÀMETRE. INCLOU DEMOLICIÓ PAVIMENT, EXCAVACIÓ I POSTERIOR REPOSICIÓ. TOTALMENT EXECUTAT. | 1 | 197.479 | 37.52 | 235 | 235
| O-002 | UT | FONAMENT DE FORMIGÓ PER A COLUMNA 4000, AMB DOSIFICACIÓ DE 250 KG/m3, MITJANÇANT UN DAU DE 50 cm. DE COSTAT I 60 cm. DE PROFUNDITAT, INCLÒS COLZE DE CONNEXIÓ AMB TUBULAR. INCLOU DEMOLICIÓ PAVIMENT, EXCAVACIÓ I POSTERIOR REPOSICIÓ. TOTALMENT EXECUTAT. | 2 | 92.437 | 17.56 | 110 | 220
| O-003 | UT | FONAMENT DE FORMIGÓ PER A BÀCUL DE SEMÀFORS 6025 m, AMB DOSIFICACIÓ DE 250 KG/m3, MITJANÇANT UN DAU DE 80 cm. DE COSTAT I 100 cm. DE PROFUNDITAT, INCLÒS PERNS ANCORATGE, COLZE DE CONNEXIÓ AMB TUBULAR. INCLOU DEMOLICIÓ PAVIMENT, EXCAVACIÓ I POSTERIOR REPOSICIÓ. TOTALMENT EXECUTAT. | 0 | 415.966 | 79.03 | 495 | 0
| O-004 | UT | PERICÓ DE 60 x 60 cm. PREFABRICAT DE FORMIGÓ O CONSTRUÏT AMB MAONS GERO I FONS DEL MATEIX MATERIAL REBENT EL MARC I LA TAPA CORRESPONENT, SENSE INCLOURE AQUESTS. INCLOU DEMOLICIÓ PAVIMENT, EXCAVACIÓ I POSTERIOR REPOSICIÓ. TOTALMENT EXECUTAT. | 1 | 126.05 | 23.95 | 150 | 150
| O-005 | UT | SUBMINISTRAMENT MARC DE FERRO FOS DE 60 x 60 cm PER INSTAL·LACIÓ EN VORERA, AMB INSCRIPCIÓ. | 1 | 33.613 | 6.39 | 40 | 40
| O-006 | UT | SUBMINISTRAMENT TAPA DE FERRO FOS DE 60 x 60 cm PER INSTAL·LACIÓ EN VORERA, AMB INSCRIPCIÓ. | 1 | 67.227 | 12.77 | 80 | 80
| O-007 | UT | REPARACIÓ D'ESTRUCTURA INTERIOR DE PERICÓ EXISTENT DE 60 x 60 cm, AMB ADEQUACIÓ DE PARETS I LLISCAT. TOTALMENT EXECUTAT. | 3 | 68.908 | 13.09 | 82 | 246
| O-008 | UT | INTERCEPTAR CANALITZACIÓ EXISTENT / EMBOCADURA PERICÓ EXISTENT. | 1 | 155.462 | 29.54 | 185 | 185
| O-009 | ML | COMPROVACIÓ I MANDRINATGE DE CANALITZACIÓ EXISTENT DEIXANT PASSAT FIL GUIA. | 100 | 1.261 | 0.24 | 1.5 | 150
| O-010 | ML | CANALITZACIÓ EN VORERA INCLOENT SUBMINISTRAMENT I INSTAL·LACIÓ DE 2 TUBS DE PE ø 11 cm. DE DOBLE CAPA, LLIS A L'INTERIOR I CORRUGAT A L'EXTERIOR, INCLÒS EXCAVACIÓ EN RASA DE 40 x 68 cm. DE PROFUNDITAT, BASE I PROTECCIÓ DE FORMIGÓ HM20, EN VORERES DE PANOT INCLÒS LA SEVA REPOSICIÓ. TOTALMENT EXECUTADA D'ACORD AMB LES ORDENANCES MUNICIPALS I INDICACIONS PARTICULARS. | 0 | 71.429 | 13.57 | 85 | 0
| O-011 | ML | CANALITZACIÓ EN CALÇADA INCLÒS SUBMINISTRAMENT I INSTAL·LACIÓ DE 2 TUBS DE PE ø 11 cm. DE DOBLE CAPA, LLIS A L'INTERIOR I CORRUGAT A L'EXTERIOR, INCLÒS EXCAVACIÓ EN RASA DE 68 x 80 cm. DE PROFUNDITAT, BASE I PROTECCIÓ DE FORMIGÓ HM20, EN CALÇADES. INCLOSA REPOSICIÓ PAVIMENT AGLOMERAT ASFÀLTIC SEGONS ELS PLÀNOLS DEL PROJECTE. TOTALMENT EXECUTADA D'ACORD AMB LES ORDENANCES MUNICIPALS I PLEC DE CONDICIONS. | 0 | 149.58 | 28.42 | 178 | 0
| O-012 | ML | CANALITZACIÓ EN CALÇADA INCLÒS SUBMINISTRAMENT I INSTAL·LACIÓ DE 4 TUBS DE PE ø 11 cm. DE DOBLE CAPA, LLIS A L'INTERIOR I CORRUGAT A L'EXTERIOR, INCLÒS EXCAVACIÓ EN RASA DE 68 x 80 cm. DE PROFUNDITAT, BASE I PROTECCIÓ DE FORMIGÓ HM20, EN CALÇADES. INCLOSA REPOSICIÓ PAVIMENT AGLOMERAT ASFÀLTIC, SEGONS PLÀNOLS DEL PROJECTE. TOTALMENT EXECUTADA D'ACORD AMB LES ORDENANCES MUNICIPALS I PLEC DE CONDICIONS. | 0 | 155.462 | 29.54 | 185 | 0
| O-013 | UT | CANALITZACIÓ EN ZONA DE TERRA O PARTERRES VEGETALS, INCLOENT SUBMINISTRAMENT I INSTAL·LACIÓ DE 2 TUBS DE PE ø 125 mm DE DOBLE CAPA, LLIS A L'INTERIOR I CORRUGAT A L'EXTERIOR, INCLÒS EXCAVACIÓ EN RASA DE 40 x 68 cm. DE PROFUNDITAT, BASE I PROTECCIÓ DE FORMIGÓ HM20, EN ZONES DE TERRES, PARTERRES O SIMILARS, INCLÚS REPOSICIÓ DE GRAMA O SIMILAR, TOTALMENT EXECUTADA D'ACORD AMB LES ORDENANCES MUNICIPALS. | 0 | 50.42 | 9.58 | 60 | 0
| O-014 | ML | CANALITZACIÓ EN VORERA INCLOENT SUBMINISTRAMENT I INSTAL·LACIÓ DE 2 TUBS DE PE ø 125 mm. DE DOBLE CAPA, LLIS A L'INTERIOR I CORRUGAT A L'EXTERIOR, INCLÒS EXCAVACIÓ EN RASA DE 40 x 68 cm. DE PROFUNDITAT, BASE I PROTECCIÓ DE FORMIGÓ HM20, EN VORERES DE PANOT INCLÒS LA SEVA REPOSICIÓ, SEGONS ELS PLÀNOLS DEL PROJECTE. TOTALMENT EXECUTADA D'ACORD AMB LES ORDENANCES MUNICIPALS I PLEC DE CONDICIONS. | 15 | 73.109 | 13.89 | 87 | 1305
| O-015 | ML | CANALITZACIÓ EN CALÇADA INCLÒS SUBMINISTRAMENT I INSTAL·LACIÓ DE 4 TUBS DE PE ø 125 mm. DE DOBLE CAPA, LLIS A L'INTERIOR I CORRUGAT A L'EXTERIOR, INCLÒS EXCAVACIÓ EN RASA DE 68 x 80 cm. DE PROFUNDITAT, BASE I PROTECCIÓ DE FORMIGÓ HM20, EN CALÇADES, SEGONS PLÀNOLS DEL PROJECTE. INCLOSA REPOSICIÓ PAVIMENT AGLOMERAT ASFÀLTIC. TOTALMENT EXECUTADA D'ACORD AMB LES ORDENANCES MUNICIPALS I I PLEC DE CONDICIONS. | 0 | 157.143 | 29.86 | 187 | 0
| O-016 | ML | SUPLEMENT PER REALITZACIÓ DE CANALITZACIÓ EN CALÇADA EN FESTIU. | 0 | 54.622 | 10.38 | 65 | 0
| O-017 | ML | SUPLEMENT REPOSICIÓ VORERES AMB PAVIMENTS ESPECIALS DE GRANIT, LLAMBORDES O ALTRES | 0 | 50.42 | 9.58 | 60 | 0
| O-018 | UT | REPARACIÓ TUBULAR EN VORERA, MITJANÇANT EXCAVACIÓ, SUBMINISTRAMENT I COL·LOCACIÓ TUB DE PE DE DOBLE CAPA, LLIS A L'INTERIOR I CORRUGAT A L'EXTERIOR DEL MATEIX DIÀMETRE QUE L'EXISTENT, MANIGOT D'ACOBLAMENT, PAS DEL CABLE, COL·LOCACIÓ DE MITJA CANYA, LLIGAT AMB FILFERROS I FORMIGONAT DEL CONJUNT I REPOSICIÓ DE PAVIMENT DE PANOT DE LES MATEIXES CARACTERÍSTIQUES A L'EXISTENT, PER A LLARGADES FINS A 2m. TOTALMENT EXECUTADA. | 4 | 130.252 | 24.75 | 155 | 620
| O-019 | UT | REPARACIÓ TUBULAR EN CALÇADA, MITJANÇANT EXCAVACIÓ, SUBMINISTRAMENT I COL·LOCACIÓ TUB DE PE DE DOBLE CAPA, LLIS A L'INTERIOR I CORRUGAT A L'EXTERIOR DEL MATEIX DIÀMETRE QUE L'EXISTENT, MANIGOT D'ACOBLAMENT, PAS DEL CABLE, COL·LOCACIÓ DE MITJA CANYA, LLIGAT AMB FILFERROS I FORMIGONAT DEL CONJUNT I REPOSICIÓ DE PAVIMENT AGLOMERAT ASFÀLTIC DE LES MATEIXES CARACTERÍSTIQUES A L'EXISTENT, PER A LLARGADES FINS A 2m. TOTALMENT EXECUTADA. | 0 | 361.345 | 68.66 | 430 | 0
| O-020 | M2 | REPOSICIÓ DE PAVIMENT TIPUS AGLOMERAT ASFÀLTIC EN CALENT. INCLOU DEMOLICIÓ DE PAVIMENT DE FORMIGÓ, FINS A 30 cm DE GRUIX I POSTERIOR REPOSICIÓ DE PAVIMENT DE MESCLA BITUMINOSA EN CALENT DE 18 cm, AMB CAPA DE RODADURA DE TRÀNSIT DE 3 cm DE MESCLA BITUMINOSA. D'ACORD A LES CONDICIONS INDICADES PELS SERVEIS TÈCNICS MUNICIPALS. | 0 | 386.555 | 73.45 | 460 | 0
| O-021 | UT | SUBMINISTRAMENT PLACA DE PRESA DE TERRA DE 500 x 500 x 3 mm I ACCESSORIS CONNEXIÓ. | 1 | 29.412 | 5.59 | 35 | 35
| O-022 | UT | INSTAL·LACIÓ PLACA DE PRESA DE TERRA DE 500 x 500 x 3 mm I ACCESSORIS CONNEXIÓ, EN PERICÓ DE REGISTRE. INCLOSA OBRA CIVIL NECESSÀRIA. | 1 | 42.017 | 7.98 | 50 | 50
| O-023 | UT | OBTURACIÓ DE TUBULAR AMB CABLES EXISTENTS. | 40 | 2.521 | 0.48 | 3 | 120
| O-024 | UT | RETIRADA, TRASLLAT I INSTAL·LACIÓ DE PAPERERA, INCLOSOS MITJANS I MATERIALS NECESSARIS. | 0 | 75.63 | 14.37 | 90 | 0
|  |  | Subtotal Obra Civil |  |  |  |  | 3436
INSTAL·LACIÓ ELÈCTRICA
| I-001 | UT | SUBMINISTRAMENT D'EQUIPAMENTS ESPECÍFICS PER LA DISTRIBUCIÓ D'ENERGIA DEL PUNT DE CONTROL, CONSISTENTS EN PROTECCIONS ELÈCTRIQUES CONTRA SOBRETENSIONS TRANSITÒRIES (1 UT) I PERMANENTS (1 UT), DIFERENCIALS (FINS A 2 UT), MAGNETOTÈRMICS (FINS A 3 UT) I PRESA DE CORRENT TIPUS SCHUKO (1 UT). | 1 | 268.908 | 51.09 | 320 | 320
| I-002 | UT | INSTAL·LACIÓ D'EQUIPAMENTS ESPECÍFICS PER LA DISTRIBUCIÓ D'ENERGIA DEL PUNT DE CONTROL. | 1 | 68.067 | 12.93 | 81 | 81
| I-003 | ML | SUBMINISTRAMENT DE CABLE DE CONDUCTOR DE COURE AMB AÏLLAMENT DE PLÀSTIC, DE SECCIÓ 1x6 mm2 PER PRESES DE TERRA. | 20 | 0.924 | 0.18 | 1.1 | 22
| I-004 | ML | INSTAL·LACIÓ DE CABLE DE CONDUCTOR DE COURE AMB AÏLLAMENT DE PLÀSTIC, DE SECCIÓ 1x6 mm2 PER PRESES DE TERRA. | 20 | 0.756 | 0.14 | 0.9 | 18
| I-005 | ML | SUBMINISTRAMENT DE CABLE DE CONDUCTOR DE COURE EPTAFILAR NU, DE SECCIÓ 1x35 mm2. | 5 | 3.782 | 0.72 | 4.5 | 22.5
| I-006 | ML | INSTAL·LACIÓ DE CABLE DE CONDUCTOR DE COURE EPTAFILAR NU, DE SECCIÓ 1x35 mm2. | 5 | 0.756 | 0.14 | 0.9 | 4.5
| I-007 | ML | SUBMINISTRAMENT DE CABLE DE COURE RV-K 0,6/1KV DE 3X6 MM2. | 0 | 2.395 | 0.46 | 2.85 | 0
| I-008 | ML | INSTAL·LACIÓ DE CABLE DE COURE RV-K 0,6/1KV DE 3X6 MM2. | 0 | 0.756 | 0.14 | 0.9 | 0
| I-009 | ML | SUBMINISTRAMENT DE CABLE DE COURE RV-K 0,6/1KV DE 3X10 MM2. | 120 | 3.025 | 0.57 | 3.6 | 432
| I-010 | ML | INSTAL·LACIÓ DE CABLE DE COURE RV-K 0,6/1KV DE 3X10 MM2. | 120 | 0.756 | 0.14 | 0.9 | 108
| I-011 | UT | TREBALLS PER A LA REALITZACIÓ DE L'ALIMENTACIÓ DEL PUNT DE CONTROL, D'ACORD AMB EL QUE INDICA EL PLEC. | 1 | 605.042 | 114.96 | 720 | 720
| I-012 | UT | ESCOMESA ELÈCTRICA. REALITZACIÓ DE NOVA ESCOMESA EN ENTORN URBÀ. INCLOU: ARMARI PER ESCOMESA COMPANYIA, PREFABRICAT DSPD-CDU/PEANA I PINTAT, AMB CAIXA DE DISTRIBUCIÓ CDU 400, CANALERA DE 630A I FUSIBLE CUCHILLA BT F CU2/400 A ETU-6303B Gg, AMB CAIXA MÒDUL COMPTADOR PNZ-C2727. ARMARI PER SORTIDES A CONSUMS, PER INTEMPÈRIE, EN PLANXA D'ACER GALVANITZAT EN CALENT I PINTAT, DE DIMENSIONS APROX. 1200x600x320 mm I DE 1,2 mm DE GRUIX, AMB PLACA DE MUNTATGE, PANY AMB CLAU I ACCESSORIS NECESSARIS (CANALETES, CARRIL DIN, PREMSAESTOPES, FIXACIONS, ...) I PETIT MATERIAL NECESSARI PER A LA CORRECTE EXECUCIÓ. INCLOU TOTS ELS TREBALLS (COM FORAT ARMARI CDU, ...) EXCEPTE OBRA CIVIL, RECURSOS (TRANSPORTS CAMIÓ GRUA I MA D'OBRA, ...) I FEINES NECESSÀRIES PER A LA CORRECTE EXECUCIÓ. | 0 | 4159.664 | 790.34 | 4950 | 0
|  |  | Subtotal Instal·lació Elèctrica |  |  |  |  | 1728
COMUNICACIONS
| F-001 | ML | SUBMINISTRAMENT I INSTAL·LACIÓ DE CABLE DE 8 FO MONOMODE B1.1, SEGONS EN 186000. ARMAT. AMB PROTECCIÓ D'ARAMIDA, ARMADURA METÀL·LICA I COBERTA EXTERIOR DE POLIETILÈ, SEGONS ESPECIFICACIONS DE L'AJUNTAMENT. | 0 | 2.185 | 0.42 | 2.6 | 0
| F-002 | ML | SUBMINISTRAMENT I INSTAL·LACIÓ DE CABLE DE 16 FO MONOMODE B1.1, SEGONS EN 186000. ARMAT. AMB PROTECCIÓ D'ARAMIDA, ARMADURA METÀL·LICA I COBERTA EXTERIOR DE POLIETILÈ, SEGONS ESPECIFICACIONS DE L'AJUNTAMENT. | 0 | 2.437 | 0.46 | 2.9 | 0
| F-003 | ML | SUBMINISTRAMENT I INSTAL·LACIÓ DE CABLE DE 24 FO MONOMODE B1.1, SEGONS EN 186000. ARMAT. AMB PROTECCIÓ D'ARAMIDA, ARMADURA METÀL·LICA I COBERTA EXTERIOR DE POLIETILÈ, SEGONS ESPECIFICACIONS DE L'AJUNTAMENT. | 0 | 2.857 | 0.54 | 3.4 | 0
| F-004 | ML | SUBMINISTRAMENT I INSTAL·LACIÓ DE CABLE DE 48 FO MONOMODE B1.1, SEGONS EN 186000. ARMAT. AMB PROTECCIÓ D'ARAMIDA, ARMADURA METÀL·LICA I COBERTA EXTERIOR DE POLIETILÈ, SEGONS ESPECIFICACIONS DE L'AJUNTAMENT. | 0 | 4.958 | 0.94 | 5.9 | 0
| F-005 | ML | SUBMINISTRAMENT I INSTAL·LACIÓ DE CABLE DE 96 FO MONOMODE B1.1, SEGONS EN 186000. ARMAT. AMB PROTECCIÓ D'ARAMIDA, ARMADURA METÀL·LICA I COBERTA EXTERIOR DE POLIETILÈ, SEGONS ESPECIFICACIONS DE L'AJUNTAMENT. | 0 | 7.059 | 1.34 | 8.4 | 0
| F-006 | UT | FUSIÓ EN RECTE DE 1 FO MONOMODE. INCLOU PIG·TAIL, CONNECTORS I ADAPTADORS, AIXÍ COM LES MESURES DE RETROESPARCIMENT I POTÈNCIA. SEGONS ESPECIFICACIONS AJUTAMENT. | 0 | 54.622 | 10.38 | 65 | 0
| F-007 | UT | MESURES DE FIBRA ÒPTICA. FINS A 4 FUSIONS | 0 | 163.866 | 31.13 | 195 | 0
| F-008 | UT | SUBMINISTRAMENT I INSTAL·LACIÓ DE CAIXA REPARTIDORA ÒPTICA DE 6 CONNECTORS, INCLOSOS PIG-TAILS | 0 | 294.118 | 55.88 | 350 | 0
| F-009 | UT | SUBMINISTRAMENT I INSTAL·LACIÓ DE PIGTAIL DE FO MONOMODE FINS A 2 m, INCLÚS FUSIÓ I CONNECTOR. SEGONS ESPECIFICACIONS AJUNTMENT. | 0 | 12.605 | 2.39 | 15 | 0
| F-010 | UT | SUBMINISTRAMENT I INSTAL·LACIÓ DE FUETÓ DE FO MONOMODE FINS A 2 m, INCLÚS CONNECTORS. SEGONS ESPECIFICACIONS AJUNTAMENT. | 0 | 21.849 | 4.15 | 26 | 0
| F-011 | ML | SUBMINISTRAMENT I INSTAL·LACIÓ DE CABLATGE ESTRUCTURAT STP CAT 6A PER EXTERIORS, INCLÚS CONNECTORS I CERTIFICACIÓ DEL PUNTS. | 0 | 1.933 | 0.37 | 2.3 | 0
| F-012 | UT | SUBMINISTRAMENT I INSTAL·LACIÓ DE CAIXA D'EMPIULAMENT FO FINS A 288 FUSIONS | 0 | 315.126 | 59.87 | 375 | 0
| F-013 | UT | SUBMINISTRAMENT I INSTAL·LACIÓ DE TRANSCEPTOR SFP MONOMODE, CISCO GLC-LH-SMD, INCLOSA LLICÈNCIA, O 100% EQUIVALENT I COMPATIBLE AMB LA XARXA DE L'AJUNTAMENT | 0 | 273.109 | 51.89 | 325 | 0
| F-014 | UT | SUBMINISTRAMENT I INSTAL·LACIÓ DE FIREWALL AMB FUNCIÓ DE ROUTER 4G, AMB IP PÚBLICA FIXA 4G, MODEL FORTIGATE FGR-60F-3G4G, INCLOSA LLICÈNCIA I GARANTIA, O 100% EQUIVALENT I TOTALMENT COMPATIBLE AMB LA XARXA DE L'AJUNTAMENT | 1 | 4369.748 | 830.25 | 5200 | 5200
|  |  | Subtotal Comunicacions |  |  |  |  | 5200
SENYALITZACIÓ
| S-001 | UT | SUBMINISTRAMENT DE SENYAL DE "CONTROL FOTOGRÀFIC". SENYAL D´ACER GALVANITZAT REFLECTANT DE NIVELL 2 DE 1,8 MM DE GRUIX, DE DIÀMETRE 60 CM SEGONS NORMES. INCLÒS ELEMENTS DE SUSTENTACIÓ I FIXACIÓ. | 2 | 63.025 | 11.97 | 75 | 150
| S-002 | UT | SUBMINISTRAMENT DE SENYAL INFORMATIU DE ZONA VIDEOVIGILADA. SENYAL D´ACER GALVANITZAT REFLECTANT DE NIVELL 2 DE 1,8 MM DE GRUIX, DE DIMENSIONS 90x60 CM SEGONS NORMES. INCLÒS ELEMENTS DE SUSTENTACIÓ I FIXACIÓ. | 4 | 100.84 | 19.16 | 120 | 480
| S-003 | UT | INSTAL·LACIÓ DE SENYAL VERTICAL. INCLÒS ELEMENTS DE SUSTENTACIÓ I FIXACIÓ. | 6 | 33.613 | 6.39 | 40 | 240
| S-004 | UT | SUBMINISTRAMENT DE PAL METÀL·LIC PER SUPORTACIÓ DE SENYALITZACIÓ VERTICAL, SEGONS NORMATIVA AJUNTAMENT. | 0 | 44.118 | 8.38 | 52.5 | 0
| S-005 | UT | INSTAL·LACIÓ DE PAL METÀL·LIC PER SUPORTACIÓ DE SENYALITZACIÓ VERTICAL, SEGONS NORMATIVA AJUNTAMENT, INCLOSOS TREBALLS D'OBRA CIVIL NECESSARIS. | 0 | 39.13 | 7.43 | 46.565 | 0
| S-006 | UT | SUBMINISTRAMENT I INSTAL·LACIÓ DE FITÓ FLEXIBLE DE SENYALITZACIÓ. | 0 | 50.42 | 9.58 | 60 | 0
|  |  | Subtotal Senyalització |  |  |  |  | 870
|  |  | TOTAL PRESSUPOST EXECUCIÓ PdC-08 |  |  |  |  | 33768
RESUM PRESSUPOST PdC-08
|  |  | EQUIPAMENT PUNT DE CONTROL |  |  |  |  | 22534
|  |  | OBRA CIVIL |  |  |  |  | 3436
|  |  | INSTAL·LACIÓ ELÈCTRICA |  |  |  |  | 1728
|  |  | COMUNICACIONS |  |  |  |  | 5200
|  |  | SENYALITZACIÓ |  |  |  |  | 870
|  |  | TOTAL PRESSUPOST EXECUCIÓ PdC-08 |  |  |  |  | 33768
|  |  | IVA | 21% |  |  |  | 7091.28
|  |  | TOTAL PRESSUPOST EXECUCIÓ PdC-08 IVA inclòs |  |  |  |  | 40859.28
NOTA: | Els preus unitaris duen incorporats les parts proporcionals Despeses Generals, Benefici Industrial
i qualsevol altre que sigui necessari per a la correcte execució de les unitats d'obra.

## ZBE-09
[5 empty] | ocultar | ocultar
| PdC-09 |  | C/ Corominas – Plaça del Mercat
| CODI | UNITAT MESURA | CONCEPTE / DENOMINACIÓ | AMIDAMENT | PREU UNITARI PEM | BI+DG | PREU UNITARI PEC | PREU TOTAL
EQUIPAMENT PUNT DE CONTROL
| E-001 | UT | SUBMINISTRAMENT D'EQUIP COMPACTE DE RECONEIXEMENT DE MATRÍCULES, FORMAT PER CONJUNT DE CÀMERA LPR 2 CARRILS HD, CÀMERA DE CONTEXT A COLOR I IL·LUMINADOR IR PER A ZONA D’INFRACCIONS. INCLOU LLICÈNCIA OCR, CARCASSA, BRAÇ I ADAPTACIÓ A SUPORT. | 2 | 6369.748 | 1210.25 | 7580 | 15160
| E-002 | UT | INSTAL·LACIÓ D'EQUIP COMPACTE DE RECONEIXEMENT DE MATRÍCULES, FORMAT PER CONJUNT DE CÀMERA LPR 2 CARRILS HD, CÀMERA DE CONTEXT A COLOR I IL·LUMINADOR IR PER A ZONA D’INFRACCIONS. INCLOU LLICÈNCIA OCR, CARCASSA, BRAÇ I ADAPTACIÓ A SUPORT. | 2 | 315.126 | 59.87 | 375 | 750
| E-003 | UT | SUBMINISTRAMENT DE FONT D'ALIMENTACIÓ 48V TIPUS INDUSTRIAL, PER MUNTATGE EN CARRIL DIN, PER ALIMENTAR FINS A 4 CÀMERES PUNT DE CONTROL. | 1 | 134.454 | 25.55 | 160 | 160
| E-004 | UT | INSTAL·LACIÓ DE FONT D'ALIMENTACIÓ 48V TIPUS INDUSTRIAL, PER MUNTATGE EN CARRIL DIN, PER ALIMENTAR FINS A 4 CÀMERES PUNT DE CONTROL. | 1 | 29.412 | 5.59 | 35 | 35
| E-005 | UT | SUBMINISTRAMENT DE FONT D'ALIMENTACIÓ 24V TIPUS INDUSTRIAL, PER MUNTATGE EN CARRIL DIN. | 0 | 45.378 | 8.62 | 54 | 0
| E-006 | UT | INSTAL·LACIÓ DE FONT D'ALIMENTACIÓ 24V TIPUS INDUSTRIAL, PER MUNTATGE EN CARRIL DIN. | 0 | 11.765 | 2.24 | 14 | 0
| E-007 | UT | SUBMINISTRAMENT DE SWITCH DE COMUNICACIÓ PER SISTEMA DE VISIÓ ARTIFICIAL, TIPUS INDUSTRIAL, GESTIONABLE, AMB 8 PORTS PoE (802.3at i 802.3bt), INCLOSOS FUETONS DE CONNEXIÓ, COMPATIBLE AMB EL SISTEMA DE COMUNICACIONS DE L'AJUNTAMENT. | 1 | 987.395 | 187.61 | 1175 | 1175
| E-008 | UT | INSTAL·LACIÓ I CONFIGURACIÓ DE SWITCH DE COMUNICACIÓ PER SISTEMA DE VISIÓ ARTIFICIAL, TIPUS INDUSTRIAL, GESTIONABLE, AMB 8 PORTS PoE (802.3at i 802.3bt), INCLOSOS FUETONS DE CONNEXIÓ, COMPATIBLE AMB EL SISTEMA DE COMUNICACIONS DE L'AJUNTAMENT. | 1 | 75.63 | 14.37 | 90 | 90
| E-009 | UT | SUBMINISTRAMENT DE SWITCH DE COMUNICACIÓ PER SISTEMA DE VISIÓ ARTIFICIAL, TIPUS INDUSTRIAL, PoE, AMB 10 PORTS MODEL CISCO IE-3400-8P2S-E O 100% EQUIPAVENT, INCLOSOS FUETONS DE CONNEXIÓ, COMPATIBLE AMB EL SISTEMA DE COMUNICACIONS DE L'AJUNTAMENT. | 0 | 3298.319 | 626.68 | 3925 | 0
| E-010 | UT | INSTAL·LACIÓ I CONFIGURACIÓ DE SWITCH DE COMUNICACIÓ PER SISTEMA DE VISIÓ ARTIFICIAL, TIPUS INDUSTRIAL, PoE, AMB 10 PORTS MODEL CISCO IE-3400-8P2S-E O 100% EQUIPAVENT, INCLOSOS FUETONS DE CONNEXIÓ, COMPATIBLE AMB EL SISTEMA DE COMUNICACIONS DE L'AJUNTAMENT. | 0 | 92.437 | 17.56 | 110 | 0
| E-011 | UT | SUBMINISTRAMENT DE PC INDUSTRIAL RUGORITZAT DE 20 GB DE CAPACITAT EMAGATZEMATGE, PROCESSADOR ÚLTIMA GENERACIÓ, SEGONS ESPECIFICCIONS TÈCNIQUES. | 1 | 903.361 | 171.64 | 1075 | 1075
| E-012 | UT | INSTAL·LACIÓ I CONFIGURACIÓ DE PC INDUSTRIAL RUGORITZAT DE 20 GB DE CAPACITAT EMAGATZEMATGE, PROCESSADOR ÚLTIMA GENERACIÓ, SEGONS ESPECIFICCIONS TÈCNIQUES. | 1 | 100.84 | 19.16 | 120 | 120
| E-013 | UT | SUBMINISTRAMENT DE SAI PUNT DE CONTROL LECTURA DE MATRÍCULES, 1000 / 1000VA - AP160N-1K, FORMAT RACK 19", DE 1000VA / 900W, MONOFÀSIC AMB 3 BATERIES 12V/7,2 AH. | 1 | 403.361 | 76.64 | 480 | 480
| E-014 | UT | INSTAL·LACIÓ DE SAI PUNT DE CONTROL LECTURA DE MATRÍCULES, 1000 / 1000VA - AP160N-1K, FORMAT RACK 19", DE 1000VA / 900W, MONOFÀSIC AMB 3 BATERIES 12V/7,2 AH. INSTAL·LACIÓ, CONNEXIÓ I POSADA EN MARXA, INCLOU PETIT MATERIAL INSTAL·LACIÓ, CABLEJAT I CONNEXIÓ I QUALSEVOL ALTRE NECESSARI PEL CORRECTE FUNCIONAMENT. | 1 | 29.412 | 5.59 | 35 | 35
| E-015 | UT | SUBMINISTRAMENT DE MÒDUL SNMP DE COMUNICACIONS PER SAI. INCLOU PETIT MATERIAL, CABLEJAT I QUALSEVOL ALTRE NECESSARI PEL CORRECTE FUNCIONAMENT. | 1 | 194.958 | 37.04 | 232 | 232
| E-016 | UT | INSTAL·LACIÓ DE MÒDUL SNMP COMUNICACIONS PER SAI, CONNEXIÓ I POSADA EN MARXA. INCLOU PETIT MATERIAL INSTAL·LACIÓ, CABLEJAT I CONNEXIÓ I QUALSEVOL ALTRE NECESSARI PEL CORRECTE FUNCIONAMENT. | 1 | 5.042 | 0.96 | 6 | 6
| E-017 | UT | SUBMINISTRAMENT DE CONVERSOR DE SENYAL DE COMUNICACIONS D'ELÈCTRIC A ÒPTIC, COMPATIBLE AMB LA XARXA DE COMUNICACIONS MUNICIPAL, AMB 2 PORTS FO I 4 PORTS RJ45, E/O 2FX/4TX. | 0 | 459.664 | 87.34 | 547 | 0
| E-018 | UT | INSTAL·LACIÓ DE CONVERSOR DE SENYAL DE COMUNICACIONS D'ELÈCTRIC A ÒPTIC, COMPATIBLE AMB LA XARXA DE COMUNICACIONS MUNICIPAL, AMB 2 PORTS FO I 4 PORTS RJ45, E/O 2FX/4TX. | 0 | 22.689 | 4.31 | 27 | 0
| E-019 | UT | SUBMINISTRAMENT DE CONVERSOR DE SENYAL DE COMUNICACIONS D'ELÈCTRIC A ÒPTIC, COMPATIBLE AMB LA XARXA DE COMUNICACIONS MUNICIPAL, AMB 1 PORT FO I 1 PORT RJ45, E/O 1FX/1TX. | 0 | 374.79 | 71.21 | 446 | 0
| E-020 | UT | INSTAL·LACIÓ DE CONVERSOR DE SENYAL DE COMUNICACIONS D'ELÈCTRIC A ÒPTIC, COMPATIBLE AMB LA XARXA DE COMUNICACIONS MUNICIPAL, AMB 1 PORT FO I 1 PORT RJ45, E/O 1FX/1TX. | 0 | 22.689 | 4.31 | 27 | 0
| E-021 | UT | SUBMINISTRAMENT D'ARMARI METÀL·LIC PER INTEMPÈRIE, DE DIMENSIONS APROX. 400 x 400 mm, MUNTAT SOBRE COLUMNA O ALTRES SUPORTS, PER ALLOTJAR EQUIPAMENTS DE DISTRIBUCIÓ ELÈCTRICA I DE COMUNICACIONS. INCLOU PLACA DE MUNTATGE, PANY AMB CLAU I ACCESSORIS NECESSARIS (CANALETES, CARRIL DIN, PREMSAESTOPES, FIXACIONS, ...) I PETIT MATERIAL NECESSARI PER A LA CORRECTE EXECUCIÓ. | 0 | 184.874 | 35.13 | 220 | 0
| E-022 | UT | INSTAL·LACIÓ D'ARMARI METÀL·LIC PER INTEMPÈRIE, DE DIMENSIONS APROX. 400 x 400 mm, MUNTAT SOBRE COLUMNA O ALTRES SUPORTS, PER ALLOTJAR EQUIPAMENTS DE DISTRIBUCIÓ ELÈCTRICA I DE COMUNICACIONS. INCLOU PLACA DE MUNTATGE, PANY AMB CLAU I ACCESSORIS NECESSARIS (CANALETES, CARRIL DIN, PREMSAESTOPES, FIXACIONS, ...) I PETIT MATERIAL NECESSARI PER A LA CORRECTE EXECUCIÓ, AIXÍ COM VEHICLE AMB CISTELLA ELEVADORA I QUALSEVOL ALTRE MEDI NECESSARI PER A LA CORRECTA INSTAL·LACIÓ. | 0 | 264.706 | 50.29 | 315 | 0
| E-023 | UT | SUBMINISTRAMENT D'ARMARI PER INTEMPÈRIE EN PLANXA D'ACER GALVANITZAT EN CALENT I PINTAT, DE DIMENSIONS APROX. 1200x600x320 mm I DE 1,2 mm DE GRUIX, PER ALLOTJAMENT D'EQUIPS DE PUNT DE CONTROL. INCLOU PLACA DE MUNTATGE, PANY AMB CLAU I ACCESSORIS NECESSARIS (CANALETES, CARRIL DIN, PREMSAESTOPES, FIXACIONS, ...) I PETIT MATERIAL NECESSARI PER A LA CORRECTE EXECUCIÓ. | 1 | 580.672 | 110.33 | 691 | 691
| E-024 | UT | INSTAL·LACIÓ D'ARMARI PER INTEMPÈRIE EN PLANXA D'ACER GALVANITZAT EN CALENT I PINTAT, DE DIMENSIONS APROX. 1200x600x320 mm I DE 1,2 mm DE GRUIX, PER ALLOTJAMENT D'EQUIPS DE PUNT DE CONTROL. INCLOU PLACA DE MUNTATGE, PANY AMB CLAU I ACCESSORIS NECESSARIS (CANALETES, CARRIL DIN, PREMSAESTOPES, FIXACIONS, ...) I PETIT MATERIAL NECESSARI PER A LA CORRECTE EXECUCIÓ, AIXÍ QUALSEVOL ALTRE MEDI NECESSARI PER A LA CORRECTA INSTAL·LACIÓ. | 1 | 113.445 | 21.55 | 135 | 135
| E-025 | UT | SUBMINISTRAMENT DE COLUMNA MODEL SEMÀFORS, METÀL·LICA DE 4 m ALÇADA LLIURE I 100 mm DE DIÀMETRE, AMB O SENSE PLETINA D'ANCORATGE INCLOSOS PERNS ANCORATGE O FIXACIONS. | 1 | 172.269 | 32.73 | 205 | 205
| E-026 | UT | INSTAL·LACIÓ DE COLUMNA MODEL SEMÀFORS, METÀL·LICA DE 4 m ALÇADA LLIURE I 100 mm DE DIÀMETRE, AMB O SENSE PLETINA D'ANCORATGE INCLOSOS PERNS ANCORATGE O FIXACIONS. | 1 | 71.429 | 13.57 | 85 | 85
| E-027 | UT | DESMUNTATGE DE COLUMNA DE SEMÀFORS, INCLÒS EL TRANSPORT A NOVA UBICACIÓ O MAGATZEM. INCLOSOS ELEMENTS SEMAFÒRICS I CABLEJATS. | 1 | 71.429 | 13.57 | 85 | 85
| E-028 | UT | SUBMINISTRAMENT, INSTAL·LACIÓ I FIXACIÓ DE BRAÇ LATERAL FINS A 2 m DE LLARGADA, A FIXAR SOBRE COLUMNA. TOTALMENT EXECUTAT. | 0 | 231.092 | 43.91 | 275 | 0
| E-029 | UT | SUBMINISTRAMENT DE BÀCUL DE SEMÀFORS MODEL 6025, D'ACER GALVANITZAT DE 6m D'ALÇADA ÚTIL, 190mm DE DIÀMETRE INICIAL AMB UN GRUIX DE 3mm REFORÇAT A LA BASE AMB 4mm FINS A SOBRE DE LA PORTA, I AMB UN BRAÇ DE 2,50m. INCLOU PLANTILLA I PERNS D'ANCORATGE. | 0 | 567.227 | 107.77 | 675 | 0
| E-030 | UT | INSTAL·LACIÓ DE BÀCUL DE SEMÀFORS MODEL 6025, D'ACER GALVANITZAT DE 6m D'ALÇADA ÚTIL, 190mm DE DIÀMETRE INICIAL AMB UN GRUIX DE 3mm REFORÇAT A LA BASE AMB 4mm FINS A SOBRE DE LA PORTA, I AMB UN BRAÇ DE 2,50m. INCLOU PLANTILLA I PERNS D'ANCORATGE. | 0 | 155.462 | 29.54 | 185 | 0
| E-031 | UT | SUBMINISTRAMENT DE PUNTA PER BÀCUL, FINS A 2,5 m DE LLARGADA. | 0 | 134.454 | 25.55 | 160 | 0
| E-032 | UT | INSTAL·LACIÓ DE PUNTA PER BÀCUL, FINS A 2,5 m DE LLARGADA. | 0 | 84.034 | 15.97 | 100 | 0
| E-033 | UT | SUBMINISTRAMENT I TREBALLS PER SUBSTITUIR I ADEQUAR SUPORTS SEMAFÒRICS EXISTENTS, A EFECTES DE PODER-HI INSTAL·LAR LES NOVES CÀMERES, CONSISTENTS EN EL CANVI DE PUNTES ALLARGADORES EN BÀCULS DE SEMÀFORS. INCLOU DESCONNEXIÓ, DESMUNTATGE DE SEMÀFORS, CABLEJATS, SUBSTITUCIÓ DE LA PUNTA DE BÀCUL, INCLOSA AQUESTA, I POSTERIOR CABLEJAT, MUNTATGE I CONNEXIÓ DELS SEMÀFORS. | 0 | 735.294 | 139.71 | 875 | 0
| E-034 | UT | INSTAL·LACIÓ DE CAPÇALS DE SEMÀFORS, SUPORTS, POLSADORS, CABLEJATS I ALTRES ELEMENTS SOBRE COLUMNA DE SEMÀFORS O BÀCUL, CONNEXIÓ I POSADA EN MARXA. | 1 | 100.84 | 19.16 | 120 | 120
| E-035 | UT | CABLEJAT PROPI ENTRE ARMARI DE PUNT DE CONTROL I LES CÀMERES I ALTRES ELEMENTS DEL PUNT DE CONTROL. INCLOU EL SUBMINISTRAMENT I INSTAL·LACIÓ DEL CABLEJAT PER ALIMENTACIÓ ELÈCTRICA I COMUNICACIONS, (EXCEPTE CABLE FO, FUSIONS I CONVERSORS ÒPTICS), FUETONS DE QUALSEVOL TIPUS, AIXÍ COM QUALSEVOL ALTRE MATERIAL PER A LA CORRECTA EXECUCIÓ. | 1 | 546.218 | 103.78 | 650 | 650
| E-036 | UT | SENYALITZACIÓ ESPECIAL OBRES, TALLS DE CARRIL I SIMILARS, NECESSARIS PER A TOTES LES FEINES A FER EN EL PUNT DE CONTROL (REPLANTEIG, INSTAL·LACIÓ, AJUSTOS, POSADA EN MARXA, ...). INCLOU TRAMITACIÓ PERMISOS I GESTIONS DAVANT ORGANISMES I ADMINISTRACIONS. | 1 | 630.252 | 119.75 | 750 | 750
| E-037 | UT | LLICÈNCIA OCR TIPUS FREEFLOW PER A RECONEIXEMENT DE MATRÍCULES DE VEHICLES PER A QUALSEVOL VELOCITAT. PREU LLICÈNCIA PER CÀMERA. | 0 | 1361.345 | 258.66 | 1620 | 0
| E-038 | UT | PRECINTAT DE CÀMERES I DEL PC DE CONTROL DEL PUNT DE CONTROL. INCLOU TOTS ELS MATERIALS (PRECINTES), MITJANS I RECURSOS NECESSARIS. PREU PER PUNT DE CONTROL | 0 | 126.05 | 23.95 | 150 | 0
|  |  | Subtotal Equipament PdC |  |  |  |  | 22039
OBRA CIVIL
| O-001 | UT | FONAMENT DE FORMIGÓ PER A ARMARI DE CONTROL O ESCOMESA ELÈCTRICA, AMB DOSIFICACIÓ DE 250 KG/m3 I ENCOFRAT CARA VISTA, DE DIMENSIONS APROX. 800 x 800 x 500 mm AMB UN ENCASTAMENT DE 20 cm I 4 FORATS DE 110 mm. DE DIÀMETRE. INCLOU DEMOLICIÓ PAVIMENT, EXCAVACIÓ I POSTERIOR REPOSICIÓ. TOTALMENT EXECUTAT. | 1 | 197.479 | 37.52 | 235 | 235
| O-002 | UT | FONAMENT DE FORMIGÓ PER A COLUMNA 4000, AMB DOSIFICACIÓ DE 250 KG/m3, MITJANÇANT UN DAU DE 50 cm. DE COSTAT I 60 cm. DE PROFUNDITAT, INCLÒS COLZE DE CONNEXIÓ AMB TUBULAR. INCLOU DEMOLICIÓ PAVIMENT, EXCAVACIÓ I POSTERIOR REPOSICIÓ. TOTALMENT EXECUTAT. | 1 | 92.437 | 17.56 | 110 | 110
| O-003 | UT | FONAMENT DE FORMIGÓ PER A BÀCUL DE SEMÀFORS 6025 m, AMB DOSIFICACIÓ DE 250 KG/m3, MITJANÇANT UN DAU DE 80 cm. DE COSTAT I 100 cm. DE PROFUNDITAT, INCLÒS PERNS ANCORATGE, COLZE DE CONNEXIÓ AMB TUBULAR. INCLOU DEMOLICIÓ PAVIMENT, EXCAVACIÓ I POSTERIOR REPOSICIÓ. TOTALMENT EXECUTAT. | 0 | 415.966 | 79.03 | 495 | 0
| O-004 | UT | PERICÓ DE 60 x 60 cm. PREFABRICAT DE FORMIGÓ O CONSTRUÏT AMB MAONS GERO I FONS DEL MATEIX MATERIAL REBENT EL MARC I LA TAPA CORRESPONENT, SENSE INCLOURE AQUESTS. INCLOU DEMOLICIÓ PAVIMENT, EXCAVACIÓ I POSTERIOR REPOSICIÓ. TOTALMENT EXECUTAT. | 1 | 126.05 | 23.95 | 150 | 150
| O-005 | UT | SUBMINISTRAMENT MARC DE FERRO FOS DE 60 x 60 cm PER INSTAL·LACIÓ EN VORERA, AMB INSCRIPCIÓ. | 1 | 33.613 | 6.39 | 40 | 40
| O-006 | UT | SUBMINISTRAMENT TAPA DE FERRO FOS DE 60 x 60 cm PER INSTAL·LACIÓ EN VORERA, AMB INSCRIPCIÓ. | 1 | 67.227 | 12.77 | 80 | 80
| O-007 | UT | REPARACIÓ D'ESTRUCTURA INTERIOR DE PERICÓ EXISTENT DE 60 x 60 cm, AMB ADEQUACIÓ DE PARETS I LLISCAT. TOTALMENT EXECUTAT. | 1 | 68.908 | 13.09 | 82 | 82
| O-008 | UT | INTERCEPTAR CANALITZACIÓ EXISTENT / EMBOCADURA PERICÓ EXISTENT. | 1 | 155.462 | 29.54 | 185 | 185
| O-009 | ML | COMPROVACIÓ I MANDRINATGE DE CANALITZACIÓ EXISTENT DEIXANT PASSAT FIL GUIA. | 85 | 1.261 | 0.24 | 1.5 | 127.5
| O-010 | ML | CANALITZACIÓ EN VORERA INCLOENT SUBMINISTRAMENT I INSTAL·LACIÓ DE 2 TUBS DE PE ø 11 cm. DE DOBLE CAPA, LLIS A L'INTERIOR I CORRUGAT A L'EXTERIOR, INCLÒS EXCAVACIÓ EN RASA DE 40 x 68 cm. DE PROFUNDITAT, BASE I PROTECCIÓ DE FORMIGÓ HM20, EN VORERES DE PANOT INCLÒS LA SEVA REPOSICIÓ. TOTALMENT EXECUTADA D'ACORD AMB LES ORDENANCES MUNICIPALS I INDICACIONS PARTICULARS. | 0 | 71.429 | 13.57 | 85 | 0
| O-011 | ML | CANALITZACIÓ EN CALÇADA INCLÒS SUBMINISTRAMENT I INSTAL·LACIÓ DE 2 TUBS DE PE ø 11 cm. DE DOBLE CAPA, LLIS A L'INTERIOR I CORRUGAT A L'EXTERIOR, INCLÒS EXCAVACIÓ EN RASA DE 68 x 80 cm. DE PROFUNDITAT, BASE I PROTECCIÓ DE FORMIGÓ HM20, EN CALÇADES. INCLOSA REPOSICIÓ PAVIMENT AGLOMERAT ASFÀLTIC SEGONS ELS PLÀNOLS DEL PROJECTE. TOTALMENT EXECUTADA D'ACORD AMB LES ORDENANCES MUNICIPALS I PLEC DE CONDICIONS. | 0 | 149.58 | 28.42 | 178 | 0
| O-012 | ML | CANALITZACIÓ EN CALÇADA INCLÒS SUBMINISTRAMENT I INSTAL·LACIÓ DE 4 TUBS DE PE ø 11 cm. DE DOBLE CAPA, LLIS A L'INTERIOR I CORRUGAT A L'EXTERIOR, INCLÒS EXCAVACIÓ EN RASA DE 68 x 80 cm. DE PROFUNDITAT, BASE I PROTECCIÓ DE FORMIGÓ HM20, EN CALÇADES. INCLOSA REPOSICIÓ PAVIMENT AGLOMERAT ASFÀLTIC, SEGONS PLÀNOLS DEL PROJECTE. TOTALMENT EXECUTADA D'ACORD AMB LES ORDENANCES MUNICIPALS I PLEC DE CONDICIONS. | 0 | 155.462 | 29.54 | 185 | 0
| O-013 | UT | CANALITZACIÓ EN ZONA DE TERRA O PARTERRES VEGETALS, INCLOENT SUBMINISTRAMENT I INSTAL·LACIÓ DE 2 TUBS DE PE ø 125 mm DE DOBLE CAPA, LLIS A L'INTERIOR I CORRUGAT A L'EXTERIOR, INCLÒS EXCAVACIÓ EN RASA DE 40 x 68 cm. DE PROFUNDITAT, BASE I PROTECCIÓ DE FORMIGÓ HM20, EN ZONES DE TERRES, PARTERRES O SIMILARS, INCLÚS REPOSICIÓ DE GRAMA O SIMILAR, TOTALMENT EXECUTADA D'ACORD AMB LES ORDENANCES MUNICIPALS. | 0 | 50.42 | 9.58 | 60 | 0
| O-014 | ML | CANALITZACIÓ EN VORERA INCLOENT SUBMINISTRAMENT I INSTAL·LACIÓ DE 2 TUBS DE PE ø 125 mm. DE DOBLE CAPA, LLIS A L'INTERIOR I CORRUGAT A L'EXTERIOR, INCLÒS EXCAVACIÓ EN RASA DE 40 x 68 cm. DE PROFUNDITAT, BASE I PROTECCIÓ DE FORMIGÓ HM20, EN VORERES DE PANOT INCLÒS LA SEVA REPOSICIÓ, SEGONS ELS PLÀNOLS DEL PROJECTE. TOTALMENT EXECUTADA D'ACORD AMB LES ORDENANCES MUNICIPALS I PLEC DE CONDICIONS. | 10 | 73.109 | 13.89 | 87 | 870
| O-015 | ML | CANALITZACIÓ EN CALÇADA INCLÒS SUBMINISTRAMENT I INSTAL·LACIÓ DE 4 TUBS DE PE ø 125 mm. DE DOBLE CAPA, LLIS A L'INTERIOR I CORRUGAT A L'EXTERIOR, INCLÒS EXCAVACIÓ EN RASA DE 68 x 80 cm. DE PROFUNDITAT, BASE I PROTECCIÓ DE FORMIGÓ HM20, EN CALÇADES, SEGONS PLÀNOLS DEL PROJECTE. INCLOSA REPOSICIÓ PAVIMENT AGLOMERAT ASFÀLTIC. TOTALMENT EXECUTADA D'ACORD AMB LES ORDENANCES MUNICIPALS I I PLEC DE CONDICIONS. | 0 | 157.143 | 29.86 | 187 | 0
| O-016 | ML | SUPLEMENT PER REALITZACIÓ DE CANALITZACIÓ EN CALÇADA EN FESTIU. | 0 | 54.622 | 10.38 | 65 | 0
| O-017 | ML | SUPLEMENT REPOSICIÓ VORERES AMB PAVIMENTS ESPECIALS DE GRANIT, LLAMBORDES O ALTRES | 0 | 50.42 | 9.58 | 60 | 0
| O-018 | UT | REPARACIÓ TUBULAR EN VORERA, MITJANÇANT EXCAVACIÓ, SUBMINISTRAMENT I COL·LOCACIÓ TUB DE PE DE DOBLE CAPA, LLIS A L'INTERIOR I CORRUGAT A L'EXTERIOR DEL MATEIX DIÀMETRE QUE L'EXISTENT, MANIGOT D'ACOBLAMENT, PAS DEL CABLE, COL·LOCACIÓ DE MITJA CANYA, LLIGAT AMB FILFERROS I FORMIGONAT DEL CONJUNT I REPOSICIÓ DE PAVIMENT DE PANOT DE LES MATEIXES CARACTERÍSTIQUES A L'EXISTENT, PER A LLARGADES FINS A 2m. TOTALMENT EXECUTADA. | 3 | 130.252 | 24.75 | 155 | 465
| O-019 | UT | REPARACIÓ TUBULAR EN CALÇADA, MITJANÇANT EXCAVACIÓ, SUBMINISTRAMENT I COL·LOCACIÓ TUB DE PE DE DOBLE CAPA, LLIS A L'INTERIOR I CORRUGAT A L'EXTERIOR DEL MATEIX DIÀMETRE QUE L'EXISTENT, MANIGOT D'ACOBLAMENT, PAS DEL CABLE, COL·LOCACIÓ DE MITJA CANYA, LLIGAT AMB FILFERROS I FORMIGONAT DEL CONJUNT I REPOSICIÓ DE PAVIMENT AGLOMERAT ASFÀLTIC DE LES MATEIXES CARACTERÍSTIQUES A L'EXISTENT, PER A LLARGADES FINS A 2m. TOTALMENT EXECUTADA. | 0 | 361.345 | 68.66 | 430 | 0
| O-020 | M2 | REPOSICIÓ DE PAVIMENT TIPUS AGLOMERAT ASFÀLTIC EN CALENT. INCLOU DEMOLICIÓ DE PAVIMENT DE FORMIGÓ, FINS A 30 cm DE GRUIX I POSTERIOR REPOSICIÓ DE PAVIMENT DE MESCLA BITUMINOSA EN CALENT DE 18 cm, AMB CAPA DE RODADURA DE TRÀNSIT DE 3 cm DE MESCLA BITUMINOSA. D'ACORD A LES CONDICIONS INDICADES PELS SERVEIS TÈCNICS MUNICIPALS. | 0 | 386.555 | 73.45 | 460 | 0
| O-021 | UT | SUBMINISTRAMENT PLACA DE PRESA DE TERRA DE 500 x 500 x 3 mm I ACCESSORIS CONNEXIÓ. | 1 | 29.412 | 5.59 | 35 | 35
| O-022 | UT | INSTAL·LACIÓ PLACA DE PRESA DE TERRA DE 500 x 500 x 3 mm I ACCESSORIS CONNEXIÓ, EN PERICÓ DE REGISTRE. INCLOSA OBRA CIVIL NECESSÀRIA. | 1 | 42.017 | 7.98 | 50 | 50
| O-023 | UT | OBTURACIÓ DE TUBULAR AMB CABLES EXISTENTS. | 55 | 2.521 | 0.48 | 3 | 165
| O-024 | UT | RETIRADA, TRASLLAT I INSTAL·LACIÓ DE PAPERERA, INCLOSOS MITJANS I MATERIALS NECESSARIS. | 0 | 75.63 | 14.37 | 90 | 0
|  |  | Subtotal Obra Civil |  |  |  |  | 2594.5
INSTAL·LACIÓ ELÈCTRICA
| I-001 | UT | SUBMINISTRAMENT D'EQUIPAMENTS ESPECÍFICS PER LA DISTRIBUCIÓ D'ENERGIA DEL PUNT DE CONTROL, CONSISTENTS EN PROTECCIONS ELÈCTRIQUES CONTRA SOBRETENSIONS TRANSITÒRIES (1 UT) I PERMANENTS (1 UT), DIFERENCIALS (FINS A 2 UT), MAGNETOTÈRMICS (FINS A 3 UT) I PRESA DE CORRENT TIPUS SCHUKO (1 UT). | 1 | 268.908 | 51.09 | 320 | 320
| I-002 | UT | INSTAL·LACIÓ D'EQUIPAMENTS ESPECÍFICS PER LA DISTRIBUCIÓ D'ENERGIA DEL PUNT DE CONTROL. | 1 | 68.067 | 12.93 | 81 | 81
| I-003 | ML | SUBMINISTRAMENT DE CABLE DE CONDUCTOR DE COURE AMB AÏLLAMENT DE PLÀSTIC, DE SECCIÓ 1x6 mm2 PER PRESES DE TERRA. | 30 | 0.924 | 0.18 | 1.1 | 33
| I-004 | ML | INSTAL·LACIÓ DE CABLE DE CONDUCTOR DE COURE AMB AÏLLAMENT DE PLÀSTIC, DE SECCIÓ 1x6 mm2 PER PRESES DE TERRA. | 30 | 0.756 | 0.14 | 0.9 | 27
| I-005 | ML | SUBMINISTRAMENT DE CABLE DE CONDUCTOR DE COURE EPTAFILAR NU, DE SECCIÓ 1x35 mm2. | 5 | 3.782 | 0.72 | 4.5 | 22.5
| I-006 | ML | INSTAL·LACIÓ DE CABLE DE CONDUCTOR DE COURE EPTAFILAR NU, DE SECCIÓ 1x35 mm2. | 5 | 0.756 | 0.14 | 0.9 | 4.5
| I-007 | ML | SUBMINISTRAMENT DE CABLE DE COURE RV-K 0,6/1KV DE 3X6 MM2. | 95 | 2.395 | 0.46 | 2.85 | 270.75
| I-008 | ML | INSTAL·LACIÓ DE CABLE DE COURE RV-K 0,6/1KV DE 3X6 MM2. | 95 | 0.756 | 0.14 | 0.9 | 85.5
| I-009 | ML | SUBMINISTRAMENT DE CABLE DE COURE RV-K 0,6/1KV DE 3X10 MM2. | 0 | 3.025 | 0.57 | 3.6 | 0
| I-010 | ML | INSTAL·LACIÓ DE CABLE DE COURE RV-K 0,6/1KV DE 3X10 MM2. | 0 | 0.756 | 0.14 | 0.9 | 0
| I-011 | UT | TREBALLS PER A LA REALITZACIÓ DE L'ALIMENTACIÓ DEL PUNT DE CONTROL, D'ACORD AMB EL QUE INDICA EL PLEC. | 1 | 605.042 | 114.96 | 720 | 720
| I-012 | UT | ESCOMESA ELÈCTRICA. REALITZACIÓ DE NOVA ESCOMESA EN ENTORN URBÀ. INCLOU: ARMARI PER ESCOMESA COMPANYIA, PREFABRICAT DSPD-CDU/PEANA I PINTAT, AMB CAIXA DE DISTRIBUCIÓ CDU 400, CANALERA DE 630A I FUSIBLE CUCHILLA BT F CU2/400 A ETU-6303B Gg, AMB CAIXA MÒDUL COMPTADOR PNZ-C2727. ARMARI PER SORTIDES A CONSUMS, PER INTEMPÈRIE, EN PLANXA D'ACER GALVANITZAT EN CALENT I PINTAT, DE DIMENSIONS APROX. 1200x600x320 mm I DE 1,2 mm DE GRUIX, AMB PLACA DE MUNTATGE, PANY AMB CLAU I ACCESSORIS NECESSARIS (CANALETES, CARRIL DIN, PREMSAESTOPES, FIXACIONS, ...) I PETIT MATERIAL NECESSARI PER A LA CORRECTE EXECUCIÓ. INCLOU TOTS ELS TREBALLS (COM FORAT ARMARI CDU, ...) EXCEPTE OBRA CIVIL, RECURSOS (TRANSPORTS CAMIÓ GRUA I MA D'OBRA, ...) I FEINES NECESSÀRIES PER A LA CORRECTE EXECUCIÓ. | 0 | 4159.664 | 790.34 | 4950 | 0
|  |  | Subtotal Instal·lació Elèctrica |  |  |  |  | 1564.25
COMUNICACIONS
| F-001 | ML | SUBMINISTRAMENT I INSTAL·LACIÓ DE CABLE DE 8 FO MONOMODE B1.1, SEGONS EN 186000. ARMAT. AMB PROTECCIÓ D'ARAMIDA, ARMADURA METÀL·LICA I COBERTA EXTERIOR DE POLIETILÈ, SEGONS ESPECIFICACIONS DE L'AJUNTAMENT. | 0 | 2.185 | 0.42 | 2.6 | 0
| F-002 | ML | SUBMINISTRAMENT I INSTAL·LACIÓ DE CABLE DE 16 FO MONOMODE B1.1, SEGONS EN 186000. ARMAT. AMB PROTECCIÓ D'ARAMIDA, ARMADURA METÀL·LICA I COBERTA EXTERIOR DE POLIETILÈ, SEGONS ESPECIFICACIONS DE L'AJUNTAMENT. | 0 | 2.437 | 0.46 | 2.9 | 0
| F-003 | ML | SUBMINISTRAMENT I INSTAL·LACIÓ DE CABLE DE 24 FO MONOMODE B1.1, SEGONS EN 186000. ARMAT. AMB PROTECCIÓ D'ARAMIDA, ARMADURA METÀL·LICA I COBERTA EXTERIOR DE POLIETILÈ, SEGONS ESPECIFICACIONS DE L'AJUNTAMENT. | 0 | 2.857 | 0.54 | 3.4 | 0
| F-004 | ML | SUBMINISTRAMENT I INSTAL·LACIÓ DE CABLE DE 48 FO MONOMODE B1.1, SEGONS EN 186000. ARMAT. AMB PROTECCIÓ D'ARAMIDA, ARMADURA METÀL·LICA I COBERTA EXTERIOR DE POLIETILÈ, SEGONS ESPECIFICACIONS DE L'AJUNTAMENT. | 0 | 4.958 | 0.94 | 5.9 | 0
| F-005 | ML | SUBMINISTRAMENT I INSTAL·LACIÓ DE CABLE DE 96 FO MONOMODE B1.1, SEGONS EN 186000. ARMAT. AMB PROTECCIÓ D'ARAMIDA, ARMADURA METÀL·LICA I COBERTA EXTERIOR DE POLIETILÈ, SEGONS ESPECIFICACIONS DE L'AJUNTAMENT. | 0 | 7.059 | 1.34 | 8.4 | 0
| F-006 | UT | FUSIÓ EN RECTE DE 1 FO MONOMODE. INCLOU PIG·TAIL, CONNECTORS I ADAPTADORS, AIXÍ COM LES MESURES DE RETROESPARCIMENT I POTÈNCIA. SEGONS ESPECIFICACIONS AJUTAMENT. | 0 | 54.622 | 10.38 | 65 | 0
| F-007 | UT | MESURES DE FIBRA ÒPTICA. FINS A 4 FUSIONS | 0 | 163.866 | 31.13 | 195 | 0
| F-008 | UT | SUBMINISTRAMENT I INSTAL·LACIÓ DE CAIXA REPARTIDORA ÒPTICA DE 6 CONNECTORS, INCLOSOS PIG-TAILS | 0 | 294.118 | 55.88 | 350 | 0
| F-009 | UT | SUBMINISTRAMENT I INSTAL·LACIÓ DE PIGTAIL DE FO MONOMODE FINS A 2 m, INCLÚS FUSIÓ I CONNECTOR. SEGONS ESPECIFICACIONS AJUNTMENT. | 0 | 12.605 | 2.39 | 15 | 0
| F-010 | UT | SUBMINISTRAMENT I INSTAL·LACIÓ DE FUETÓ DE FO MONOMODE FINS A 2 m, INCLÚS CONNECTORS. SEGONS ESPECIFICACIONS AJUNTAMENT. | 0 | 21.849 | 4.15 | 26 | 0
| F-011 | ML | SUBMINISTRAMENT I INSTAL·LACIÓ DE CABLATGE ESTRUCTURAT STP CAT 6A PER EXTERIORS, INCLÚS CONNECTORS I CERTIFICACIÓ DEL PUNTS. | 0 | 1.933 | 0.37 | 2.3 | 0
| F-012 | UT | SUBMINISTRAMENT I INSTAL·LACIÓ DE CAIXA D'EMPIULAMENT FO FINS A 288 FUSIONS | 0 | 315.126 | 59.87 | 375 | 0
| F-013 | UT | SUBMINISTRAMENT I INSTAL·LACIÓ DE TRANSCEPTOR SFP MONOMODE, CISCO GLC-LH-SMD, INCLOSA LLICÈNCIA, O 100% EQUIVALENT I COMPATIBLE AMB LA XARXA DE L'AJUNTAMENT | 0 | 273.109 | 51.89 | 325 | 0
| F-014 | UT | SUBMINISTRAMENT I INSTAL·LACIÓ DE FIREWALL AMB FUNCIÓ DE ROUTER 4G, AMB IP PÚBLICA FIXA 4G, MODEL FORTIGATE FGR-60F-3G4G, INCLOSA LLICÈNCIA I GARANTIA, O 100% EQUIVALENT I TOTALMENT COMPATIBLE AMB LA XARXA DE L'AJUNTAMENT | 1 | 4369.748 | 830.25 | 5200 | 5200
|  |  | Subtotal Comunicacions |  |  |  |  | 5200
SENYALITZACIÓ
| S-001 | UT | SUBMINISTRAMENT DE SENYAL DE "CONTROL FOTOGRÀFIC". SENYAL D´ACER GALVANITZAT REFLECTANT DE NIVELL 2 DE 1,8 MM DE GRUIX, DE DIÀMETRE 60 CM SEGONS NORMES. INCLÒS ELEMENTS DE SUSTENTACIÓ I FIXACIÓ. | 2 | 63.025 | 11.97 | 75 | 150
| S-002 | UT | SUBMINISTRAMENT DE SENYAL INFORMATIU DE ZONA VIDEOVIGILADA. SENYAL D´ACER GALVANITZAT REFLECTANT DE NIVELL 2 DE 1,8 MM DE GRUIX, DE DIMENSIONS 90x60 CM SEGONS NORMES. INCLÒS ELEMENTS DE SUSTENTACIÓ I FIXACIÓ. | 2 | 100.84 | 19.16 | 120 | 240
| S-003 | UT | INSTAL·LACIÓ DE SENYAL VERTICAL. INCLÒS ELEMENTS DE SUSTENTACIÓ I FIXACIÓ. | 4 | 33.613 | 6.39 | 40 | 160
| S-004 | UT | SUBMINISTRAMENT DE PAL METÀL·LIC PER SUPORTACIÓ DE SENYALITZACIÓ VERTICAL, SEGONS NORMATIVA AJUNTAMENT. | 0 | 44.118 | 8.38 | 52.5 | 0
| S-005 | UT | INSTAL·LACIÓ DE PAL METÀL·LIC PER SUPORTACIÓ DE SENYALITZACIÓ VERTICAL, SEGONS NORMATIVA AJUNTAMENT, INCLOSOS TREBALLS D'OBRA CIVIL NECESSARIS. | 0 | 39.13 | 7.43 | 46.565 | 0
| S-006 | UT | SUBMINISTRAMENT I INSTAL·LACIÓ DE FITÓ FLEXIBLE DE SENYALITZACIÓ. | 0 | 50.42 | 9.58 | 60 | 0
|  |  | Subtotal Senyalització |  |  |  |  | 550
|  |  | TOTAL PRESSUPOST EXECUCIÓ PdC-09 |  |  |  |  | 31947.75
RESUM PRESSUPOST PdC-09
|  |  | EQUIPAMENT PUNT DE CONTROL |  |  |  |  | 22039
|  |  | OBRA CIVIL |  |  |  |  | 2594.5
|  |  | INSTAL·LACIÓ ELÈCTRICA |  |  |  |  | 1564.25
|  |  | COMUNICACIONS |  |  |  |  | 5200
|  |  | SENYALITZACIÓ |  |  |  |  | 550
|  |  | TOTAL PRESSUPOST EXECUCIÓ PdC-09 |  |  |  |  | 31947.75
|  |  | IVA | 21% |  |  |  | 6709.03
|  |  | TOTAL PRESSUPOST EXECUCIÓ PdC-09 IVA inclòs |  |  |  |  | 38656.78
NOTA: | Els preus unitaris duen incorporats les parts proporcionals Despeses Generals, Benefici Industrial
i qualsevol altre que sigui necessari per a la correcte execució de les unitats d'obra.

## ZBE-10
[5 empty] | ocultar | ocultar
| PdC-10 |  | C/ de la Salut – C/ de Brujas
| CODI | UNITAT MESURA | CONCEPTE / DENOMINACIÓ | AMIDAMENT | PREU UNITARI PEM | BI+DG | PREU UNITARI PEC | PREU TOTAL
EQUIPAMENT PUNT DE CONTROL
| E-001 | UT | SUBMINISTRAMENT D'EQUIP COMPACTE DE RECONEIXEMENT DE MATRÍCULES, FORMAT PER CONJUNT DE CÀMERA LPR 2 CARRILS HD, CÀMERA DE CONTEXT A COLOR I IL·LUMINADOR IR PER A ZONA D’INFRACCIONS. INCLOU LLICÈNCIA OCR, CARCASSA, BRAÇ I ADAPTACIÓ A SUPORT. | 1 | 6369.748 | 1210.25 | 7580 | 7580
| E-002 | UT | INSTAL·LACIÓ D'EQUIP COMPACTE DE RECONEIXEMENT DE MATRÍCULES, FORMAT PER CONJUNT DE CÀMERA LPR 2 CARRILS HD, CÀMERA DE CONTEXT A COLOR I IL·LUMINADOR IR PER A ZONA D’INFRACCIONS. INCLOU LLICÈNCIA OCR, CARCASSA, BRAÇ I ADAPTACIÓ A SUPORT. | 1 | 315.126 | 59.87 | 375 | 375
| E-003 | UT | SUBMINISTRAMENT DE FONT D'ALIMENTACIÓ 48V TIPUS INDUSTRIAL, PER MUNTATGE EN CARRIL DIN, PER ALIMENTAR FINS A 4 CÀMERES PUNT DE CONTROL. | 1 | 134.454 | 25.55 | 160 | 160
| E-004 | UT | INSTAL·LACIÓ DE FONT D'ALIMENTACIÓ 48V TIPUS INDUSTRIAL, PER MUNTATGE EN CARRIL DIN, PER ALIMENTAR FINS A 4 CÀMERES PUNT DE CONTROL. | 1 | 29.412 | 5.59 | 35 | 35
| E-005 | UT | SUBMINISTRAMENT DE FONT D'ALIMENTACIÓ 24V TIPUS INDUSTRIAL, PER MUNTATGE EN CARRIL DIN. | 0 | 45.378 | 8.62 | 54 | 0
| E-006 | UT | INSTAL·LACIÓ DE FONT D'ALIMENTACIÓ 24V TIPUS INDUSTRIAL, PER MUNTATGE EN CARRIL DIN. | 0 | 11.765 | 2.24 | 14 | 0
| E-007 | UT | SUBMINISTRAMENT DE SWITCH DE COMUNICACIÓ PER SISTEMA DE VISIÓ ARTIFICIAL, TIPUS INDUSTRIAL, GESTIONABLE, AMB 8 PORTS PoE (802.3at i 802.3bt), INCLOSOS FUETONS DE CONNEXIÓ, COMPATIBLE AMB EL SISTEMA DE COMUNICACIONS DE L'AJUNTAMENT. | 1 | 987.395 | 187.61 | 1175 | 1175
| E-008 | UT | INSTAL·LACIÓ I CONFIGURACIÓ DE SWITCH DE COMUNICACIÓ PER SISTEMA DE VISIÓ ARTIFICIAL, TIPUS INDUSTRIAL, GESTIONABLE, AMB 8 PORTS PoE (802.3at i 802.3bt), INCLOSOS FUETONS DE CONNEXIÓ, COMPATIBLE AMB EL SISTEMA DE COMUNICACIONS DE L'AJUNTAMENT. | 1 | 75.63 | 14.37 | 90 | 90
| E-009 | UT | SUBMINISTRAMENT DE SWITCH DE COMUNICACIÓ PER SISTEMA DE VISIÓ ARTIFICIAL, TIPUS INDUSTRIAL, PoE, AMB 10 PORTS MODEL CISCO IE-3400-8P2S-E O 100% EQUIPAVENT, INCLOSOS FUETONS DE CONNEXIÓ, COMPATIBLE AMB EL SISTEMA DE COMUNICACIONS DE L'AJUNTAMENT. | 0 | 3298.319 | 626.68 | 3925 | 0
| E-010 | UT | INSTAL·LACIÓ I CONFIGURACIÓ DE SWITCH DE COMUNICACIÓ PER SISTEMA DE VISIÓ ARTIFICIAL, TIPUS INDUSTRIAL, PoE, AMB 10 PORTS MODEL CISCO IE-3400-8P2S-E O 100% EQUIPAVENT, INCLOSOS FUETONS DE CONNEXIÓ, COMPATIBLE AMB EL SISTEMA DE COMUNICACIONS DE L'AJUNTAMENT. | 0 | 92.437 | 17.56 | 110 | 0
| E-011 | UT | SUBMINISTRAMENT DE PC INDUSTRIAL RUGORITZAT DE 20 GB DE CAPACITAT EMAGATZEMATGE, PROCESSADOR ÚLTIMA GENERACIÓ, SEGONS ESPECIFICCIONS TÈCNIQUES. | 1 | 903.361 | 171.64 | 1075 | 1075
| E-012 | UT | INSTAL·LACIÓ I CONFIGURACIÓ DE PC INDUSTRIAL RUGORITZAT DE 20 GB DE CAPACITAT EMAGATZEMATGE, PROCESSADOR ÚLTIMA GENERACIÓ, SEGONS ESPECIFICCIONS TÈCNIQUES. | 1 | 100.84 | 19.16 | 120 | 120
| E-013 | UT | SUBMINISTRAMENT DE SAI PUNT DE CONTROL LECTURA DE MATRÍCULES, 1000 / 1000VA - AP160N-1K, FORMAT RACK 19", DE 1000VA / 900W, MONOFÀSIC AMB 3 BATERIES 12V/7,2 AH. | 1 | 403.361 | 76.64 | 480 | 480
| E-014 | UT | INSTAL·LACIÓ DE SAI PUNT DE CONTROL LECTURA DE MATRÍCULES, 1000 / 1000VA - AP160N-1K, FORMAT RACK 19", DE 1000VA / 900W, MONOFÀSIC AMB 3 BATERIES 12V/7,2 AH. INSTAL·LACIÓ, CONNEXIÓ I POSADA EN MARXA, INCLOU PETIT MATERIAL INSTAL·LACIÓ, CABLEJAT I CONNEXIÓ I QUALSEVOL ALTRE NECESSARI PEL CORRECTE FUNCIONAMENT. | 1 | 29.412 | 5.59 | 35 | 35
| E-015 | UT | SUBMINISTRAMENT DE MÒDUL SNMP DE COMUNICACIONS PER SAI. INCLOU PETIT MATERIAL, CABLEJAT I QUALSEVOL ALTRE NECESSARI PEL CORRECTE FUNCIONAMENT. | 1 | 194.958 | 37.04 | 232 | 232
| E-016 | UT | INSTAL·LACIÓ DE MÒDUL SNMP COMUNICACIONS PER SAI, CONNEXIÓ I POSADA EN MARXA. INCLOU PETIT MATERIAL INSTAL·LACIÓ, CABLEJAT I CONNEXIÓ I QUALSEVOL ALTRE NECESSARI PEL CORRECTE FUNCIONAMENT. | 1 | 5.042 | 0.96 | 6 | 6
| E-017 | UT | SUBMINISTRAMENT DE CONVERSOR DE SENYAL DE COMUNICACIONS D'ELÈCTRIC A ÒPTIC, COMPATIBLE AMB LA XARXA DE COMUNICACIONS MUNICIPAL, AMB 2 PORTS FO I 4 PORTS RJ45, E/O 2FX/4TX. | 0 | 459.664 | 87.34 | 547 | 0
| E-018 | UT | INSTAL·LACIÓ DE CONVERSOR DE SENYAL DE COMUNICACIONS D'ELÈCTRIC A ÒPTIC, COMPATIBLE AMB LA XARXA DE COMUNICACIONS MUNICIPAL, AMB 2 PORTS FO I 4 PORTS RJ45, E/O 2FX/4TX. | 0 | 22.689 | 4.31 | 27 | 0
| E-019 | UT | SUBMINISTRAMENT DE CONVERSOR DE SENYAL DE COMUNICACIONS D'ELÈCTRIC A ÒPTIC, COMPATIBLE AMB LA XARXA DE COMUNICACIONS MUNICIPAL, AMB 1 PORT FO I 1 PORT RJ45, E/O 1FX/1TX. | 0 | 374.79 | 71.21 | 446 | 0
| E-020 | UT | INSTAL·LACIÓ DE CONVERSOR DE SENYAL DE COMUNICACIONS D'ELÈCTRIC A ÒPTIC, COMPATIBLE AMB LA XARXA DE COMUNICACIONS MUNICIPAL, AMB 1 PORT FO I 1 PORT RJ45, E/O 1FX/1TX. | 0 | 22.689 | 4.31 | 27 | 0
| E-021 | UT | SUBMINISTRAMENT D'ARMARI METÀL·LIC PER INTEMPÈRIE, DE DIMENSIONS APROX. 400 x 400 mm, MUNTAT SOBRE COLUMNA O ALTRES SUPORTS, PER ALLOTJAR EQUIPAMENTS DE DISTRIBUCIÓ ELÈCTRICA I DE COMUNICACIONS. INCLOU PLACA DE MUNTATGE, PANY AMB CLAU I ACCESSORIS NECESSARIS (CANALETES, CARRIL DIN, PREMSAESTOPES, FIXACIONS, ...) I PETIT MATERIAL NECESSARI PER A LA CORRECTE EXECUCIÓ. | 0 | 184.874 | 35.13 | 220 | 0
| E-022 | UT | INSTAL·LACIÓ D'ARMARI METÀL·LIC PER INTEMPÈRIE, DE DIMENSIONS APROX. 400 x 400 mm, MUNTAT SOBRE COLUMNA O ALTRES SUPORTS, PER ALLOTJAR EQUIPAMENTS DE DISTRIBUCIÓ ELÈCTRICA I DE COMUNICACIONS. INCLOU PLACA DE MUNTATGE, PANY AMB CLAU I ACCESSORIS NECESSARIS (CANALETES, CARRIL DIN, PREMSAESTOPES, FIXACIONS, ...) I PETIT MATERIAL NECESSARI PER A LA CORRECTE EXECUCIÓ, AIXÍ COM VEHICLE AMB CISTELLA ELEVADORA I QUALSEVOL ALTRE MEDI NECESSARI PER A LA CORRECTA INSTAL·LACIÓ. | 0 | 264.706 | 50.29 | 315 | 0
| E-023 | UT | SUBMINISTRAMENT D'ARMARI PER INTEMPÈRIE EN PLANXA D'ACER GALVANITZAT EN CALENT I PINTAT, DE DIMENSIONS APROX. 1200x600x320 mm I DE 1,2 mm DE GRUIX, PER ALLOTJAMENT D'EQUIPS DE PUNT DE CONTROL. INCLOU PLACA DE MUNTATGE, PANY AMB CLAU I ACCESSORIS NECESSARIS (CANALETES, CARRIL DIN, PREMSAESTOPES, FIXACIONS, ...) I PETIT MATERIAL NECESSARI PER A LA CORRECTE EXECUCIÓ. | 1 | 580.672 | 110.33 | 691 | 691
| E-024 | UT | INSTAL·LACIÓ D'ARMARI PER INTEMPÈRIE EN PLANXA D'ACER GALVANITZAT EN CALENT I PINTAT, DE DIMENSIONS APROX. 1200x600x320 mm I DE 1,2 mm DE GRUIX, PER ALLOTJAMENT D'EQUIPS DE PUNT DE CONTROL. INCLOU PLACA DE MUNTATGE, PANY AMB CLAU I ACCESSORIS NECESSARIS (CANALETES, CARRIL DIN, PREMSAESTOPES, FIXACIONS, ...) I PETIT MATERIAL NECESSARI PER A LA CORRECTE EXECUCIÓ, AIXÍ QUALSEVOL ALTRE MEDI NECESSARI PER A LA CORRECTA INSTAL·LACIÓ. | 1 | 113.445 | 21.55 | 135 | 135
| E-025 | UT | SUBMINISTRAMENT DE COLUMNA MODEL SEMÀFORS, METÀL·LICA DE 4 m ALÇADA LLIURE I 100 mm DE DIÀMETRE, AMB O SENSE PLETINA D'ANCORATGE INCLOSOS PERNS ANCORATGE O FIXACIONS. | 1 | 172.269 | 32.73 | 205 | 205
| E-026 | UT | INSTAL·LACIÓ DE COLUMNA MODEL SEMÀFORS, METÀL·LICA DE 4 m ALÇADA LLIURE I 100 mm DE DIÀMETRE, AMB O SENSE PLETINA D'ANCORATGE INCLOSOS PERNS ANCORATGE O FIXACIONS. | 1 | 71.429 | 13.57 | 85 | 85
| E-027 | UT | DESMUNTATGE DE COLUMNA DE SEMÀFORS, INCLÒS EL TRANSPORT A NOVA UBICACIÓ O MAGATZEM. INCLOSOS ELEMENTS SEMAFÒRICS I CABLEJATS. | 0 | 71.429 | 13.57 | 85 | 0
| E-028 | UT | SUBMINISTRAMENT, INSTAL·LACIÓ I FIXACIÓ DE BRAÇ LATERAL FINS A 2 m DE LLARGADA, A FIXAR SOBRE COLUMNA. TOTALMENT EXECUTAT. | 0 | 231.092 | 43.91 | 275 | 0
| E-029 | UT | SUBMINISTRAMENT DE BÀCUL DE SEMÀFORS MODEL 6025, D'ACER GALVANITZAT DE 6m D'ALÇADA ÚTIL, 190mm DE DIÀMETRE INICIAL AMB UN GRUIX DE 3mm REFORÇAT A LA BASE AMB 4mm FINS A SOBRE DE LA PORTA, I AMB UN BRAÇ DE 2,50m. INCLOU PLANTILLA I PERNS D'ANCORATGE. | 0 | 567.227 | 107.77 | 675 | 0
| E-030 | UT | INSTAL·LACIÓ DE BÀCUL DE SEMÀFORS MODEL 6025, D'ACER GALVANITZAT DE 6m D'ALÇADA ÚTIL, 190mm DE DIÀMETRE INICIAL AMB UN GRUIX DE 3mm REFORÇAT A LA BASE AMB 4mm FINS A SOBRE DE LA PORTA, I AMB UN BRAÇ DE 2,50m. INCLOU PLANTILLA I PERNS D'ANCORATGE. | 0 | 155.462 | 29.54 | 185 | 0
| E-031 | UT | SUBMINISTRAMENT DE PUNTA PER BÀCUL, FINS A 2,5 m DE LLARGADA. | 0 | 134.454 | 25.55 | 160 | 0
| E-032 | UT | INSTAL·LACIÓ DE PUNTA PER BÀCUL, FINS A 2,5 m DE LLARGADA. | 0 | 84.034 | 15.97 | 100 | 0
| E-033 | UT | SUBMINISTRAMENT I TREBALLS PER SUBSTITUIR I ADEQUAR SUPORTS SEMAFÒRICS EXISTENTS, A EFECTES DE PODER-HI INSTAL·LAR LES NOVES CÀMERES, CONSISTENTS EN EL CANVI DE PUNTES ALLARGADORES EN BÀCULS DE SEMÀFORS. INCLOU DESCONNEXIÓ, DESMUNTATGE DE SEMÀFORS, CABLEJATS, SUBSTITUCIÓ DE LA PUNTA DE BÀCUL, INCLOSA AQUESTA, I POSTERIOR CABLEJAT, MUNTATGE I CONNEXIÓ DELS SEMÀFORS. | 0 | 735.294 | 139.71 | 875 | 0
| E-034 | UT | INSTAL·LACIÓ DE CAPÇALS DE SEMÀFORS, SUPORTS, POLSADORS, CABLEJATS I ALTRES ELEMENTS SOBRE COLUMNA DE SEMÀFORS O BÀCUL, CONNEXIÓ I POSADA EN MARXA. | 0 | 100.84 | 19.16 | 120 | 0
| E-035 | UT | CABLEJAT PROPI ENTRE ARMARI DE PUNT DE CONTROL I LES CÀMERES I ALTRES ELEMENTS DEL PUNT DE CONTROL. INCLOU EL SUBMINISTRAMENT I INSTAL·LACIÓ DEL CABLEJAT PER ALIMENTACIÓ ELÈCTRICA I COMUNICACIONS, (EXCEPTE CABLE FO, FUSIONS I CONVERSORS ÒPTICS), FUETONS DE QUALSEVOL TIPUS, AIXÍ COM QUALSEVOL ALTRE MATERIAL PER A LA CORRECTA EXECUCIÓ. | 1 | 546.218 | 103.78 | 650 | 650
| E-036 | UT | SENYALITZACIÓ ESPECIAL OBRES, TALLS DE CARRIL I SIMILARS, NECESSARIS PER A TOTES LES FEINES A FER EN EL PUNT DE CONTROL (REPLANTEIG, INSTAL·LACIÓ, AJUSTOS, POSADA EN MARXA, ...). INCLOU TRAMITACIÓ PERMISOS I GESTIONS DAVANT ORGANISMES I ADMINISTRACIONS. | 1 | 630.252 | 119.75 | 750 | 750
| E-037 | UT | LLICÈNCIA OCR TIPUS FREEFLOW PER A RECONEIXEMENT DE MATRÍCULES DE VEHICLES PER A QUALSEVOL VELOCITAT. PREU LLICÈNCIA PER CÀMERA. | 0 | 1361.345 | 258.66 | 1620 | 0
| E-038 | UT | PRECINTAT DE CÀMERES I DEL PC DE CONTROL DEL PUNT DE CONTROL. INCLOU TOTS ELS MATERIALS (PRECINTES), MITJANS I RECURSOS NECESSARIS. PREU PER PUNT DE CONTROL | 0 | 126.05 | 23.95 | 150 | 0
|  |  | Subtotal Equipament PdC |  |  |  |  | 13879
OBRA CIVIL
| O-001 | UT | FONAMENT DE FORMIGÓ PER A ARMARI DE CONTROL O ESCOMESA ELÈCTRICA, AMB DOSIFICACIÓ DE 250 KG/m3 I ENCOFRAT CARA VISTA, DE DIMENSIONS APROX. 800 x 800 x 500 mm AMB UN ENCASTAMENT DE 20 cm I 4 FORATS DE 110 mm. DE DIÀMETRE. INCLOU DEMOLICIÓ PAVIMENT, EXCAVACIÓ I POSTERIOR REPOSICIÓ. TOTALMENT EXECUTAT. | 1 | 197.479 | 37.52 | 235 | 235
| O-002 | UT | FONAMENT DE FORMIGÓ PER A COLUMNA 4000, AMB DOSIFICACIÓ DE 250 KG/m3, MITJANÇANT UN DAU DE 50 cm. DE COSTAT I 60 cm. DE PROFUNDITAT, INCLÒS COLZE DE CONNEXIÓ AMB TUBULAR. INCLOU DEMOLICIÓ PAVIMENT, EXCAVACIÓ I POSTERIOR REPOSICIÓ. TOTALMENT EXECUTAT. | 1 | 92.437 | 17.56 | 110 | 110
| O-003 | UT | FONAMENT DE FORMIGÓ PER A BÀCUL DE SEMÀFORS 6025 m, AMB DOSIFICACIÓ DE 250 KG/m3, MITJANÇANT UN DAU DE 80 cm. DE COSTAT I 100 cm. DE PROFUNDITAT, INCLÒS PERNS ANCORATGE, COLZE DE CONNEXIÓ AMB TUBULAR. INCLOU DEMOLICIÓ PAVIMENT, EXCAVACIÓ I POSTERIOR REPOSICIÓ. TOTALMENT EXECUTAT. | 0 | 415.966 | 79.03 | 495 | 0
| O-004 | UT | PERICÓ DE 60 x 60 cm. PREFABRICAT DE FORMIGÓ O CONSTRUÏT AMB MAONS GERO I FONS DEL MATEIX MATERIAL REBENT EL MARC I LA TAPA CORRESPONENT, SENSE INCLOURE AQUESTS. INCLOU DEMOLICIÓ PAVIMENT, EXCAVACIÓ I POSTERIOR REPOSICIÓ. TOTALMENT EXECUTAT. | 4 | 126.05 | 23.95 | 150 | 600
| O-005 | UT | SUBMINISTRAMENT MARC DE FERRO FOS DE 60 x 60 cm PER INSTAL·LACIÓ EN VORERA, AMB INSCRIPCIÓ. | 4 | 33.613 | 6.39 | 40 | 160
| O-006 | UT | SUBMINISTRAMENT TAPA DE FERRO FOS DE 60 x 60 cm PER INSTAL·LACIÓ EN VORERA, AMB INSCRIPCIÓ. | 4 | 67.227 | 12.77 | 80 | 320
| O-007 | UT | REPARACIÓ D'ESTRUCTURA INTERIOR DE PERICÓ EXISTENT DE 60 x 60 cm, AMB ADEQUACIÓ DE PARETS I LLISCAT. TOTALMENT EXECUTAT. | 2 | 68.908 | 13.09 | 82 | 164
| O-008 | UT | INTERCEPTAR CANALITZACIÓ EXISTENT / EMBOCADURA PERICÓ EXISTENT. | 4 | 155.462 | 29.54 | 185 | 740
| O-009 | ML | COMPROVACIÓ I MANDRINATGE DE CANALITZACIÓ EXISTENT DEIXANT PASSAT FIL GUIA. | 30 | 1.261 | 0.24 | 1.5 | 45
| O-010 | ML | CANALITZACIÓ EN VORERA INCLOENT SUBMINISTRAMENT I INSTAL·LACIÓ DE 2 TUBS DE PE ø 11 cm. DE DOBLE CAPA, LLIS A L'INTERIOR I CORRUGAT A L'EXTERIOR, INCLÒS EXCAVACIÓ EN RASA DE 40 x 68 cm. DE PROFUNDITAT, BASE I PROTECCIÓ DE FORMIGÓ HM20, EN VORERES DE PANOT INCLÒS LA SEVA REPOSICIÓ. TOTALMENT EXECUTADA D'ACORD AMB LES ORDENANCES MUNICIPALS I INDICACIONS PARTICULARS. | 5 | 71.429 | 13.57 | 85 | 425
| O-011 | ML | CANALITZACIÓ EN CALÇADA INCLÒS SUBMINISTRAMENT I INSTAL·LACIÓ DE 2 TUBS DE PE ø 11 cm. DE DOBLE CAPA, LLIS A L'INTERIOR I CORRUGAT A L'EXTERIOR, INCLÒS EXCAVACIÓ EN RASA DE 68 x 80 cm. DE PROFUNDITAT, BASE I PROTECCIÓ DE FORMIGÓ HM20, EN CALÇADES. INCLOSA REPOSICIÓ PAVIMENT AGLOMERAT ASFÀLTIC SEGONS ELS PLÀNOLS DEL PROJECTE. TOTALMENT EXECUTADA D'ACORD AMB LES ORDENANCES MUNICIPALS I PLEC DE CONDICIONS. | 0 | 149.58 | 28.42 | 178 | 0
| O-012 | ML | CANALITZACIÓ EN CALÇADA INCLÒS SUBMINISTRAMENT I INSTAL·LACIÓ DE 4 TUBS DE PE ø 11 cm. DE DOBLE CAPA, LLIS A L'INTERIOR I CORRUGAT A L'EXTERIOR, INCLÒS EXCAVACIÓ EN RASA DE 68 x 80 cm. DE PROFUNDITAT, BASE I PROTECCIÓ DE FORMIGÓ HM20, EN CALÇADES. INCLOSA REPOSICIÓ PAVIMENT AGLOMERAT ASFÀLTIC, SEGONS PLÀNOLS DEL PROJECTE. TOTALMENT EXECUTADA D'ACORD AMB LES ORDENANCES MUNICIPALS I PLEC DE CONDICIONS. | 0 | 155.462 | 29.54 | 185 | 0
| O-013 | UT | CANALITZACIÓ EN ZONA DE TERRA O PARTERRES VEGETALS, INCLOENT SUBMINISTRAMENT I INSTAL·LACIÓ DE 2 TUBS DE PE ø 125 mm DE DOBLE CAPA, LLIS A L'INTERIOR I CORRUGAT A L'EXTERIOR, INCLÒS EXCAVACIÓ EN RASA DE 40 x 68 cm. DE PROFUNDITAT, BASE I PROTECCIÓ DE FORMIGÓ HM20, EN ZONES DE TERRES, PARTERRES O SIMILARS, INCLÚS REPOSICIÓ DE GRAMA O SIMILAR, TOTALMENT EXECUTADA D'ACORD AMB LES ORDENANCES MUNICIPALS. | 0 | 50.42 | 9.58 | 60 | 0
| O-014 | ML | CANALITZACIÓ EN VORERA INCLOENT SUBMINISTRAMENT I INSTAL·LACIÓ DE 2 TUBS DE PE ø 125 mm. DE DOBLE CAPA, LLIS A L'INTERIOR I CORRUGAT A L'EXTERIOR, INCLÒS EXCAVACIÓ EN RASA DE 40 x 68 cm. DE PROFUNDITAT, BASE I PROTECCIÓ DE FORMIGÓ HM20, EN VORERES DE PANOT INCLÒS LA SEVA REPOSICIÓ, SEGONS ELS PLÀNOLS DEL PROJECTE. TOTALMENT EXECUTADA D'ACORD AMB LES ORDENANCES MUNICIPALS I PLEC DE CONDICIONS. | 85 | 73.109 | 13.89 | 87 | 7395
| O-015 | ML | CANALITZACIÓ EN CALÇADA INCLÒS SUBMINISTRAMENT I INSTAL·LACIÓ DE 4 TUBS DE PE ø 125 mm. DE DOBLE CAPA, LLIS A L'INTERIOR I CORRUGAT A L'EXTERIOR, INCLÒS EXCAVACIÓ EN RASA DE 68 x 80 cm. DE PROFUNDITAT, BASE I PROTECCIÓ DE FORMIGÓ HM20, EN CALÇADES, SEGONS PLÀNOLS DEL PROJECTE. INCLOSA REPOSICIÓ PAVIMENT AGLOMERAT ASFÀLTIC. TOTALMENT EXECUTADA D'ACORD AMB LES ORDENANCES MUNICIPALS I I PLEC DE CONDICIONS. | 10 | 157.143 | 29.86 | 187 | 1870
| O-016 | ML | SUPLEMENT PER REALITZACIÓ DE CANALITZACIÓ EN CALÇADA EN FESTIU. | 10 | 54.622 | 10.38 | 65 | 650
| O-017 | ML | SUPLEMENT REPOSICIÓ VORERES AMB PAVIMENTS ESPECIALS DE GRANIT, LLAMBORDES O ALTRES | 0 | 50.42 | 9.58 | 60 | 0
| O-018 | UT | REPARACIÓ TUBULAR EN VORERA, MITJANÇANT EXCAVACIÓ, SUBMINISTRAMENT I COL·LOCACIÓ TUB DE PE DE DOBLE CAPA, LLIS A L'INTERIOR I CORRUGAT A L'EXTERIOR DEL MATEIX DIÀMETRE QUE L'EXISTENT, MANIGOT D'ACOBLAMENT, PAS DEL CABLE, COL·LOCACIÓ DE MITJA CANYA, LLIGAT AMB FILFERROS I FORMIGONAT DEL CONJUNT I REPOSICIÓ DE PAVIMENT DE PANOT DE LES MATEIXES CARACTERÍSTIQUES A L'EXISTENT, PER A LLARGADES FINS A 2m. TOTALMENT EXECUTADA. | 2 | 130.252 | 24.75 | 155 | 310
| O-019 | UT | REPARACIÓ TUBULAR EN CALÇADA, MITJANÇANT EXCAVACIÓ, SUBMINISTRAMENT I COL·LOCACIÓ TUB DE PE DE DOBLE CAPA, LLIS A L'INTERIOR I CORRUGAT A L'EXTERIOR DEL MATEIX DIÀMETRE QUE L'EXISTENT, MANIGOT D'ACOBLAMENT, PAS DEL CABLE, COL·LOCACIÓ DE MITJA CANYA, LLIGAT AMB FILFERROS I FORMIGONAT DEL CONJUNT I REPOSICIÓ DE PAVIMENT AGLOMERAT ASFÀLTIC DE LES MATEIXES CARACTERÍSTIQUES A L'EXISTENT, PER A LLARGADES FINS A 2m. TOTALMENT EXECUTADA. | 0 | 361.345 | 68.66 | 430 | 0
| O-020 | M2 | REPOSICIÓ DE PAVIMENT TIPUS AGLOMERAT ASFÀLTIC EN CALENT. INCLOU DEMOLICIÓ DE PAVIMENT DE FORMIGÓ, FINS A 30 cm DE GRUIX I POSTERIOR REPOSICIÓ DE PAVIMENT DE MESCLA BITUMINOSA EN CALENT DE 18 cm, AMB CAPA DE RODADURA DE TRÀNSIT DE 3 cm DE MESCLA BITUMINOSA. D'ACORD A LES CONDICIONS INDICADES PELS SERVEIS TÈCNICS MUNICIPALS. | 0 | 386.555 | 73.45 | 460 | 0
| O-021 | UT | SUBMINISTRAMENT PLACA DE PRESA DE TERRA DE 500 x 500 x 3 mm I ACCESSORIS CONNEXIÓ. | 1 | 29.412 | 5.59 | 35 | 35
| O-022 | UT | INSTAL·LACIÓ PLACA DE PRESA DE TERRA DE 500 x 500 x 3 mm I ACCESSORIS CONNEXIÓ, EN PERICÓ DE REGISTRE. INCLOSA OBRA CIVIL NECESSÀRIA. | 1 | 42.017 | 7.98 | 50 | 50
| O-023 | UT | OBTURACIÓ DE TUBULAR AMB CABLES EXISTENTS. | 35 | 2.521 | 0.48 | 3 | 105
| O-024 | UT | RETIRADA, TRASLLAT I INSTAL·LACIÓ DE PAPERERA, INCLOSOS MITJANS I MATERIALS NECESSARIS. | 0 | 75.63 | 14.37 | 90 | 0
|  |  | Subtotal Obra Civil |  |  |  |  | 13214
INSTAL·LACIÓ ELÈCTRICA
| I-001 | UT | SUBMINISTRAMENT D'EQUIPAMENTS ESPECÍFICS PER LA DISTRIBUCIÓ D'ENERGIA DEL PUNT DE CONTROL, CONSISTENTS EN PROTECCIONS ELÈCTRIQUES CONTRA SOBRETENSIONS TRANSITÒRIES (1 UT) I PERMANENTS (1 UT), DIFERENCIALS (FINS A 2 UT), MAGNETOTÈRMICS (FINS A 3 UT) I PRESA DE CORRENT TIPUS SCHUKO (1 UT). | 1 | 268.908 | 51.09 | 320 | 320
| I-002 | UT | INSTAL·LACIÓ D'EQUIPAMENTS ESPECÍFICS PER LA DISTRIBUCIÓ D'ENERGIA DEL PUNT DE CONTROL. | 1 | 68.067 | 12.93 | 81 | 81
| I-003 | ML | SUBMINISTRAMENT DE CABLE DE CONDUCTOR DE COURE AMB AÏLLAMENT DE PLÀSTIC, DE SECCIÓ 1x6 mm2 PER PRESES DE TERRA. | 30 | 0.924 | 0.18 | 1.1 | 33
| I-004 | ML | INSTAL·LACIÓ DE CABLE DE CONDUCTOR DE COURE AMB AÏLLAMENT DE PLÀSTIC, DE SECCIÓ 1x6 mm2 PER PRESES DE TERRA. | 30 | 0.756 | 0.14 | 0.9 | 27
| I-005 | ML | SUBMINISTRAMENT DE CABLE DE CONDUCTOR DE COURE EPTAFILAR NU, DE SECCIÓ 1x35 mm2. | 5 | 3.782 | 0.72 | 4.5 | 22.5
| I-006 | ML | INSTAL·LACIÓ DE CABLE DE CONDUCTOR DE COURE EPTAFILAR NU, DE SECCIÓ 1x35 mm2. | 5 | 0.756 | 0.14 | 0.9 | 4.5
| I-007 | ML | SUBMINISTRAMENT DE CABLE DE COURE RV-K 0,6/1KV DE 3X6 MM2. | 0 | 2.395 | 0.46 | 2.85 | 0
| I-008 | ML | INSTAL·LACIÓ DE CABLE DE COURE RV-K 0,6/1KV DE 3X6 MM2. | 0 | 0.756 | 0.14 | 0.9 | 0
| I-009 | ML | SUBMINISTRAMENT DE CABLE DE COURE RV-K 0,6/1KV DE 3X10 MM2. | 130 | 3.025 | 0.57 | 3.6 | 468
| I-010 | ML | INSTAL·LACIÓ DE CABLE DE COURE RV-K 0,6/1KV DE 3X10 MM2. | 130 | 0.756 | 0.14 | 0.9 | 117
| I-011 | UT | TREBALLS PER A LA REALITZACIÓ DE L'ALIMENTACIÓ DEL PUNT DE CONTROL, D'ACORD AMB EL QUE INDICA EL PLEC. | 1 | 605.042 | 114.96 | 720 | 720
| I-012 | UT | ESCOMESA ELÈCTRICA. REALITZACIÓ DE NOVA ESCOMESA EN ENTORN URBÀ. INCLOU: ARMARI PER ESCOMESA COMPANYIA, PREFABRICAT DSPD-CDU/PEANA I PINTAT, AMB CAIXA DE DISTRIBUCIÓ CDU 400, CANALERA DE 630A I FUSIBLE CUCHILLA BT F CU2/400 A ETU-6303B Gg, AMB CAIXA MÒDUL COMPTADOR PNZ-C2727. ARMARI PER SORTIDES A CONSUMS, PER INTEMPÈRIE, EN PLANXA D'ACER GALVANITZAT EN CALENT I PINTAT, DE DIMENSIONS APROX. 1200x600x320 mm I DE 1,2 mm DE GRUIX, AMB PLACA DE MUNTATGE, PANY AMB CLAU I ACCESSORIS NECESSARIS (CANALETES, CARRIL DIN, PREMSAESTOPES, FIXACIONS, ...) I PETIT MATERIAL NECESSARI PER A LA CORRECTE EXECUCIÓ. INCLOU TOTS ELS TREBALLS (COM FORAT ARMARI CDU, ...) EXCEPTE OBRA CIVIL, RECURSOS (TRANSPORTS CAMIÓ GRUA I MA D'OBRA, ...) I FEINES NECESSÀRIES PER A LA CORRECTE EXECUCIÓ. | 0 | 4159.664 | 790.34 | 4950 | 0
|  |  | Subtotal Instal·lació Elèctrica |  |  |  |  | 1793
COMUNICACIONS
| F-001 | ML | SUBMINISTRAMENT I INSTAL·LACIÓ DE CABLE DE 8 FO MONOMODE B1.1, SEGONS EN 186000. ARMAT. AMB PROTECCIÓ D'ARAMIDA, ARMADURA METÀL·LICA I COBERTA EXTERIOR DE POLIETILÈ, SEGONS ESPECIFICACIONS DE L'AJUNTAMENT. | 0 | 2.185 | 0.42 | 2.6 | 0
| F-002 | ML | SUBMINISTRAMENT I INSTAL·LACIÓ DE CABLE DE 16 FO MONOMODE B1.1, SEGONS EN 186000. ARMAT. AMB PROTECCIÓ D'ARAMIDA, ARMADURA METÀL·LICA I COBERTA EXTERIOR DE POLIETILÈ, SEGONS ESPECIFICACIONS DE L'AJUNTAMENT. | 0 | 2.437 | 0.46 | 2.9 | 0
| F-003 | ML | SUBMINISTRAMENT I INSTAL·LACIÓ DE CABLE DE 24 FO MONOMODE B1.1, SEGONS EN 186000. ARMAT. AMB PROTECCIÓ D'ARAMIDA, ARMADURA METÀL·LICA I COBERTA EXTERIOR DE POLIETILÈ, SEGONS ESPECIFICACIONS DE L'AJUNTAMENT. | 0 | 2.857 | 0.54 | 3.4 | 0
| F-004 | ML | SUBMINISTRAMENT I INSTAL·LACIÓ DE CABLE DE 48 FO MONOMODE B1.1, SEGONS EN 186000. ARMAT. AMB PROTECCIÓ D'ARAMIDA, ARMADURA METÀL·LICA I COBERTA EXTERIOR DE POLIETILÈ, SEGONS ESPECIFICACIONS DE L'AJUNTAMENT. | 0 | 4.958 | 0.94 | 5.9 | 0
| F-005 | ML | SUBMINISTRAMENT I INSTAL·LACIÓ DE CABLE DE 96 FO MONOMODE B1.1, SEGONS EN 186000. ARMAT. AMB PROTECCIÓ D'ARAMIDA, ARMADURA METÀL·LICA I COBERTA EXTERIOR DE POLIETILÈ, SEGONS ESPECIFICACIONS DE L'AJUNTAMENT. | 0 | 7.059 | 1.34 | 8.4 | 0
| F-006 | UT | FUSIÓ EN RECTE DE 1 FO MONOMODE. INCLOU PIG·TAIL, CONNECTORS I ADAPTADORS, AIXÍ COM LES MESURES DE RETROESPARCIMENT I POTÈNCIA. SEGONS ESPECIFICACIONS AJUTAMENT. | 0 | 54.622 | 10.38 | 65 | 0
| F-007 | UT | MESURES DE FIBRA ÒPTICA. FINS A 4 FUSIONS | 0 | 163.866 | 31.13 | 195 | 0
| F-008 | UT | SUBMINISTRAMENT I INSTAL·LACIÓ DE CAIXA REPARTIDORA ÒPTICA DE 6 CONNECTORS, INCLOSOS PIG-TAILS | 0 | 294.118 | 55.88 | 350 | 0
| F-009 | UT | SUBMINISTRAMENT I INSTAL·LACIÓ DE PIGTAIL DE FO MONOMODE FINS A 2 m, INCLÚS FUSIÓ I CONNECTOR. SEGONS ESPECIFICACIONS AJUNTMENT. | 0 | 12.605 | 2.39 | 15 | 0
| F-010 | UT | SUBMINISTRAMENT I INSTAL·LACIÓ DE FUETÓ DE FO MONOMODE FINS A 2 m, INCLÚS CONNECTORS. SEGONS ESPECIFICACIONS AJUNTAMENT. | 0 | 21.849 | 4.15 | 26 | 0
| F-011 | ML | SUBMINISTRAMENT I INSTAL·LACIÓ DE CABLATGE ESTRUCTURAT STP CAT 6A PER EXTERIORS, INCLÚS CONNECTORS I CERTIFICACIÓ DEL PUNTS. | 0 | 1.933 | 0.37 | 2.3 | 0
| F-012 | UT | SUBMINISTRAMENT I INSTAL·LACIÓ DE CAIXA D'EMPIULAMENT FO FINS A 288 FUSIONS | 0 | 315.126 | 59.87 | 375 | 0
| F-013 | UT | SUBMINISTRAMENT I INSTAL·LACIÓ DE TRANSCEPTOR SFP MONOMODE, CISCO GLC-LH-SMD, INCLOSA LLICÈNCIA, O 100% EQUIVALENT I COMPATIBLE AMB LA XARXA DE L'AJUNTAMENT | 0 | 273.109 | 51.89 | 325 | 0
| F-014 | UT | SUBMINISTRAMENT I INSTAL·LACIÓ DE FIREWALL AMB FUNCIÓ DE ROUTER 4G, AMB IP PÚBLICA FIXA 4G, MODEL FORTIGATE FGR-60F-3G4G, INCLOSA LLICÈNCIA I GARANTIA, O 100% EQUIVALENT I TOTALMENT COMPATIBLE AMB LA XARXA DE L'AJUNTAMENT | 1 | 4369.748 | 830.25 | 5200 | 5200
|  |  | Subtotal Comunicacions |  |  |  |  | 5200
SENYALITZACIÓ
| S-001 | UT | SUBMINISTRAMENT DE SENYAL DE "CONTROL FOTOGRÀFIC". SENYAL D´ACER GALVANITZAT REFLECTANT DE NIVELL 2 DE 1,8 MM DE GRUIX, DE DIÀMETRE 60 CM SEGONS NORMES. INCLÒS ELEMENTS DE SUSTENTACIÓ I FIXACIÓ. | 1 | 63.025 | 11.97 | 75 | 75
| S-002 | UT | SUBMINISTRAMENT DE SENYAL INFORMATIU DE ZONA VIDEOVIGILADA. SENYAL D´ACER GALVANITZAT REFLECTANT DE NIVELL 2 DE 1,8 MM DE GRUIX, DE DIMENSIONS 90x60 CM SEGONS NORMES. INCLÒS ELEMENTS DE SUSTENTACIÓ I FIXACIÓ. | 1 | 100.84 | 19.16 | 120 | 120
| S-003 | UT | INSTAL·LACIÓ DE SENYAL VERTICAL. INCLÒS ELEMENTS DE SUSTENTACIÓ I FIXACIÓ. | 2 | 33.613 | 6.39 | 40 | 80
| S-004 | UT | SUBMINISTRAMENT DE PAL METÀL·LIC PER SUPORTACIÓ DE SENYALITZACIÓ VERTICAL, SEGONS NORMATIVA AJUNTAMENT. | 0 | 44.118 | 8.38 | 52.5 | 0
| S-005 | UT | INSTAL·LACIÓ DE PAL METÀL·LIC PER SUPORTACIÓ DE SENYALITZACIÓ VERTICAL, SEGONS NORMATIVA AJUNTAMENT, INCLOSOS TREBALLS D'OBRA CIVIL NECESSARIS. | 0 | 39.13 | 7.43 | 46.565 | 0
| S-006 | UT | SUBMINISTRAMENT I INSTAL·LACIÓ DE FITÓ FLEXIBLE DE SENYALITZACIÓ. | 0 | 50.42 | 9.58 | 60 | 0
|  |  | Subtotal Senyalització |  |  |  |  | 275
|  |  | TOTAL PRESSUPOST EXECUCIÓ PdC-10 |  |  |  |  | 34361
RESUM PRESSUPOST PdC-10
|  |  | EQUIPAMENT PUNT DE CONTROL |  |  |  |  | 13879
|  |  | OBRA CIVIL |  |  |  |  | 13214
|  |  | INSTAL·LACIÓ ELÈCTRICA |  |  |  |  | 1793
|  |  | COMUNICACIONS |  |  |  |  | 5200
|  |  | SENYALITZACIÓ |  |  |  |  | 275
|  |  | TOTAL PRESSUPOST EXECUCIÓ PdC-10 |  |  |  |  | 34361
|  |  | IVA | 21% |  |  |  | 7215.81
|  |  | TOTAL PRESSUPOST EXECUCIÓ PdC-10 IVA inclòs |  |  |  |  | 41576.81
NOTA: | Els preus unitaris duen incorporats les parts proporcionals Despeses Generals, Benefici Industrial
i qualsevol altre que sigui necessari per a la correcte execució de les unitats d'obra.

## ZBE-11
[5 empty] | ocultar | ocultar
| PdC-11 |  | C/ de l’Illa – C/ de l’Estació – C/ d’Arimon
| CODI | UNITAT MESURA | CONCEPTE / DENOMINACIÓ | AMIDAMENT | PREU UNITARI PEM | BI+DG | PREU UNITARI PEC | PREU TOTAL
EQUIPAMENT PUNT DE CONTROL
| E-001 | UT | SUBMINISTRAMENT D'EQUIP COMPACTE DE RECONEIXEMENT DE MATRÍCULES, FORMAT PER CONJUNT DE CÀMERA LPR 2 CARRILS HD, CÀMERA DE CONTEXT A COLOR I IL·LUMINADOR IR PER A ZONA D’INFRACCIONS. INCLOU LLICÈNCIA OCR, CARCASSA, BRAÇ I ADAPTACIÓ A SUPORT. | 1 | 6369.748 | 1210.25 | 7580 | 7580
| E-002 | UT | INSTAL·LACIÓ D'EQUIP COMPACTE DE RECONEIXEMENT DE MATRÍCULES, FORMAT PER CONJUNT DE CÀMERA LPR 2 CARRILS HD, CÀMERA DE CONTEXT A COLOR I IL·LUMINADOR IR PER A ZONA D’INFRACCIONS. INCLOU LLICÈNCIA OCR, CARCASSA, BRAÇ I ADAPTACIÓ A SUPORT. | 1 | 315.126 | 59.87 | 375 | 375
| E-003 | UT | SUBMINISTRAMENT DE FONT D'ALIMENTACIÓ 48V TIPUS INDUSTRIAL, PER MUNTATGE EN CARRIL DIN, PER ALIMENTAR FINS A 4 CÀMERES PUNT DE CONTROL. | 1 | 134.454 | 25.55 | 160 | 160
| E-004 | UT | INSTAL·LACIÓ DE FONT D'ALIMENTACIÓ 48V TIPUS INDUSTRIAL, PER MUNTATGE EN CARRIL DIN, PER ALIMENTAR FINS A 4 CÀMERES PUNT DE CONTROL. | 1 | 29.412 | 5.59 | 35 | 35
| E-005 | UT | SUBMINISTRAMENT DE FONT D'ALIMENTACIÓ 24V TIPUS INDUSTRIAL, PER MUNTATGE EN CARRIL DIN. | 0 | 45.378 | 8.62 | 54 | 0
| E-006 | UT | INSTAL·LACIÓ DE FONT D'ALIMENTACIÓ 24V TIPUS INDUSTRIAL, PER MUNTATGE EN CARRIL DIN. | 0 | 11.765 | 2.24 | 14 | 0
| E-007 | UT | SUBMINISTRAMENT DE SWITCH DE COMUNICACIÓ PER SISTEMA DE VISIÓ ARTIFICIAL, TIPUS INDUSTRIAL, GESTIONABLE, AMB 8 PORTS PoE (802.3at i 802.3bt), INCLOSOS FUETONS DE CONNEXIÓ, COMPATIBLE AMB EL SISTEMA DE COMUNICACIONS DE L'AJUNTAMENT. | 1 | 987.395 | 187.61 | 1175 | 1175
| E-008 | UT | INSTAL·LACIÓ I CONFIGURACIÓ DE SWITCH DE COMUNICACIÓ PER SISTEMA DE VISIÓ ARTIFICIAL, TIPUS INDUSTRIAL, GESTIONABLE, AMB 8 PORTS PoE (802.3at i 802.3bt), INCLOSOS FUETONS DE CONNEXIÓ, COMPATIBLE AMB EL SISTEMA DE COMUNICACIONS DE L'AJUNTAMENT. | 1 | 75.63 | 14.37 | 90 | 90
| E-009 | UT | SUBMINISTRAMENT DE SWITCH DE COMUNICACIÓ PER SISTEMA DE VISIÓ ARTIFICIAL, TIPUS INDUSTRIAL, PoE, AMB 10 PORTS MODEL CISCO IE-3400-8P2S-E O 100% EQUIPAVENT, INCLOSOS FUETONS DE CONNEXIÓ, COMPATIBLE AMB EL SISTEMA DE COMUNICACIONS DE L'AJUNTAMENT. | 0 | 3298.319 | 626.68 | 3925 | 0
| E-010 | UT | INSTAL·LACIÓ I CONFIGURACIÓ DE SWITCH DE COMUNICACIÓ PER SISTEMA DE VISIÓ ARTIFICIAL, TIPUS INDUSTRIAL, PoE, AMB 10 PORTS MODEL CISCO IE-3400-8P2S-E O 100% EQUIPAVENT, INCLOSOS FUETONS DE CONNEXIÓ, COMPATIBLE AMB EL SISTEMA DE COMUNICACIONS DE L'AJUNTAMENT. | 0 | 92.437 | 17.56 | 110 | 0
| E-011 | UT | SUBMINISTRAMENT DE PC INDUSTRIAL RUGORITZAT DE 20 GB DE CAPACITAT EMAGATZEMATGE, PROCESSADOR ÚLTIMA GENERACIÓ, SEGONS ESPECIFICCIONS TÈCNIQUES. | 1 | 903.361 | 171.64 | 1075 | 1075
| E-012 | UT | INSTAL·LACIÓ I CONFIGURACIÓ DE PC INDUSTRIAL RUGORITZAT DE 20 GB DE CAPACITAT EMAGATZEMATGE, PROCESSADOR ÚLTIMA GENERACIÓ, SEGONS ESPECIFICCIONS TÈCNIQUES. | 1 | 100.84 | 19.16 | 120 | 120
| E-013 | UT | SUBMINISTRAMENT DE SAI PUNT DE CONTROL LECTURA DE MATRÍCULES, 1000 / 1000VA - AP160N-1K, FORMAT RACK 19", DE 1000VA / 900W, MONOFÀSIC AMB 3 BATERIES 12V/7,2 AH. | 1 | 403.361 | 76.64 | 480 | 480
| E-014 | UT | INSTAL·LACIÓ DE SAI PUNT DE CONTROL LECTURA DE MATRÍCULES, 1000 / 1000VA - AP160N-1K, FORMAT RACK 19", DE 1000VA / 900W, MONOFÀSIC AMB 3 BATERIES 12V/7,2 AH. INSTAL·LACIÓ, CONNEXIÓ I POSADA EN MARXA, INCLOU PETIT MATERIAL INSTAL·LACIÓ, CABLEJAT I CONNEXIÓ I QUALSEVOL ALTRE NECESSARI PEL CORRECTE FUNCIONAMENT. | 1 | 29.412 | 5.59 | 35 | 35
| E-015 | UT | SUBMINISTRAMENT DE MÒDUL SNMP DE COMUNICACIONS PER SAI. INCLOU PETIT MATERIAL, CABLEJAT I QUALSEVOL ALTRE NECESSARI PEL CORRECTE FUNCIONAMENT. | 1 | 194.958 | 37.04 | 232 | 232
| E-016 | UT | INSTAL·LACIÓ DE MÒDUL SNMP COMUNICACIONS PER SAI, CONNEXIÓ I POSADA EN MARXA. INCLOU PETIT MATERIAL INSTAL·LACIÓ, CABLEJAT I CONNEXIÓ I QUALSEVOL ALTRE NECESSARI PEL CORRECTE FUNCIONAMENT. | 1 | 5.042 | 0.96 | 6 | 6
| E-017 | UT | SUBMINISTRAMENT DE CONVERSOR DE SENYAL DE COMUNICACIONS D'ELÈCTRIC A ÒPTIC, COMPATIBLE AMB LA XARXA DE COMUNICACIONS MUNICIPAL, AMB 2 PORTS FO I 4 PORTS RJ45, E/O 2FX/4TX. | 0 | 459.664 | 87.34 | 547 | 0
| E-018 | UT | INSTAL·LACIÓ DE CONVERSOR DE SENYAL DE COMUNICACIONS D'ELÈCTRIC A ÒPTIC, COMPATIBLE AMB LA XARXA DE COMUNICACIONS MUNICIPAL, AMB 2 PORTS FO I 4 PORTS RJ45, E/O 2FX/4TX. | 0 | 22.689 | 4.31 | 27 | 0
| E-019 | UT | SUBMINISTRAMENT DE CONVERSOR DE SENYAL DE COMUNICACIONS D'ELÈCTRIC A ÒPTIC, COMPATIBLE AMB LA XARXA DE COMUNICACIONS MUNICIPAL, AMB 1 PORT FO I 1 PORT RJ45, E/O 1FX/1TX. | 0 | 374.79 | 71.21 | 446 | 0
| E-020 | UT | INSTAL·LACIÓ DE CONVERSOR DE SENYAL DE COMUNICACIONS D'ELÈCTRIC A ÒPTIC, COMPATIBLE AMB LA XARXA DE COMUNICACIONS MUNICIPAL, AMB 1 PORT FO I 1 PORT RJ45, E/O 1FX/1TX. | 0 | 22.689 | 4.31 | 27 | 0
| E-021 | UT | SUBMINISTRAMENT D'ARMARI METÀL·LIC PER INTEMPÈRIE, DE DIMENSIONS APROX. 400 x 400 mm, MUNTAT SOBRE COLUMNA O ALTRES SUPORTS, PER ALLOTJAR EQUIPAMENTS DE DISTRIBUCIÓ ELÈCTRICA I DE COMUNICACIONS. INCLOU PLACA DE MUNTATGE, PANY AMB CLAU I ACCESSORIS NECESSARIS (CANALETES, CARRIL DIN, PREMSAESTOPES, FIXACIONS, ...) I PETIT MATERIAL NECESSARI PER A LA CORRECTE EXECUCIÓ. | 0 | 184.874 | 35.13 | 220 | 0
| E-022 | UT | INSTAL·LACIÓ D'ARMARI METÀL·LIC PER INTEMPÈRIE, DE DIMENSIONS APROX. 400 x 400 mm, MUNTAT SOBRE COLUMNA O ALTRES SUPORTS, PER ALLOTJAR EQUIPAMENTS DE DISTRIBUCIÓ ELÈCTRICA I DE COMUNICACIONS. INCLOU PLACA DE MUNTATGE, PANY AMB CLAU I ACCESSORIS NECESSARIS (CANALETES, CARRIL DIN, PREMSAESTOPES, FIXACIONS, ...) I PETIT MATERIAL NECESSARI PER A LA CORRECTE EXECUCIÓ, AIXÍ COM VEHICLE AMB CISTELLA ELEVADORA I QUALSEVOL ALTRE MEDI NECESSARI PER A LA CORRECTA INSTAL·LACIÓ. | 0 | 264.706 | 50.29 | 315 | 0
| E-023 | UT | SUBMINISTRAMENT D'ARMARI PER INTEMPÈRIE EN PLANXA D'ACER GALVANITZAT EN CALENT I PINTAT, DE DIMENSIONS APROX. 1200x600x320 mm I DE 1,2 mm DE GRUIX, PER ALLOTJAMENT D'EQUIPS DE PUNT DE CONTROL. INCLOU PLACA DE MUNTATGE, PANY AMB CLAU I ACCESSORIS NECESSARIS (CANALETES, CARRIL DIN, PREMSAESTOPES, FIXACIONS, ...) I PETIT MATERIAL NECESSARI PER A LA CORRECTE EXECUCIÓ. | 1 | 580.672 | 110.33 | 691 | 691
| E-024 | UT | INSTAL·LACIÓ D'ARMARI PER INTEMPÈRIE EN PLANXA D'ACER GALVANITZAT EN CALENT I PINTAT, DE DIMENSIONS APROX. 1200x600x320 mm I DE 1,2 mm DE GRUIX, PER ALLOTJAMENT D'EQUIPS DE PUNT DE CONTROL. INCLOU PLACA DE MUNTATGE, PANY AMB CLAU I ACCESSORIS NECESSARIS (CANALETES, CARRIL DIN, PREMSAESTOPES, FIXACIONS, ...) I PETIT MATERIAL NECESSARI PER A LA CORRECTE EXECUCIÓ, AIXÍ QUALSEVOL ALTRE MEDI NECESSARI PER A LA CORRECTA INSTAL·LACIÓ. | 1 | 113.445 | 21.55 | 135 | 135
| E-025 | UT | SUBMINISTRAMENT DE COLUMNA MODEL SEMÀFORS, METÀL·LICA DE 4 m ALÇADA LLIURE I 100 mm DE DIÀMETRE, AMB O SENSE PLETINA D'ANCORATGE INCLOSOS PERNS ANCORATGE O FIXACIONS. | 1 | 172.269 | 32.73 | 205 | 205
| E-026 | UT | INSTAL·LACIÓ DE COLUMNA MODEL SEMÀFORS, METÀL·LICA DE 4 m ALÇADA LLIURE I 100 mm DE DIÀMETRE, AMB O SENSE PLETINA D'ANCORATGE INCLOSOS PERNS ANCORATGE O FIXACIONS. | 1 | 71.429 | 13.57 | 85 | 85
| E-027 | UT | DESMUNTATGE DE COLUMNA DE SEMÀFORS, INCLÒS EL TRANSPORT A NOVA UBICACIÓ O MAGATZEM. INCLOSOS ELEMENTS SEMAFÒRICS I CABLEJATS. | 0 | 71.429 | 13.57 | 85 | 0
| E-028 | UT | SUBMINISTRAMENT, INSTAL·LACIÓ I FIXACIÓ DE BRAÇ LATERAL FINS A 2 m DE LLARGADA, A FIXAR SOBRE COLUMNA. TOTALMENT EXECUTAT. | 0 | 231.092 | 43.91 | 275 | 0
| E-029 | UT | SUBMINISTRAMENT DE BÀCUL DE SEMÀFORS MODEL 6025, D'ACER GALVANITZAT DE 6m D'ALÇADA ÚTIL, 190mm DE DIÀMETRE INICIAL AMB UN GRUIX DE 3mm REFORÇAT A LA BASE AMB 4mm FINS A SOBRE DE LA PORTA, I AMB UN BRAÇ DE 2,50m. INCLOU PLANTILLA I PERNS D'ANCORATGE. | 0 | 567.227 | 107.77 | 675 | 0
| E-030 | UT | INSTAL·LACIÓ DE BÀCUL DE SEMÀFORS MODEL 6025, D'ACER GALVANITZAT DE 6m D'ALÇADA ÚTIL, 190mm DE DIÀMETRE INICIAL AMB UN GRUIX DE 3mm REFORÇAT A LA BASE AMB 4mm FINS A SOBRE DE LA PORTA, I AMB UN BRAÇ DE 2,50m. INCLOU PLANTILLA I PERNS D'ANCORATGE. | 0 | 155.462 | 29.54 | 185 | 0
| E-031 | UT | SUBMINISTRAMENT DE PUNTA PER BÀCUL, FINS A 2,5 m DE LLARGADA. | 0 | 134.454 | 25.55 | 160 | 0
| E-032 | UT | INSTAL·LACIÓ DE PUNTA PER BÀCUL, FINS A 2,5 m DE LLARGADA. | 0 | 84.034 | 15.97 | 100 | 0
| E-033 | UT | SUBMINISTRAMENT I TREBALLS PER SUBSTITUIR I ADEQUAR SUPORTS SEMAFÒRICS EXISTENTS, A EFECTES DE PODER-HI INSTAL·LAR LES NOVES CÀMERES, CONSISTENTS EN EL CANVI DE PUNTES ALLARGADORES EN BÀCULS DE SEMÀFORS. INCLOU DESCONNEXIÓ, DESMUNTATGE DE SEMÀFORS, CABLEJATS, SUBSTITUCIÓ DE LA PUNTA DE BÀCUL, INCLOSA AQUESTA, I POSTERIOR CABLEJAT, MUNTATGE I CONNEXIÓ DELS SEMÀFORS. | 0 | 735.294 | 139.71 | 875 | 0
| E-034 | UT | INSTAL·LACIÓ DE CAPÇALS DE SEMÀFORS, SUPORTS, POLSADORS, CABLEJATS I ALTRES ELEMENTS SOBRE COLUMNA DE SEMÀFORS O BÀCUL, CONNEXIÓ I POSADA EN MARXA. | 0 | 100.84 | 19.16 | 120 | 0
| E-035 | UT | CABLEJAT PROPI ENTRE ARMARI DE PUNT DE CONTROL I LES CÀMERES I ALTRES ELEMENTS DEL PUNT DE CONTROL. INCLOU EL SUBMINISTRAMENT I INSTAL·LACIÓ DEL CABLEJAT PER ALIMENTACIÓ ELÈCTRICA I COMUNICACIONS, (EXCEPTE CABLE FO, FUSIONS I CONVERSORS ÒPTICS), FUETONS DE QUALSEVOL TIPUS, AIXÍ COM QUALSEVOL ALTRE MATERIAL PER A LA CORRECTA EXECUCIÓ. | 1 | 546.218 | 103.78 | 650 | 650
| E-036 | UT | SENYALITZACIÓ ESPECIAL OBRES, TALLS DE CARRIL I SIMILARS, NECESSARIS PER A TOTES LES FEINES A FER EN EL PUNT DE CONTROL (REPLANTEIG, INSTAL·LACIÓ, AJUSTOS, POSADA EN MARXA, ...). INCLOU TRAMITACIÓ PERMISOS I GESTIONS DAVANT ORGANISMES I ADMINISTRACIONS. | 1 | 630.252 | 119.75 | 750 | 750
| E-037 | UT | LLICÈNCIA OCR TIPUS FREEFLOW PER A RECONEIXEMENT DE MATRÍCULES DE VEHICLES PER A QUALSEVOL VELOCITAT. PREU LLICÈNCIA PER CÀMERA. | 0 | 1361.345 | 258.66 | 1620 | 0
| E-038 | UT | PRECINTAT DE CÀMERES I DEL PC DE CONTROL DEL PUNT DE CONTROL. INCLOU TOTS ELS MATERIALS (PRECINTES), MITJANS I RECURSOS NECESSARIS. PREU PER PUNT DE CONTROL | 0 | 126.05 | 23.95 | 150 | 0
|  |  | Subtotal Equipament PdC |  |  |  |  | 13879
OBRA CIVIL
| O-001 | UT | FONAMENT DE FORMIGÓ PER A ARMARI DE CONTROL O ESCOMESA ELÈCTRICA, AMB DOSIFICACIÓ DE 250 KG/m3 I ENCOFRAT CARA VISTA, DE DIMENSIONS APROX. 800 x 800 x 500 mm AMB UN ENCASTAMENT DE 20 cm I 4 FORATS DE 110 mm. DE DIÀMETRE. INCLOU DEMOLICIÓ PAVIMENT, EXCAVACIÓ I POSTERIOR REPOSICIÓ. TOTALMENT EXECUTAT. | 2 | 197.479 | 37.52 | 235 | 470
| O-002 | UT | FONAMENT DE FORMIGÓ PER A COLUMNA 4000, AMB DOSIFICACIÓ DE 250 KG/m3, MITJANÇANT UN DAU DE 50 cm. DE COSTAT I 60 cm. DE PROFUNDITAT, INCLÒS COLZE DE CONNEXIÓ AMB TUBULAR. INCLOU DEMOLICIÓ PAVIMENT, EXCAVACIÓ I POSTERIOR REPOSICIÓ. TOTALMENT EXECUTAT. | 1 | 92.437 | 17.56 | 110 | 110
| O-003 | UT | FONAMENT DE FORMIGÓ PER A BÀCUL DE SEMÀFORS 6025 m, AMB DOSIFICACIÓ DE 250 KG/m3, MITJANÇANT UN DAU DE 80 cm. DE COSTAT I 100 cm. DE PROFUNDITAT, INCLÒS PERNS ANCORATGE, COLZE DE CONNEXIÓ AMB TUBULAR. INCLOU DEMOLICIÓ PAVIMENT, EXCAVACIÓ I POSTERIOR REPOSICIÓ. TOTALMENT EXECUTAT. | 0 | 415.966 | 79.03 | 495 | 0
| O-004 | UT | PERICÓ DE 60 x 60 cm. PREFABRICAT DE FORMIGÓ O CONSTRUÏT AMB MAONS GERO I FONS DEL MATEIX MATERIAL REBENT EL MARC I LA TAPA CORRESPONENT, SENSE INCLOURE AQUESTS. INCLOU DEMOLICIÓ PAVIMENT, EXCAVACIÓ I POSTERIOR REPOSICIÓ. TOTALMENT EXECUTAT. | 1 | 126.05 | 23.95 | 150 | 150
| O-005 | UT | SUBMINISTRAMENT MARC DE FERRO FOS DE 60 x 60 cm PER INSTAL·LACIÓ EN VORERA, AMB INSCRIPCIÓ. | 1 | 33.613 | 6.39 | 40 | 40
| O-006 | UT | SUBMINISTRAMENT TAPA DE FERRO FOS DE 60 x 60 cm PER INSTAL·LACIÓ EN VORERA, AMB INSCRIPCIÓ. | 1 | 67.227 | 12.77 | 80 | 80
| O-007 | UT | REPARACIÓ D'ESTRUCTURA INTERIOR DE PERICÓ EXISTENT DE 60 x 60 cm, AMB ADEQUACIÓ DE PARETS I LLISCAT. TOTALMENT EXECUTAT. | 0 | 68.908 | 13.09 | 82 | 0
| O-008 | UT | INTERCEPTAR CANALITZACIÓ EXISTENT / EMBOCADURA PERICÓ EXISTENT. | 0 | 155.462 | 29.54 | 185 | 0
| O-009 | ML | COMPROVACIÓ I MANDRINATGE DE CANALITZACIÓ EXISTENT DEIXANT PASSAT FIL GUIA. | 20 | 1.261 | 0.24 | 1.5 | 30
| O-010 | ML | CANALITZACIÓ EN VORERA INCLOENT SUBMINISTRAMENT I INSTAL·LACIÓ DE 2 TUBS DE PE ø 11 cm. DE DOBLE CAPA, LLIS A L'INTERIOR I CORRUGAT A L'EXTERIOR, INCLÒS EXCAVACIÓ EN RASA DE 40 x 68 cm. DE PROFUNDITAT, BASE I PROTECCIÓ DE FORMIGÓ HM20, EN VORERES DE PANOT INCLÒS LA SEVA REPOSICIÓ. TOTALMENT EXECUTADA D'ACORD AMB LES ORDENANCES MUNICIPALS I INDICACIONS PARTICULARS. | 5 | 71.429 | 13.57 | 85 | 425
| O-011 | ML | CANALITZACIÓ EN CALÇADA INCLÒS SUBMINISTRAMENT I INSTAL·LACIÓ DE 2 TUBS DE PE ø 11 cm. DE DOBLE CAPA, LLIS A L'INTERIOR I CORRUGAT A L'EXTERIOR, INCLÒS EXCAVACIÓ EN RASA DE 68 x 80 cm. DE PROFUNDITAT, BASE I PROTECCIÓ DE FORMIGÓ HM20, EN CALÇADES. INCLOSA REPOSICIÓ PAVIMENT AGLOMERAT ASFÀLTIC SEGONS ELS PLÀNOLS DEL PROJECTE. TOTALMENT EXECUTADA D'ACORD AMB LES ORDENANCES MUNICIPALS I PLEC DE CONDICIONS. | 0 | 149.58 | 28.42 | 178 | 0
| O-012 | ML | CANALITZACIÓ EN CALÇADA INCLÒS SUBMINISTRAMENT I INSTAL·LACIÓ DE 4 TUBS DE PE ø 11 cm. DE DOBLE CAPA, LLIS A L'INTERIOR I CORRUGAT A L'EXTERIOR, INCLÒS EXCAVACIÓ EN RASA DE 68 x 80 cm. DE PROFUNDITAT, BASE I PROTECCIÓ DE FORMIGÓ HM20, EN CALÇADES. INCLOSA REPOSICIÓ PAVIMENT AGLOMERAT ASFÀLTIC, SEGONS PLÀNOLS DEL PROJECTE. TOTALMENT EXECUTADA D'ACORD AMB LES ORDENANCES MUNICIPALS I PLEC DE CONDICIONS. | 0 | 155.462 | 29.54 | 185 | 0
| O-013 | UT | CANALITZACIÓ EN ZONA DE TERRA O PARTERRES VEGETALS, INCLOENT SUBMINISTRAMENT I INSTAL·LACIÓ DE 2 TUBS DE PE ø 125 mm DE DOBLE CAPA, LLIS A L'INTERIOR I CORRUGAT A L'EXTERIOR, INCLÒS EXCAVACIÓ EN RASA DE 40 x 68 cm. DE PROFUNDITAT, BASE I PROTECCIÓ DE FORMIGÓ HM20, EN ZONES DE TERRES, PARTERRES O SIMILARS, INCLÚS REPOSICIÓ DE GRAMA O SIMILAR, TOTALMENT EXECUTADA D'ACORD AMB LES ORDENANCES MUNICIPALS. | 0 | 50.42 | 9.58 | 60 | 0
| O-014 | ML | CANALITZACIÓ EN VORERA INCLOENT SUBMINISTRAMENT I INSTAL·LACIÓ DE 2 TUBS DE PE ø 125 mm. DE DOBLE CAPA, LLIS A L'INTERIOR I CORRUGAT A L'EXTERIOR, INCLÒS EXCAVACIÓ EN RASA DE 40 x 68 cm. DE PROFUNDITAT, BASE I PROTECCIÓ DE FORMIGÓ HM20, EN VORERES DE PANOT INCLÒS LA SEVA REPOSICIÓ, SEGONS ELS PLÀNOLS DEL PROJECTE. TOTALMENT EXECUTADA D'ACORD AMB LES ORDENANCES MUNICIPALS I PLEC DE CONDICIONS. | 0 | 73.109 | 13.89 | 87 | 0
| O-015 | ML | CANALITZACIÓ EN CALÇADA INCLÒS SUBMINISTRAMENT I INSTAL·LACIÓ DE 4 TUBS DE PE ø 125 mm. DE DOBLE CAPA, LLIS A L'INTERIOR I CORRUGAT A L'EXTERIOR, INCLÒS EXCAVACIÓ EN RASA DE 68 x 80 cm. DE PROFUNDITAT, BASE I PROTECCIÓ DE FORMIGÓ HM20, EN CALÇADES, SEGONS PLÀNOLS DEL PROJECTE. INCLOSA REPOSICIÓ PAVIMENT AGLOMERAT ASFÀLTIC. TOTALMENT EXECUTADA D'ACORD AMB LES ORDENANCES MUNICIPALS I I PLEC DE CONDICIONS. | 0 | 157.143 | 29.86 | 187 | 0
| O-016 | ML | SUPLEMENT PER REALITZACIÓ DE CANALITZACIÓ EN CALÇADA EN FESTIU. | 0 | 54.622 | 10.38 | 65 | 0
| O-017 | ML | SUPLEMENT REPOSICIÓ VORERES AMB PAVIMENTS ESPECIALS DE GRANIT, LLAMBORDES O ALTRES | 0 | 50.42 | 9.58 | 60 | 0
| O-018 | UT | REPARACIÓ TUBULAR EN VORERA, MITJANÇANT EXCAVACIÓ, SUBMINISTRAMENT I COL·LOCACIÓ TUB DE PE DE DOBLE CAPA, LLIS A L'INTERIOR I CORRUGAT A L'EXTERIOR DEL MATEIX DIÀMETRE QUE L'EXISTENT, MANIGOT D'ACOBLAMENT, PAS DEL CABLE, COL·LOCACIÓ DE MITJA CANYA, LLIGAT AMB FILFERROS I FORMIGONAT DEL CONJUNT I REPOSICIÓ DE PAVIMENT DE PANOT DE LES MATEIXES CARACTERÍSTIQUES A L'EXISTENT, PER A LLARGADES FINS A 2m. TOTALMENT EXECUTADA. | 0 | 130.252 | 24.75 | 155 | 0
| O-019 | UT | REPARACIÓ TUBULAR EN CALÇADA, MITJANÇANT EXCAVACIÓ, SUBMINISTRAMENT I COL·LOCACIÓ TUB DE PE DE DOBLE CAPA, LLIS A L'INTERIOR I CORRUGAT A L'EXTERIOR DEL MATEIX DIÀMETRE QUE L'EXISTENT, MANIGOT D'ACOBLAMENT, PAS DEL CABLE, COL·LOCACIÓ DE MITJA CANYA, LLIGAT AMB FILFERROS I FORMIGONAT DEL CONJUNT I REPOSICIÓ DE PAVIMENT AGLOMERAT ASFÀLTIC DE LES MATEIXES CARACTERÍSTIQUES A L'EXISTENT, PER A LLARGADES FINS A 2m. TOTALMENT EXECUTADA. | 1 | 361.345 | 68.66 | 430 | 430
| O-020 | M2 | REPOSICIÓ DE PAVIMENT TIPUS AGLOMERAT ASFÀLTIC EN CALENT. INCLOU DEMOLICIÓ DE PAVIMENT DE FORMIGÓ, FINS A 30 cm DE GRUIX I POSTERIOR REPOSICIÓ DE PAVIMENT DE MESCLA BITUMINOSA EN CALENT DE 18 cm, AMB CAPA DE RODADURA DE TRÀNSIT DE 3 cm DE MESCLA BITUMINOSA. D'ACORD A LES CONDICIONS INDICADES PELS SERVEIS TÈCNICS MUNICIPALS. | 0 | 386.555 | 73.45 | 460 | 0
| O-021 | UT | SUBMINISTRAMENT PLACA DE PRESA DE TERRA DE 500 x 500 x 3 mm I ACCESSORIS CONNEXIÓ. | 1 | 29.412 | 5.59 | 35 | 35
| O-022 | UT | INSTAL·LACIÓ PLACA DE PRESA DE TERRA DE 500 x 500 x 3 mm I ACCESSORIS CONNEXIÓ, EN PERICÓ DE REGISTRE. INCLOSA OBRA CIVIL NECESSÀRIA. | 1 | 42.017 | 7.98 | 50 | 50
| O-023 | UT | OBTURACIÓ DE TUBULAR AMB CABLES EXISTENTS. | 12 | 2.521 | 0.48 | 3 | 36
| O-024 | UT | RETIRADA, TRASLLAT I INSTAL·LACIÓ DE PAPERERA, INCLOSOS MITJANS I MATERIALS NECESSARIS. | 0 | 75.63 | 14.37 | 90 | 0
|  |  | Subtotal Obra Civil |  |  |  |  | 1856
INSTAL·LACIÓ ELÈCTRICA
| I-001 | UT | SUBMINISTRAMENT D'EQUIPAMENTS ESPECÍFICS PER LA DISTRIBUCIÓ D'ENERGIA DEL PUNT DE CONTROL, CONSISTENTS EN PROTECCIONS ELÈCTRIQUES CONTRA SOBRETENSIONS TRANSITÒRIES (1 UT) I PERMANENTS (1 UT), DIFERENCIALS (FINS A 2 UT), MAGNETOTÈRMICS (FINS A 3 UT) I PRESA DE CORRENT TIPUS SCHUKO (1 UT). | 1 | 268.908 | 51.09 | 320 | 320
| I-002 | UT | INSTAL·LACIÓ D'EQUIPAMENTS ESPECÍFICS PER LA DISTRIBUCIÓ D'ENERGIA DEL PUNT DE CONTROL. | 1 | 68.067 | 12.93 | 81 | 81
| I-003 | ML | SUBMINISTRAMENT DE CABLE DE CONDUCTOR DE COURE AMB AÏLLAMENT DE PLÀSTIC, DE SECCIÓ 1x6 mm2 PER PRESES DE TERRA. | 30 | 0.924 | 0.18 | 1.1 | 33
| I-004 | ML | INSTAL·LACIÓ DE CABLE DE CONDUCTOR DE COURE AMB AÏLLAMENT DE PLÀSTIC, DE SECCIÓ 1x6 mm2 PER PRESES DE TERRA. | 30 | 0.756 | 0.14 | 0.9 | 27
| I-005 | ML | SUBMINISTRAMENT DE CABLE DE CONDUCTOR DE COURE EPTAFILAR NU, DE SECCIÓ 1x35 mm2. | 5 | 3.782 | 0.72 | 4.5 | 22.5
| I-006 | ML | INSTAL·LACIÓ DE CABLE DE CONDUCTOR DE COURE EPTAFILAR NU, DE SECCIÓ 1x35 mm2. | 5 | 0.756 | 0.14 | 0.9 | 4.5
| I-007 | ML | SUBMINISTRAMENT DE CABLE DE COURE RV-K 0,6/1KV DE 3X6 MM2. | 10 | 2.395 | 0.46 | 2.85 | 28.5
| I-008 | ML | INSTAL·LACIÓ DE CABLE DE COURE RV-K 0,6/1KV DE 3X6 MM2. | 10 | 0.756 | 0.14 | 0.9 | 9
| I-009 | ML | SUBMINISTRAMENT DE CABLE DE COURE RV-K 0,6/1KV DE 3X10 MM2. | 0 | 3.025 | 0.57 | 3.6 | 0
| I-010 | ML | INSTAL·LACIÓ DE CABLE DE COURE RV-K 0,6/1KV DE 3X10 MM2. | 0 | 0.756 | 0.14 | 0.9 | 0
| I-011 | UT | TREBALLS PER A LA REALITZACIÓ DE L'ALIMENTACIÓ DEL PUNT DE CONTROL, D'ACORD AMB EL QUE INDICA EL PLEC. | 1 | 605.042 | 114.96 | 720 | 720
| I-012 | UT | ESCOMESA ELÈCTRICA. REALITZACIÓ DE NOVA ESCOMESA EN ENTORN URBÀ. INCLOU: ARMARI PER ESCOMESA COMPANYIA, PREFABRICAT DSPD-CDU/PEANA I PINTAT, AMB CAIXA DE DISTRIBUCIÓ CDU 400, CANALERA DE 630A I FUSIBLE CUCHILLA BT F CU2/400 A ETU-6303B Gg, AMB CAIXA MÒDUL COMPTADOR PNZ-C2727. ARMARI PER SORTIDES A CONSUMS, PER INTEMPÈRIE, EN PLANXA D'ACER GALVANITZAT EN CALENT I PINTAT, DE DIMENSIONS APROX. 1200x600x320 mm I DE 1,2 mm DE GRUIX, AMB PLACA DE MUNTATGE, PANY AMB CLAU I ACCESSORIS NECESSARIS (CANALETES, CARRIL DIN, PREMSAESTOPES, FIXACIONS, ...) I PETIT MATERIAL NECESSARI PER A LA CORRECTE EXECUCIÓ. INCLOU TOTS ELS TREBALLS (COM FORAT ARMARI CDU, ...) EXCEPTE OBRA CIVIL, RECURSOS (TRANSPORTS CAMIÓ GRUA I MA D'OBRA, ...) I FEINES NECESSÀRIES PER A LA CORRECTE EXECUCIÓ. | 1 | 4159.664 | 790.34 | 4950 | 4950
| I-013 | UT | TRAMITACIÓ I GESTIÓ DE L'ESCOMESA | 1 | 1092.437 | 207.56 | 1300 | 1300
| I-014 | UT | PROJECTE DE LEGALITZACIÓ | 1 | 1037.815 | 197.18 | 1235 | 1235
|  |  | Subtotal Instal·lació Elèctrica |  |  |  |  | 8730.5
COMUNICACIONS
| F-001 | ML | SUBMINISTRAMENT I INSTAL·LACIÓ DE CABLE DE 8 FO MONOMODE B1.1, SEGONS EN 186000. ARMAT. AMB PROTECCIÓ D'ARAMIDA, ARMADURA METÀL·LICA I COBERTA EXTERIOR DE POLIETILÈ, SEGONS ESPECIFICACIONS DE L'AJUNTAMENT. | 0 | 2.185 | 0.42 | 2.6 | 0
| F-002 | ML | SUBMINISTRAMENT I INSTAL·LACIÓ DE CABLE DE 16 FO MONOMODE B1.1, SEGONS EN 186000. ARMAT. AMB PROTECCIÓ D'ARAMIDA, ARMADURA METÀL·LICA I COBERTA EXTERIOR DE POLIETILÈ, SEGONS ESPECIFICACIONS DE L'AJUNTAMENT. | 0 | 2.437 | 0.46 | 2.9 | 0
| F-003 | ML | SUBMINISTRAMENT I INSTAL·LACIÓ DE CABLE DE 24 FO MONOMODE B1.1, SEGONS EN 186000. ARMAT. AMB PROTECCIÓ D'ARAMIDA, ARMADURA METÀL·LICA I COBERTA EXTERIOR DE POLIETILÈ, SEGONS ESPECIFICACIONS DE L'AJUNTAMENT. | 0 | 2.857 | 0.54 | 3.4 | 0
| F-004 | ML | SUBMINISTRAMENT I INSTAL·LACIÓ DE CABLE DE 48 FO MONOMODE B1.1, SEGONS EN 186000. ARMAT. AMB PROTECCIÓ D'ARAMIDA, ARMADURA METÀL·LICA I COBERTA EXTERIOR DE POLIETILÈ, SEGONS ESPECIFICACIONS DE L'AJUNTAMENT. | 0 | 4.958 | 0.94 | 5.9 | 0
| F-005 | ML | SUBMINISTRAMENT I INSTAL·LACIÓ DE CABLE DE 96 FO MONOMODE B1.1, SEGONS EN 186000. ARMAT. AMB PROTECCIÓ D'ARAMIDA, ARMADURA METÀL·LICA I COBERTA EXTERIOR DE POLIETILÈ, SEGONS ESPECIFICACIONS DE L'AJUNTAMENT. | 0 | 7.059 | 1.34 | 8.4 | 0
| F-006 | UT | FUSIÓ EN RECTE DE 1 FO MONOMODE. INCLOU PIG·TAIL, CONNECTORS I ADAPTADORS, AIXÍ COM LES MESURES DE RETROESPARCIMENT I POTÈNCIA. SEGONS ESPECIFICACIONS AJUTAMENT. | 0 | 54.622 | 10.38 | 65 | 0
| F-007 | UT | MESURES DE FIBRA ÒPTICA. FINS A 4 FUSIONS | 0 | 163.866 | 31.13 | 195 | 0
| F-008 | UT | SUBMINISTRAMENT I INSTAL·LACIÓ DE CAIXA REPARTIDORA ÒPTICA DE 6 CONNECTORS, INCLOSOS PIG-TAILS | 0 | 294.118 | 55.88 | 350 | 0
| F-009 | UT | SUBMINISTRAMENT I INSTAL·LACIÓ DE PIGTAIL DE FO MONOMODE FINS A 2 m, INCLÚS FUSIÓ I CONNECTOR. SEGONS ESPECIFICACIONS AJUNTMENT. | 0 | 12.605 | 2.39 | 15 | 0
| F-010 | UT | SUBMINISTRAMENT I INSTAL·LACIÓ DE FUETÓ DE FO MONOMODE FINS A 2 m, INCLÚS CONNECTORS. SEGONS ESPECIFICACIONS AJUNTAMENT. | 0 | 21.849 | 4.15 | 26 | 0
| F-011 | ML | SUBMINISTRAMENT I INSTAL·LACIÓ DE CABLATGE ESTRUCTURAT STP CAT 6A PER EXTERIORS, INCLÚS CONNECTORS I CERTIFICACIÓ DEL PUNTS. | 0 | 1.933 | 0.37 | 2.3 | 0
| F-012 | UT | SUBMINISTRAMENT I INSTAL·LACIÓ DE CAIXA D'EMPIULAMENT FO FINS A 288 FUSIONS | 0 | 315.126 | 59.87 | 375 | 0
| F-013 | UT | SUBMINISTRAMENT I INSTAL·LACIÓ DE TRANSCEPTOR SFP MONOMODE, CISCO GLC-LH-SMD, INCLOSA LLICÈNCIA, O 100% EQUIVALENT I COMPATIBLE AMB LA XARXA DE L'AJUNTAMENT | 0 | 273.109 | 51.89 | 325 | 0
| F-014 | UT | SUBMINISTRAMENT I INSTAL·LACIÓ DE FIREWALL AMB FUNCIÓ DE ROUTER 4G, AMB IP PÚBLICA FIXA 4G, MODEL FORTIGATE FGR-60F-3G4G, INCLOSA LLICÈNCIA I GARANTIA, O 100% EQUIVALENT I TOTALMENT COMPATIBLE AMB LA XARXA DE L'AJUNTAMENT | 1 | 4369.748 | 830.25 | 5200 | 5200
|  |  | Subtotal Comunicacions |  |  |  |  | 5200
SENYALITZACIÓ
| S-001 | UT | SUBMINISTRAMENT DE SENYAL DE "CONTROL FOTOGRÀFIC". SENYAL D´ACER GALVANITZAT REFLECTANT DE NIVELL 2 DE 1,8 MM DE GRUIX, DE DIÀMETRE 60 CM SEGONS NORMES. INCLÒS ELEMENTS DE SUSTENTACIÓ I FIXACIÓ. | 1 | 63.025 | 11.97 | 75 | 75
| S-002 | UT | SUBMINISTRAMENT DE SENYAL INFORMATIU DE ZONA VIDEOVIGILADA. SENYAL D´ACER GALVANITZAT REFLECTANT DE NIVELL 2 DE 1,8 MM DE GRUIX, DE DIMENSIONS 90x60 CM SEGONS NORMES. INCLÒS ELEMENTS DE SUSTENTACIÓ I FIXACIÓ. | 1 | 100.84 | 19.16 | 120 | 120
| S-003 | UT | INSTAL·LACIÓ DE SENYAL VERTICAL. INCLÒS ELEMENTS DE SUSTENTACIÓ I FIXACIÓ. | 2 | 33.613 | 6.39 | 40 | 80
| S-004 | UT | SUBMINISTRAMENT DE PAL METÀL·LIC PER SUPORTACIÓ DE SENYALITZACIÓ VERTICAL, SEGONS NORMATIVA AJUNTAMENT. | 0 | 44.118 | 8.38 | 52.5 | 0
| S-005 | UT | INSTAL·LACIÓ DE PAL METÀL·LIC PER SUPORTACIÓ DE SENYALITZACIÓ VERTICAL, SEGONS NORMATIVA AJUNTAMENT, INCLOSOS TREBALLS D'OBRA CIVIL NECESSARIS. | 0 | 39.13 | 7.43 | 46.565 | 0
| S-006 | UT | SUBMINISTRAMENT I INSTAL·LACIÓ DE FITÓ FLEXIBLE DE SENYALITZACIÓ. | 0 | 50.42 | 9.58 | 60 | 0
|  |  | Subtotal Senyalització |  |  |  |  | 275
|  |  | TOTAL PRESSUPOST EXECUCIÓ PdC-11 |  |  |  |  | 29940.5
RESUM PRESSUPOST PdC-11
|  |  | EQUIPAMENT PUNT DE CONTROL |  |  |  |  | 13879
|  |  | OBRA CIVIL |  |  |  |  | 1856
|  |  | INSTAL·LACIÓ ELÈCTRICA |  |  |  |  | 8730.5
|  |  | COMUNICACIONS |  |  |  |  | 5200
|  |  | SENYALITZACIÓ |  |  |  |  | 275
|  |  | TOTAL PRESSUPOST EXECUCIÓ PdC-11 |  |  |  |  | 29940.5
|  |  | IVA | 21% |  |  |  | 6287.51
|  |  | TOTAL PRESSUPOST EXECUCIÓ PdC-11 IVA inclòs |  |  |  |  | 36228.01
NOTA: | Els preus unitaris duen incorporats les parts proporcionals Despeses Generals, Benefici Industrial
i qualsevol altre que sigui necessari per a la correcte execució de les unitats d'obra.

## ZBE-12
[5 empty] | ocultar | ocultar
| PdC-12 |  | C/ de l’Estació – C/ Tres Creus
| CODI | UNITAT MESURA | CONCEPTE / DENOMINACIÓ | AMIDAMENT | PREU UNITARI PEM | BI+DG | PREU UNITARI PEC | PREU TOTAL
EQUIPAMENT PUNT DE CONTROL
| E-001 | UT | SUBMINISTRAMENT D'EQUIP COMPACTE DE RECONEIXEMENT DE MATRÍCULES, FORMAT PER CONJUNT DE CÀMERA LPR 2 CARRILS HD, CÀMERA DE CONTEXT A COLOR I IL·LUMINADOR IR PER A ZONA D’INFRACCIONS. INCLOU LLICÈNCIA OCR, CARCASSA, BRAÇ I ADAPTACIÓ A SUPORT. | 2 | 6369.748 | 1210.25 | 7580 | 15160
| E-002 | UT | INSTAL·LACIÓ D'EQUIP COMPACTE DE RECONEIXEMENT DE MATRÍCULES, FORMAT PER CONJUNT DE CÀMERA LPR 2 CARRILS HD, CÀMERA DE CONTEXT A COLOR I IL·LUMINADOR IR PER A ZONA D’INFRACCIONS. INCLOU LLICÈNCIA OCR, CARCASSA, BRAÇ I ADAPTACIÓ A SUPORT. | 2 | 315.126 | 59.87 | 375 | 750
| E-003 | UT | SUBMINISTRAMENT DE FONT D'ALIMENTACIÓ 48V TIPUS INDUSTRIAL, PER MUNTATGE EN CARRIL DIN, PER ALIMENTAR FINS A 4 CÀMERES PUNT DE CONTROL. | 1 | 134.454 | 25.55 | 160 | 160
| E-004 | UT | INSTAL·LACIÓ DE FONT D'ALIMENTACIÓ 48V TIPUS INDUSTRIAL, PER MUNTATGE EN CARRIL DIN, PER ALIMENTAR FINS A 4 CÀMERES PUNT DE CONTROL. | 1 | 29.412 | 5.59 | 35 | 35
| E-005 | UT | SUBMINISTRAMENT DE FONT D'ALIMENTACIÓ 24V TIPUS INDUSTRIAL, PER MUNTATGE EN CARRIL DIN. | 0 | 45.378 | 8.62 | 54 | 0
| E-006 | UT | INSTAL·LACIÓ DE FONT D'ALIMENTACIÓ 24V TIPUS INDUSTRIAL, PER MUNTATGE EN CARRIL DIN. | 0 | 11.765 | 2.24 | 14 | 0
| E-007 | UT | SUBMINISTRAMENT DE SWITCH DE COMUNICACIÓ PER SISTEMA DE VISIÓ ARTIFICIAL, TIPUS INDUSTRIAL, GESTIONABLE, AMB 8 PORTS PoE (802.3at i 802.3bt), INCLOSOS FUETONS DE CONNEXIÓ, COMPATIBLE AMB EL SISTEMA DE COMUNICACIONS DE L'AJUNTAMENT. | 1 | 987.395 | 187.61 | 1175 | 1175
| E-008 | UT | INSTAL·LACIÓ I CONFIGURACIÓ DE SWITCH DE COMUNICACIÓ PER SISTEMA DE VISIÓ ARTIFICIAL, TIPUS INDUSTRIAL, GESTIONABLE, AMB 8 PORTS PoE (802.3at i 802.3bt), INCLOSOS FUETONS DE CONNEXIÓ, COMPATIBLE AMB EL SISTEMA DE COMUNICACIONS DE L'AJUNTAMENT. | 1 | 75.63 | 14.37 | 90 | 90
| E-009 | UT | SUBMINISTRAMENT DE SWITCH DE COMUNICACIÓ PER SISTEMA DE VISIÓ ARTIFICIAL, TIPUS INDUSTRIAL, PoE, AMB 10 PORTS MODEL CISCO IE-3400-8P2S-E O 100% EQUIPAVENT, INCLOSOS FUETONS DE CONNEXIÓ, COMPATIBLE AMB EL SISTEMA DE COMUNICACIONS DE L'AJUNTAMENT. | 0 | 3298.319 | 626.68 | 3925 | 0
| E-010 | UT | INSTAL·LACIÓ I CONFIGURACIÓ DE SWITCH DE COMUNICACIÓ PER SISTEMA DE VISIÓ ARTIFICIAL, TIPUS INDUSTRIAL, PoE, AMB 10 PORTS MODEL CISCO IE-3400-8P2S-E O 100% EQUIPAVENT, INCLOSOS FUETONS DE CONNEXIÓ, COMPATIBLE AMB EL SISTEMA DE COMUNICACIONS DE L'AJUNTAMENT. | 0 | 92.437 | 17.56 | 110 | 0
| E-011 | UT | SUBMINISTRAMENT DE PC INDUSTRIAL RUGORITZAT DE 20 GB DE CAPACITAT EMAGATZEMATGE, PROCESSADOR ÚLTIMA GENERACIÓ, SEGONS ESPECIFICCIONS TÈCNIQUES. | 1 | 903.361 | 171.64 | 1075 | 1075
| E-012 | UT | INSTAL·LACIÓ I CONFIGURACIÓ DE PC INDUSTRIAL RUGORITZAT DE 20 GB DE CAPACITAT EMAGATZEMATGE, PROCESSADOR ÚLTIMA GENERACIÓ, SEGONS ESPECIFICCIONS TÈCNIQUES. | 1 | 100.84 | 19.16 | 120 | 120
| E-013 | UT | SUBMINISTRAMENT DE SAI PUNT DE CONTROL LECTURA DE MATRÍCULES, 1000 / 1000VA - AP160N-1K, FORMAT RACK 19", DE 1000VA / 900W, MONOFÀSIC AMB 3 BATERIES 12V/7,2 AH. | 1 | 403.361 | 76.64 | 480 | 480
| E-014 | UT | INSTAL·LACIÓ DE SAI PUNT DE CONTROL LECTURA DE MATRÍCULES, 1000 / 1000VA - AP160N-1K, FORMAT RACK 19", DE 1000VA / 900W, MONOFÀSIC AMB 3 BATERIES 12V/7,2 AH. INSTAL·LACIÓ, CONNEXIÓ I POSADA EN MARXA, INCLOU PETIT MATERIAL INSTAL·LACIÓ, CABLEJAT I CONNEXIÓ I QUALSEVOL ALTRE NECESSARI PEL CORRECTE FUNCIONAMENT. | 1 | 29.412 | 5.59 | 35 | 35
| E-015 | UT | SUBMINISTRAMENT DE MÒDUL SNMP DE COMUNICACIONS PER SAI. INCLOU PETIT MATERIAL, CABLEJAT I QUALSEVOL ALTRE NECESSARI PEL CORRECTE FUNCIONAMENT. | 1 | 194.958 | 37.04 | 232 | 232
| E-016 | UT | INSTAL·LACIÓ DE MÒDUL SNMP COMUNICACIONS PER SAI, CONNEXIÓ I POSADA EN MARXA. INCLOU PETIT MATERIAL INSTAL·LACIÓ, CABLEJAT I CONNEXIÓ I QUALSEVOL ALTRE NECESSARI PEL CORRECTE FUNCIONAMENT. | 1 | 5.042 | 0.96 | 6 | 6
| E-017 | UT | SUBMINISTRAMENT DE CONVERSOR DE SENYAL DE COMUNICACIONS D'ELÈCTRIC A ÒPTIC, COMPATIBLE AMB LA XARXA DE COMUNICACIONS MUNICIPAL, AMB 2 PORTS FO I 4 PORTS RJ45, E/O 2FX/4TX. | 0 | 459.664 | 87.34 | 547 | 0
| E-018 | UT | INSTAL·LACIÓ DE CONVERSOR DE SENYAL DE COMUNICACIONS D'ELÈCTRIC A ÒPTIC, COMPATIBLE AMB LA XARXA DE COMUNICACIONS MUNICIPAL, AMB 2 PORTS FO I 4 PORTS RJ45, E/O 2FX/4TX. | 0 | 22.689 | 4.31 | 27 | 0
| E-019 | UT | SUBMINISTRAMENT DE CONVERSOR DE SENYAL DE COMUNICACIONS D'ELÈCTRIC A ÒPTIC, COMPATIBLE AMB LA XARXA DE COMUNICACIONS MUNICIPAL, AMB 1 PORT FO I 1 PORT RJ45, E/O 1FX/1TX. | 0 | 374.79 | 71.21 | 446 | 0
| E-020 | UT | INSTAL·LACIÓ DE CONVERSOR DE SENYAL DE COMUNICACIONS D'ELÈCTRIC A ÒPTIC, COMPATIBLE AMB LA XARXA DE COMUNICACIONS MUNICIPAL, AMB 1 PORT FO I 1 PORT RJ45, E/O 1FX/1TX. | 0 | 22.689 | 4.31 | 27 | 0
| E-021 | UT | SUBMINISTRAMENT D'ARMARI METÀL·LIC PER INTEMPÈRIE, DE DIMENSIONS APROX. 400 x 400 mm, MUNTAT SOBRE COLUMNA O ALTRES SUPORTS, PER ALLOTJAR EQUIPAMENTS DE DISTRIBUCIÓ ELÈCTRICA I DE COMUNICACIONS. INCLOU PLACA DE MUNTATGE, PANY AMB CLAU I ACCESSORIS NECESSARIS (CANALETES, CARRIL DIN, PREMSAESTOPES, FIXACIONS, ...) I PETIT MATERIAL NECESSARI PER A LA CORRECTE EXECUCIÓ. | 0 | 184.874 | 35.13 | 220 | 0
| E-022 | UT | INSTAL·LACIÓ D'ARMARI METÀL·LIC PER INTEMPÈRIE, DE DIMENSIONS APROX. 400 x 400 mm, MUNTAT SOBRE COLUMNA O ALTRES SUPORTS, PER ALLOTJAR EQUIPAMENTS DE DISTRIBUCIÓ ELÈCTRICA I DE COMUNICACIONS. INCLOU PLACA DE MUNTATGE, PANY AMB CLAU I ACCESSORIS NECESSARIS (CANALETES, CARRIL DIN, PREMSAESTOPES, FIXACIONS, ...) I PETIT MATERIAL NECESSARI PER A LA CORRECTE EXECUCIÓ, AIXÍ COM VEHICLE AMB CISTELLA ELEVADORA I QUALSEVOL ALTRE MEDI NECESSARI PER A LA CORRECTA INSTAL·LACIÓ. | 0 | 264.706 | 50.29 | 315 | 0
| E-023 | UT | SUBMINISTRAMENT D'ARMARI PER INTEMPÈRIE EN PLANXA D'ACER GALVANITZAT EN CALENT I PINTAT, DE DIMENSIONS APROX. 1200x600x320 mm I DE 1,2 mm DE GRUIX, PER ALLOTJAMENT D'EQUIPS DE PUNT DE CONTROL. INCLOU PLACA DE MUNTATGE, PANY AMB CLAU I ACCESSORIS NECESSARIS (CANALETES, CARRIL DIN, PREMSAESTOPES, FIXACIONS, ...) I PETIT MATERIAL NECESSARI PER A LA CORRECTE EXECUCIÓ. | 1 | 580.672 | 110.33 | 691 | 691
| E-024 | UT | INSTAL·LACIÓ D'ARMARI PER INTEMPÈRIE EN PLANXA D'ACER GALVANITZAT EN CALENT I PINTAT, DE DIMENSIONS APROX. 1200x600x320 mm I DE 1,2 mm DE GRUIX, PER ALLOTJAMENT D'EQUIPS DE PUNT DE CONTROL. INCLOU PLACA DE MUNTATGE, PANY AMB CLAU I ACCESSORIS NECESSARIS (CANALETES, CARRIL DIN, PREMSAESTOPES, FIXACIONS, ...) I PETIT MATERIAL NECESSARI PER A LA CORRECTE EXECUCIÓ, AIXÍ QUALSEVOL ALTRE MEDI NECESSARI PER A LA CORRECTA INSTAL·LACIÓ. | 1 | 113.445 | 21.55 | 135 | 135
| E-025 | UT | SUBMINISTRAMENT DE COLUMNA MODEL SEMÀFORS, METÀL·LICA DE 4 m ALÇADA LLIURE I 100 mm DE DIÀMETRE, AMB O SENSE PLETINA D'ANCORATGE INCLOSOS PERNS ANCORATGE O FIXACIONS. | 0 | 172.269 | 32.73 | 205 | 0
| E-026 | UT | INSTAL·LACIÓ DE COLUMNA MODEL SEMÀFORS, METÀL·LICA DE 4 m ALÇADA LLIURE I 100 mm DE DIÀMETRE, AMB O SENSE PLETINA D'ANCORATGE INCLOSOS PERNS ANCORATGE O FIXACIONS. | 0 | 71.429 | 13.57 | 85 | 0
| E-027 | UT | DESMUNTATGE DE COLUMNA DE SEMÀFORS, INCLÒS EL TRANSPORT A NOVA UBICACIÓ O MAGATZEM. INCLOSOS ELEMENTS SEMAFÒRICS I CABLEJATS. | 1 | 71.429 | 13.57 | 85 | 85
| E-028 | UT | SUBMINISTRAMENT, INSTAL·LACIÓ I FIXACIÓ DE BRAÇ LATERAL FINS A 2 m DE LLARGADA, A FIXAR SOBRE COLUMNA. TOTALMENT EXECUTAT. | 0 | 231.092 | 43.91 | 275 | 0
| E-029 | UT | SUBMINISTRAMENT DE BÀCUL DE SEMÀFORS MODEL 6025, D'ACER GALVANITZAT DE 6m D'ALÇADA ÚTIL, 190mm DE DIÀMETRE INICIAL AMB UN GRUIX DE 3mm REFORÇAT A LA BASE AMB 4mm FINS A SOBRE DE LA PORTA, I AMB UN BRAÇ DE 2,50m. INCLOU PLANTILLA I PERNS D'ANCORATGE. | 1 | 567.227 | 107.77 | 675 | 675
| E-030 | UT | INSTAL·LACIÓ DE BÀCUL DE SEMÀFORS MODEL 6025, D'ACER GALVANITZAT DE 6m D'ALÇADA ÚTIL, 190mm DE DIÀMETRE INICIAL AMB UN GRUIX DE 3mm REFORÇAT A LA BASE AMB 4mm FINS A SOBRE DE LA PORTA, I AMB UN BRAÇ DE 2,50m. INCLOU PLANTILLA I PERNS D'ANCORATGE. | 1 | 155.462 | 29.54 | 185 | 185
| E-031 | UT | SUBMINISTRAMENT DE PUNTA PER BÀCUL, FINS A 2,5 m DE LLARGADA. | 1 | 134.454 | 25.55 | 160 | 160
| E-032 | UT | INSTAL·LACIÓ DE PUNTA PER BÀCUL, FINS A 2,5 m DE LLARGADA. | 1 | 84.034 | 15.97 | 100 | 100
| E-033 | UT | SUBMINISTRAMENT I TREBALLS PER SUBSTITUIR I ADEQUAR SUPORTS SEMAFÒRICS EXISTENTS, A EFECTES DE PODER-HI INSTAL·LAR LES NOVES CÀMERES, CONSISTENTS EN EL CANVI DE PUNTES ALLARGADORES EN BÀCULS DE SEMÀFORS. INCLOU DESCONNEXIÓ, DESMUNTATGE DE SEMÀFORS, CABLEJATS, SUBSTITUCIÓ DE LA PUNTA DE BÀCUL, INCLOSA AQUESTA, I POSTERIOR CABLEJAT, MUNTATGE I CONNEXIÓ DELS SEMÀFORS. | 0 | 735.294 | 139.71 | 875 | 0
| E-034 | UT | INSTAL·LACIÓ DE CAPÇALS DE SEMÀFORS, SUPORTS, POLSADORS, CABLEJATS I ALTRES ELEMENTS SOBRE COLUMNA DE SEMÀFORS O BÀCUL, CONNEXIÓ I POSADA EN MARXA. | 2 | 100.84 | 19.16 | 120 | 240
| E-035 | UT | CABLEJAT PROPI ENTRE ARMARI DE PUNT DE CONTROL I LES CÀMERES I ALTRES ELEMENTS DEL PUNT DE CONTROL. INCLOU EL SUBMINISTRAMENT I INSTAL·LACIÓ DEL CABLEJAT PER ALIMENTACIÓ ELÈCTRICA I COMUNICACIONS, (EXCEPTE CABLE FO, FUSIONS I CONVERSORS ÒPTICS), FUETONS DE QUALSEVOL TIPUS, AIXÍ COM QUALSEVOL ALTRE MATERIAL PER A LA CORRECTA EXECUCIÓ. | 1 | 546.218 | 103.78 | 650 | 650
| E-036 | UT | SENYALITZACIÓ ESPECIAL OBRES, TALLS DE CARRIL I SIMILARS, NECESSARIS PER A TOTES LES FEINES A FER EN EL PUNT DE CONTROL (REPLANTEIG, INSTAL·LACIÓ, AJUSTOS, POSADA EN MARXA, ...). INCLOU TRAMITACIÓ PERMISOS I GESTIONS DAVANT ORGANISMES I ADMINISTRACIONS. | 1 | 630.252 | 119.75 | 750 | 750
| E-037 | UT | LLICÈNCIA OCR TIPUS FREEFLOW PER A RECONEIXEMENT DE MATRÍCULES DE VEHICLES PER A QUALSEVOL VELOCITAT. PREU LLICÈNCIA PER CÀMERA. | 0 | 1361.345 | 258.66 | 1620 | 0
| E-038 | UT | PRECINTAT DE CÀMERES I DEL PC DE CONTROL DEL PUNT DE CONTROL. INCLOU TOTS ELS MATERIALS (PRECINTES), MITJANS I RECURSOS NECESSARIS. PREU PER PUNT DE CONTROL | 0 | 126.05 | 23.95 | 150 | 0
|  |  | Subtotal Equipament PdC |  |  |  |  | 22989
OBRA CIVIL
| O-001 | UT | FONAMENT DE FORMIGÓ PER A ARMARI DE CONTROL O ESCOMESA ELÈCTRICA, AMB DOSIFICACIÓ DE 250 KG/m3 I ENCOFRAT CARA VISTA, DE DIMENSIONS APROX. 800 x 800 x 500 mm AMB UN ENCASTAMENT DE 20 cm I 4 FORATS DE 110 mm. DE DIÀMETRE. INCLOU DEMOLICIÓ PAVIMENT, EXCAVACIÓ I POSTERIOR REPOSICIÓ. TOTALMENT EXECUTAT. | 1 | 197.479 | 37.52 | 235 | 235
| O-002 | UT | FONAMENT DE FORMIGÓ PER A COLUMNA 4000, AMB DOSIFICACIÓ DE 250 KG/m3, MITJANÇANT UN DAU DE 50 cm. DE COSTAT I 60 cm. DE PROFUNDITAT, INCLÒS COLZE DE CONNEXIÓ AMB TUBULAR. INCLOU DEMOLICIÓ PAVIMENT, EXCAVACIÓ I POSTERIOR REPOSICIÓ. TOTALMENT EXECUTAT. | 0 | 92.437 | 17.56 | 110 | 0
| O-003 | UT | FONAMENT DE FORMIGÓ PER A BÀCUL DE SEMÀFORS 6025 m, AMB DOSIFICACIÓ DE 250 KG/m3, MITJANÇANT UN DAU DE 80 cm. DE COSTAT I 100 cm. DE PROFUNDITAT, INCLÒS PERNS ANCORATGE, COLZE DE CONNEXIÓ AMB TUBULAR. INCLOU DEMOLICIÓ PAVIMENT, EXCAVACIÓ I POSTERIOR REPOSICIÓ. TOTALMENT EXECUTAT. | 1 | 415.966 | 79.03 | 495 | 495
| O-004 | UT | PERICÓ DE 60 x 60 cm. PREFABRICAT DE FORMIGÓ O CONSTRUÏT AMB MAONS GERO I FONS DEL MATEIX MATERIAL REBENT EL MARC I LA TAPA CORRESPONENT, SENSE INCLOURE AQUESTS. INCLOU DEMOLICIÓ PAVIMENT, EXCAVACIÓ I POSTERIOR REPOSICIÓ. TOTALMENT EXECUTAT. | 2 | 126.05 | 23.95 | 150 | 300
| O-005 | UT | SUBMINISTRAMENT MARC DE FERRO FOS DE 60 x 60 cm PER INSTAL·LACIÓ EN VORERA, AMB INSCRIPCIÓ. | 2 | 33.613 | 6.39 | 40 | 80
| O-006 | UT | SUBMINISTRAMENT TAPA DE FERRO FOS DE 60 x 60 cm PER INSTAL·LACIÓ EN VORERA, AMB INSCRIPCIÓ. | 2 | 67.227 | 12.77 | 80 | 160
| O-007 | UT | REPARACIÓ D'ESTRUCTURA INTERIOR DE PERICÓ EXISTENT DE 60 x 60 cm, AMB ADEQUACIÓ DE PARETS I LLISCAT. TOTALMENT EXECUTAT. | 5 | 68.908 | 13.09 | 82 | 410
| O-008 | UT | INTERCEPTAR CANALITZACIÓ EXISTENT / EMBOCADURA PERICÓ EXISTENT. | 3 | 155.462 | 29.54 | 185 | 555
| O-009 | ML | COMPROVACIÓ I MANDRINATGE DE CANALITZACIÓ EXISTENT DEIXANT PASSAT FIL GUIA. | 130 | 1.261 | 0.24 | 1.5 | 195
| O-010 | ML | CANALITZACIÓ EN VORERA INCLOENT SUBMINISTRAMENT I INSTAL·LACIÓ DE 2 TUBS DE PE ø 11 cm. DE DOBLE CAPA, LLIS A L'INTERIOR I CORRUGAT A L'EXTERIOR, INCLÒS EXCAVACIÓ EN RASA DE 40 x 68 cm. DE PROFUNDITAT, BASE I PROTECCIÓ DE FORMIGÓ HM20, EN VORERES DE PANOT INCLÒS LA SEVA REPOSICIÓ. TOTALMENT EXECUTADA D'ACORD AMB LES ORDENANCES MUNICIPALS I INDICACIONS PARTICULARS. | 0 | 71.429 | 13.57 | 85 | 0
| O-011 | ML | CANALITZACIÓ EN CALÇADA INCLÒS SUBMINISTRAMENT I INSTAL·LACIÓ DE 2 TUBS DE PE ø 11 cm. DE DOBLE CAPA, LLIS A L'INTERIOR I CORRUGAT A L'EXTERIOR, INCLÒS EXCAVACIÓ EN RASA DE 68 x 80 cm. DE PROFUNDITAT, BASE I PROTECCIÓ DE FORMIGÓ HM20, EN CALÇADES. INCLOSA REPOSICIÓ PAVIMENT AGLOMERAT ASFÀLTIC SEGONS ELS PLÀNOLS DEL PROJECTE. TOTALMENT EXECUTADA D'ACORD AMB LES ORDENANCES MUNICIPALS I PLEC DE CONDICIONS. | 0 | 149.58 | 28.42 | 178 | 0
| O-012 | ML | CANALITZACIÓ EN CALÇADA INCLÒS SUBMINISTRAMENT I INSTAL·LACIÓ DE 4 TUBS DE PE ø 11 cm. DE DOBLE CAPA, LLIS A L'INTERIOR I CORRUGAT A L'EXTERIOR, INCLÒS EXCAVACIÓ EN RASA DE 68 x 80 cm. DE PROFUNDITAT, BASE I PROTECCIÓ DE FORMIGÓ HM20, EN CALÇADES. INCLOSA REPOSICIÓ PAVIMENT AGLOMERAT ASFÀLTIC, SEGONS PLÀNOLS DEL PROJECTE. TOTALMENT EXECUTADA D'ACORD AMB LES ORDENANCES MUNICIPALS I PLEC DE CONDICIONS. | 0 | 155.462 | 29.54 | 185 | 0
| O-013 | UT | CANALITZACIÓ EN ZONA DE TERRA O PARTERRES VEGETALS, INCLOENT SUBMINISTRAMENT I INSTAL·LACIÓ DE 2 TUBS DE PE ø 125 mm DE DOBLE CAPA, LLIS A L'INTERIOR I CORRUGAT A L'EXTERIOR, INCLÒS EXCAVACIÓ EN RASA DE 40 x 68 cm. DE PROFUNDITAT, BASE I PROTECCIÓ DE FORMIGÓ HM20, EN ZONES DE TERRES, PARTERRES O SIMILARS, INCLÚS REPOSICIÓ DE GRAMA O SIMILAR, TOTALMENT EXECUTADA D'ACORD AMB LES ORDENANCES MUNICIPALS. | 0 | 50.42 | 9.58 | 60 | 0
| O-014 | ML | CANALITZACIÓ EN VORERA INCLOENT SUBMINISTRAMENT I INSTAL·LACIÓ DE 2 TUBS DE PE ø 125 mm. DE DOBLE CAPA, LLIS A L'INTERIOR I CORRUGAT A L'EXTERIOR, INCLÒS EXCAVACIÓ EN RASA DE 40 x 68 cm. DE PROFUNDITAT, BASE I PROTECCIÓ DE FORMIGÓ HM20, EN VORERES DE PANOT INCLÒS LA SEVA REPOSICIÓ, SEGONS ELS PLÀNOLS DEL PROJECTE. TOTALMENT EXECUTADA D'ACORD AMB LES ORDENANCES MUNICIPALS I PLEC DE CONDICIONS. | 15 | 73.109 | 13.89 | 87 | 1305
| O-015 | ML | CANALITZACIÓ EN CALÇADA INCLÒS SUBMINISTRAMENT I INSTAL·LACIÓ DE 4 TUBS DE PE ø 125 mm. DE DOBLE CAPA, LLIS A L'INTERIOR I CORRUGAT A L'EXTERIOR, INCLÒS EXCAVACIÓ EN RASA DE 68 x 80 cm. DE PROFUNDITAT, BASE I PROTECCIÓ DE FORMIGÓ HM20, EN CALÇADES, SEGONS PLÀNOLS DEL PROJECTE. INCLOSA REPOSICIÓ PAVIMENT AGLOMERAT ASFÀLTIC. TOTALMENT EXECUTADA D'ACORD AMB LES ORDENANCES MUNICIPALS I I PLEC DE CONDICIONS. | 0 | 157.143 | 29.86 | 187 | 0
| O-016 | ML | SUPLEMENT PER REALITZACIÓ DE CANALITZACIÓ EN CALÇADA EN FESTIU. | 0 | 54.622 | 10.38 | 65 | 0
| O-017 | ML | SUPLEMENT REPOSICIÓ VORERES AMB PAVIMENTS ESPECIALS DE GRANIT, LLAMBORDES O ALTRES | 0 | 50.42 | 9.58 | 60 | 0
| O-018 | UT | REPARACIÓ TUBULAR EN VORERA, MITJANÇANT EXCAVACIÓ, SUBMINISTRAMENT I COL·LOCACIÓ TUB DE PE DE DOBLE CAPA, LLIS A L'INTERIOR I CORRUGAT A L'EXTERIOR DEL MATEIX DIÀMETRE QUE L'EXISTENT, MANIGOT D'ACOBLAMENT, PAS DEL CABLE, COL·LOCACIÓ DE MITJA CANYA, LLIGAT AMB FILFERROS I FORMIGONAT DEL CONJUNT I REPOSICIÓ DE PAVIMENT DE PANOT DE LES MATEIXES CARACTERÍSTIQUES A L'EXISTENT, PER A LLARGADES FINS A 2m. TOTALMENT EXECUTADA. | 2 | 130.252 | 24.75 | 155 | 310
| O-019 | UT | REPARACIÓ TUBULAR EN CALÇADA, MITJANÇANT EXCAVACIÓ, SUBMINISTRAMENT I COL·LOCACIÓ TUB DE PE DE DOBLE CAPA, LLIS A L'INTERIOR I CORRUGAT A L'EXTERIOR DEL MATEIX DIÀMETRE QUE L'EXISTENT, MANIGOT D'ACOBLAMENT, PAS DEL CABLE, COL·LOCACIÓ DE MITJA CANYA, LLIGAT AMB FILFERROS I FORMIGONAT DEL CONJUNT I REPOSICIÓ DE PAVIMENT AGLOMERAT ASFÀLTIC DE LES MATEIXES CARACTERÍSTIQUES A L'EXISTENT, PER A LLARGADES FINS A 2m. TOTALMENT EXECUTADA. | 0 | 361.345 | 68.66 | 430 | 0
| O-020 | M2 | REPOSICIÓ DE PAVIMENT TIPUS AGLOMERAT ASFÀLTIC EN CALENT. INCLOU DEMOLICIÓ DE PAVIMENT DE FORMIGÓ, FINS A 30 cm DE GRUIX I POSTERIOR REPOSICIÓ DE PAVIMENT DE MESCLA BITUMINOSA EN CALENT DE 18 cm, AMB CAPA DE RODADURA DE TRÀNSIT DE 3 cm DE MESCLA BITUMINOSA. D'ACORD A LES CONDICIONS INDICADES PELS SERVEIS TÈCNICS MUNICIPALS. | 0 | 386.555 | 73.45 | 460 | 0
| O-021 | UT | SUBMINISTRAMENT PLACA DE PRESA DE TERRA DE 500 x 500 x 3 mm I ACCESSORIS CONNEXIÓ. | 1 | 29.412 | 5.59 | 35 | 35
| O-022 | UT | INSTAL·LACIÓ PLACA DE PRESA DE TERRA DE 500 x 500 x 3 mm I ACCESSORIS CONNEXIÓ, EN PERICÓ DE REGISTRE. INCLOSA OBRA CIVIL NECESSÀRIA. | 1 | 42.017 | 7.98 | 50 | 50
| O-023 | UT | OBTURACIÓ DE TUBULAR AMB CABLES EXISTENTS. | 20 | 2.521 | 0.48 | 3 | 60
| O-024 | UT | RETIRADA, TRASLLAT I INSTAL·LACIÓ DE PAPERERA, INCLOSOS MITJANS I MATERIALS NECESSARIS. | 0 | 75.63 | 14.37 | 90 | 0
|  |  | Subtotal Obra Civil |  |  |  |  | 4190
INSTAL·LACIÓ ELÈCTRICA
| I-001 | UT | SUBMINISTRAMENT D'EQUIPAMENTS ESPECÍFICS PER LA DISTRIBUCIÓ D'ENERGIA DEL PUNT DE CONTROL, CONSISTENTS EN PROTECCIONS ELÈCTRIQUES CONTRA SOBRETENSIONS TRANSITÒRIES (1 UT) I PERMANENTS (1 UT), DIFERENCIALS (FINS A 2 UT), MAGNETOTÈRMICS (FINS A 3 UT) I PRESA DE CORRENT TIPUS SCHUKO (1 UT). | 1 | 268.908 | 51.09 | 320 | 320
| I-002 | UT | INSTAL·LACIÓ D'EQUIPAMENTS ESPECÍFICS PER LA DISTRIBUCIÓ D'ENERGIA DEL PUNT DE CONTROL. | 1 | 68.067 | 12.93 | 81 | 81
| I-003 | ML | SUBMINISTRAMENT DE CABLE DE CONDUCTOR DE COURE AMB AÏLLAMENT DE PLÀSTIC, DE SECCIÓ 1x6 mm2 PER PRESES DE TERRA. | 20 | 0.924 | 0.18 | 1.1 | 22
| I-004 | ML | INSTAL·LACIÓ DE CABLE DE CONDUCTOR DE COURE AMB AÏLLAMENT DE PLÀSTIC, DE SECCIÓ 1x6 mm2 PER PRESES DE TERRA. | 20 | 0.756 | 0.14 | 0.9 | 18
| I-005 | ML | SUBMINISTRAMENT DE CABLE DE CONDUCTOR DE COURE EPTAFILAR NU, DE SECCIÓ 1x35 mm2. | 5 | 3.782 | 0.72 | 4.5 | 22.5
| I-006 | ML | INSTAL·LACIÓ DE CABLE DE CONDUCTOR DE COURE EPTAFILAR NU, DE SECCIÓ 1x35 mm2. | 5 | 0.756 | 0.14 | 0.9 | 4.5
| I-007 | ML | SUBMINISTRAMENT DE CABLE DE COURE RV-K 0,6/1KV DE 3X6 MM2. | 0 | 2.395 | 0.46 | 2.85 | 0
| I-008 | ML | INSTAL·LACIÓ DE CABLE DE COURE RV-K 0,6/1KV DE 3X6 MM2. | 0 | 0.756 | 0.14 | 0.9 | 0
| I-009 | ML | SUBMINISTRAMENT DE CABLE DE COURE RV-K 0,6/1KV DE 3X10 MM2. | 160 | 3.025 | 0.57 | 3.6 | 576
| I-010 | ML | INSTAL·LACIÓ DE CABLE DE COURE RV-K 0,6/1KV DE 3X10 MM2. | 160 | 0.756 | 0.14 | 0.9 | 144
| I-011 | UT | TREBALLS PER A LA REALITZACIÓ DE L'ALIMENTACIÓ DEL PUNT DE CONTROL, D'ACORD AMB EL QUE INDICA EL PLEC. | 1 | 605.042 | 114.96 | 720 | 720
| I-012 | UT | ESCOMESA ELÈCTRICA. REALITZACIÓ DE NOVA ESCOMESA EN ENTORN URBÀ. INCLOU: ARMARI PER ESCOMESA COMPANYIA, PREFABRICAT DSPD-CDU/PEANA I PINTAT, AMB CAIXA DE DISTRIBUCIÓ CDU 400, CANALERA DE 630A I FUSIBLE CUCHILLA BT F CU2/400 A ETU-6303B Gg, AMB CAIXA MÒDUL COMPTADOR PNZ-C2727. ARMARI PER SORTIDES A CONSUMS, PER INTEMPÈRIE, EN PLANXA D'ACER GALVANITZAT EN CALENT I PINTAT, DE DIMENSIONS APROX. 1200x600x320 mm I DE 1,2 mm DE GRUIX, AMB PLACA DE MUNTATGE, PANY AMB CLAU I ACCESSORIS NECESSARIS (CANALETES, CARRIL DIN, PREMSAESTOPES, FIXACIONS, ...) I PETIT MATERIAL NECESSARI PER A LA CORRECTE EXECUCIÓ. INCLOU TOTS ELS TREBALLS (COM FORAT ARMARI CDU, ...) EXCEPTE OBRA CIVIL, RECURSOS (TRANSPORTS CAMIÓ GRUA I MA D'OBRA, ...) I FEINES NECESSÀRIES PER A LA CORRECTE EXECUCIÓ. | 0 | 4159.664 | 790.34 | 4950 | 0
|  |  | Subtotal Instal·lació Elèctrica |  |  |  |  | 1908
COMUNICACIONS
| F-001 | ML | SUBMINISTRAMENT I INSTAL·LACIÓ DE CABLE DE 8 FO MONOMODE B1.1, SEGONS EN 186000. ARMAT. AMB PROTECCIÓ D'ARAMIDA, ARMADURA METÀL·LICA I COBERTA EXTERIOR DE POLIETILÈ, SEGONS ESPECIFICACIONS DE L'AJUNTAMENT. | 0 | 2.185 | 0.42 | 2.6 | 0
| F-002 | ML | SUBMINISTRAMENT I INSTAL·LACIÓ DE CABLE DE 16 FO MONOMODE B1.1, SEGONS EN 186000. ARMAT. AMB PROTECCIÓ D'ARAMIDA, ARMADURA METÀL·LICA I COBERTA EXTERIOR DE POLIETILÈ, SEGONS ESPECIFICACIONS DE L'AJUNTAMENT. | 0 | 2.437 | 0.46 | 2.9 | 0
| F-003 | ML | SUBMINISTRAMENT I INSTAL·LACIÓ DE CABLE DE 24 FO MONOMODE B1.1, SEGONS EN 186000. ARMAT. AMB PROTECCIÓ D'ARAMIDA, ARMADURA METÀL·LICA I COBERTA EXTERIOR DE POLIETILÈ, SEGONS ESPECIFICACIONS DE L'AJUNTAMENT. | 0 | 2.857 | 0.54 | 3.4 | 0
| F-004 | ML | SUBMINISTRAMENT I INSTAL·LACIÓ DE CABLE DE 48 FO MONOMODE B1.1, SEGONS EN 186000. ARMAT. AMB PROTECCIÓ D'ARAMIDA, ARMADURA METÀL·LICA I COBERTA EXTERIOR DE POLIETILÈ, SEGONS ESPECIFICACIONS DE L'AJUNTAMENT. | 0 | 4.958 | 0.94 | 5.9 | 0
| F-005 | ML | SUBMINISTRAMENT I INSTAL·LACIÓ DE CABLE DE 96 FO MONOMODE B1.1, SEGONS EN 186000. ARMAT. AMB PROTECCIÓ D'ARAMIDA, ARMADURA METÀL·LICA I COBERTA EXTERIOR DE POLIETILÈ, SEGONS ESPECIFICACIONS DE L'AJUNTAMENT. | 0 | 7.059 | 1.34 | 8.4 | 0
| F-006 | UT | FUSIÓ EN RECTE DE 1 FO MONOMODE. INCLOU PIG·TAIL, CONNECTORS I ADAPTADORS, AIXÍ COM LES MESURES DE RETROESPARCIMENT I POTÈNCIA. SEGONS ESPECIFICACIONS AJUTAMENT. | 0 | 54.622 | 10.38 | 65 | 0
| F-007 | UT | MESURES DE FIBRA ÒPTICA. FINS A 4 FUSIONS | 0 | 163.866 | 31.13 | 195 | 0
| F-008 | UT | SUBMINISTRAMENT I INSTAL·LACIÓ DE CAIXA REPARTIDORA ÒPTICA DE 6 CONNECTORS, INCLOSOS PIG-TAILS | 0 | 294.118 | 55.88 | 350 | 0
| F-009 | UT | SUBMINISTRAMENT I INSTAL·LACIÓ DE PIGTAIL DE FO MONOMODE FINS A 2 m, INCLÚS FUSIÓ I CONNECTOR. SEGONS ESPECIFICACIONS AJUNTMENT. | 0 | 12.605 | 2.39 | 15 | 0
| F-010 | UT | SUBMINISTRAMENT I INSTAL·LACIÓ DE FUETÓ DE FO MONOMODE FINS A 2 m, INCLÚS CONNECTORS. SEGONS ESPECIFICACIONS AJUNTAMENT. | 0 | 21.849 | 4.15 | 26 | 0
| F-011 | ML | SUBMINISTRAMENT I INSTAL·LACIÓ DE CABLATGE ESTRUCTURAT STP CAT 6A PER EXTERIORS, INCLÚS CONNECTORS I CERTIFICACIÓ DEL PUNTS. | 0 | 1.933 | 0.37 | 2.3 | 0
| F-012 | UT | SUBMINISTRAMENT I INSTAL·LACIÓ DE CAIXA D'EMPIULAMENT FO FINS A 288 FUSIONS | 0 | 315.126 | 59.87 | 375 | 0
| F-013 | UT | SUBMINISTRAMENT I INSTAL·LACIÓ DE TRANSCEPTOR SFP MONOMODE, CISCO GLC-LH-SMD, INCLOSA LLICÈNCIA, O 100% EQUIVALENT I COMPATIBLE AMB LA XARXA DE L'AJUNTAMENT | 0 | 273.109 | 51.89 | 325 | 0
| F-014 | UT | SUBMINISTRAMENT I INSTAL·LACIÓ DE FIREWALL AMB FUNCIÓ DE ROUTER 4G, AMB IP PÚBLICA FIXA 4G, MODEL FORTIGATE FGR-60F-3G4G, INCLOSA LLICÈNCIA I GARANTIA, O 100% EQUIVALENT I TOTALMENT COMPATIBLE AMB LA XARXA DE L'AJUNTAMENT | 1 | 4369.748 | 830.25 | 5200 | 5200
|  |  | Subtotal Comunicacions |  |  |  |  | 5200
SENYALITZACIÓ
| S-001 | UT | SUBMINISTRAMENT DE SENYAL DE "CONTROL FOTOGRÀFIC". SENYAL D´ACER GALVANITZAT REFLECTANT DE NIVELL 2 DE 1,8 MM DE GRUIX, DE DIÀMETRE 60 CM SEGONS NORMES. INCLÒS ELEMENTS DE SUSTENTACIÓ I FIXACIÓ. | 2 | 63.025 | 11.97 | 75 | 150
| S-002 | UT | SUBMINISTRAMENT DE SENYAL INFORMATIU DE ZONA VIDEOVIGILADA. SENYAL D´ACER GALVANITZAT REFLECTANT DE NIVELL 2 DE 1,8 MM DE GRUIX, DE DIMENSIONS 90x60 CM SEGONS NORMES. INCLÒS ELEMENTS DE SUSTENTACIÓ I FIXACIÓ. | 3 | 100.84 | 19.16 | 120 | 360
| S-003 | UT | INSTAL·LACIÓ DE SENYAL VERTICAL. INCLÒS ELEMENTS DE SUSTENTACIÓ I FIXACIÓ. | 5 | 33.613 | 6.39 | 40 | 200
| S-004 | UT | SUBMINISTRAMENT DE PAL METÀL·LIC PER SUPORTACIÓ DE SENYALITZACIÓ VERTICAL, SEGONS NORMATIVA AJUNTAMENT. | 0 | 44.118 | 8.38 | 52.5 | 0
| S-005 | UT | INSTAL·LACIÓ DE PAL METÀL·LIC PER SUPORTACIÓ DE SENYALITZACIÓ VERTICAL, SEGONS NORMATIVA AJUNTAMENT, INCLOSOS TREBALLS D'OBRA CIVIL NECESSARIS. | 0 | 39.13 | 7.43 | 46.565 | 0
| S-006 | UT | SUBMINISTRAMENT I INSTAL·LACIÓ DE FITÓ FLEXIBLE DE SENYALITZACIÓ. | 0 | 50.42 | 9.58 | 60 | 0
|  |  | Subtotal Senyalització |  |  |  |  | 710
|  |  | TOTAL PRESSUPOST EXECUCIÓ PdC-12 |  |  |  |  | 34997
RESUM PRESSUPOST PdC-12
|  |  | EQUIPAMENT PUNT DE CONTROL |  |  |  |  | 22989
|  |  | OBRA CIVIL |  |  |  |  | 4190
|  |  | INSTAL·LACIÓ ELÈCTRICA |  |  |  |  | 1908
|  |  | COMUNICACIONS |  |  |  |  | 5200
|  |  | SENYALITZACIÓ |  |  |  |  | 710
|  |  | TOTAL PRESSUPOST EXECUCIÓ PdC-12 |  |  |  |  | 34997
|  |  | IVA | 21% |  |  |  | 7349.37
|  |  | TOTAL PRESSUPOST EXECUCIÓ PdC-12 IVA inclòs |  |  |  |  | 42346.37
NOTA: | Els preus unitaris duen incorporats les parts proporcionals Despeses Generals, Benefici Industrial
i qualsevol altre que sigui necessari per a la correcte execució de les unitats d'obra.

## ZBE-13
[5 empty] | ocultar | ocultar
| PdC-13 |  | C/ de Riego – C/ Marqués de Comillas
| CODI | UNITAT MESURA | CONCEPTE / DENOMINACIÓ | AMIDAMENT | PREU UNITARI PEM | BI+DG | PREU UNITARI PEC | PREU TOTAL
EQUIPAMENT PUNT DE CONTROL
| E-001 | UT | SUBMINISTRAMENT D'EQUIP COMPACTE DE RECONEIXEMENT DE MATRÍCULES, FORMAT PER CONJUNT DE CÀMERA LPR 2 CARRILS HD, CÀMERA DE CONTEXT A COLOR I IL·LUMINADOR IR PER A ZONA D’INFRACCIONS. INCLOU LLICÈNCIA OCR, CARCASSA, BRAÇ I ADAPTACIÓ A SUPORT. | 1 | 6369.748 | 1210.25 | 7580 | 7580
| E-002 | UT | INSTAL·LACIÓ D'EQUIP COMPACTE DE RECONEIXEMENT DE MATRÍCULES, FORMAT PER CONJUNT DE CÀMERA LPR 2 CARRILS HD, CÀMERA DE CONTEXT A COLOR I IL·LUMINADOR IR PER A ZONA D’INFRACCIONS. INCLOU LLICÈNCIA OCR, CARCASSA, BRAÇ I ADAPTACIÓ A SUPORT. | 1 | 315.126 | 59.87 | 375 | 375
| E-003 | UT | SUBMINISTRAMENT DE FONT D'ALIMENTACIÓ 48V TIPUS INDUSTRIAL, PER MUNTATGE EN CARRIL DIN, PER ALIMENTAR FINS A 4 CÀMERES PUNT DE CONTROL. | 1 | 134.454 | 25.55 | 160 | 160
| E-004 | UT | INSTAL·LACIÓ DE FONT D'ALIMENTACIÓ 48V TIPUS INDUSTRIAL, PER MUNTATGE EN CARRIL DIN, PER ALIMENTAR FINS A 4 CÀMERES PUNT DE CONTROL. | 1 | 29.412 | 5.59 | 35 | 35
| E-005 | UT | SUBMINISTRAMENT DE FONT D'ALIMENTACIÓ 24V TIPUS INDUSTRIAL, PER MUNTATGE EN CARRIL DIN. | 0 | 45.378 | 8.62 | 54 | 0
| E-006 | UT | INSTAL·LACIÓ DE FONT D'ALIMENTACIÓ 24V TIPUS INDUSTRIAL, PER MUNTATGE EN CARRIL DIN. | 0 | 11.765 | 2.24 | 14 | 0
| E-007 | UT | SUBMINISTRAMENT DE SWITCH DE COMUNICACIÓ PER SISTEMA DE VISIÓ ARTIFICIAL, TIPUS INDUSTRIAL, GESTIONABLE, AMB 8 PORTS PoE (802.3at i 802.3bt), INCLOSOS FUETONS DE CONNEXIÓ, COMPATIBLE AMB EL SISTEMA DE COMUNICACIONS DE L'AJUNTAMENT. | 1 | 987.395 | 187.61 | 1175 | 1175
| E-008 | UT | INSTAL·LACIÓ I CONFIGURACIÓ DE SWITCH DE COMUNICACIÓ PER SISTEMA DE VISIÓ ARTIFICIAL, TIPUS INDUSTRIAL, GESTIONABLE, AMB 8 PORTS PoE (802.3at i 802.3bt), INCLOSOS FUETONS DE CONNEXIÓ, COMPATIBLE AMB EL SISTEMA DE COMUNICACIONS DE L'AJUNTAMENT. | 1 | 75.63 | 14.37 | 90 | 90
| E-009 | UT | SUBMINISTRAMENT DE SWITCH DE COMUNICACIÓ PER SISTEMA DE VISIÓ ARTIFICIAL, TIPUS INDUSTRIAL, PoE, AMB 10 PORTS MODEL CISCO IE-3400-8P2S-E O 100% EQUIPAVENT, INCLOSOS FUETONS DE CONNEXIÓ, COMPATIBLE AMB EL SISTEMA DE COMUNICACIONS DE L'AJUNTAMENT. | 0 | 3298.319 | 626.68 | 3925 | 0
| E-010 | UT | INSTAL·LACIÓ I CONFIGURACIÓ DE SWITCH DE COMUNICACIÓ PER SISTEMA DE VISIÓ ARTIFICIAL, TIPUS INDUSTRIAL, PoE, AMB 10 PORTS MODEL CISCO IE-3400-8P2S-E O 100% EQUIPAVENT, INCLOSOS FUETONS DE CONNEXIÓ, COMPATIBLE AMB EL SISTEMA DE COMUNICACIONS DE L'AJUNTAMENT. | 0 | 92.437 | 17.56 | 110 | 0
| E-011 | UT | SUBMINISTRAMENT DE PC INDUSTRIAL RUGORITZAT DE 20 GB DE CAPACITAT EMAGATZEMATGE, PROCESSADOR ÚLTIMA GENERACIÓ, SEGONS ESPECIFICCIONS TÈCNIQUES. | 1 | 903.361 | 171.64 | 1075 | 1075
| E-012 | UT | INSTAL·LACIÓ I CONFIGURACIÓ DE PC INDUSTRIAL RUGORITZAT DE 20 GB DE CAPACITAT EMAGATZEMATGE, PROCESSADOR ÚLTIMA GENERACIÓ, SEGONS ESPECIFICCIONS TÈCNIQUES. | 1 | 100.84 | 19.16 | 120 | 120
| E-013 | UT | SUBMINISTRAMENT DE SAI PUNT DE CONTROL LECTURA DE MATRÍCULES, 1000 / 1000VA - AP160N-1K, FORMAT RACK 19", DE 1000VA / 900W, MONOFÀSIC AMB 3 BATERIES 12V/7,2 AH. | 1 | 403.361 | 76.64 | 480 | 480
| E-014 | UT | INSTAL·LACIÓ DE SAI PUNT DE CONTROL LECTURA DE MATRÍCULES, 1000 / 1000VA - AP160N-1K, FORMAT RACK 19", DE 1000VA / 900W, MONOFÀSIC AMB 3 BATERIES 12V/7,2 AH. INSTAL·LACIÓ, CONNEXIÓ I POSADA EN MARXA, INCLOU PETIT MATERIAL INSTAL·LACIÓ, CABLEJAT I CONNEXIÓ I QUALSEVOL ALTRE NECESSARI PEL CORRECTE FUNCIONAMENT. | 1 | 29.412 | 5.59 | 35 | 35
| E-015 | UT | SUBMINISTRAMENT DE MÒDUL SNMP DE COMUNICACIONS PER SAI. INCLOU PETIT MATERIAL, CABLEJAT I QUALSEVOL ALTRE NECESSARI PEL CORRECTE FUNCIONAMENT. | 1 | 194.958 | 37.04 | 232 | 232
| E-016 | UT | INSTAL·LACIÓ DE MÒDUL SNMP COMUNICACIONS PER SAI, CONNEXIÓ I POSADA EN MARXA. INCLOU PETIT MATERIAL INSTAL·LACIÓ, CABLEJAT I CONNEXIÓ I QUALSEVOL ALTRE NECESSARI PEL CORRECTE FUNCIONAMENT. | 1 | 5.042 | 0.96 | 6 | 6
| E-017 | UT | SUBMINISTRAMENT DE CONVERSOR DE SENYAL DE COMUNICACIONS D'ELÈCTRIC A ÒPTIC, COMPATIBLE AMB LA XARXA DE COMUNICACIONS MUNICIPAL, AMB 2 PORTS FO I 4 PORTS RJ45, E/O 2FX/4TX. | 0 | 459.664 | 87.34 | 547 | 0
| E-018 | UT | INSTAL·LACIÓ DE CONVERSOR DE SENYAL DE COMUNICACIONS D'ELÈCTRIC A ÒPTIC, COMPATIBLE AMB LA XARXA DE COMUNICACIONS MUNICIPAL, AMB 2 PORTS FO I 4 PORTS RJ45, E/O 2FX/4TX. | 0 | 22.689 | 4.31 | 27 | 0
| E-019 | UT | SUBMINISTRAMENT DE CONVERSOR DE SENYAL DE COMUNICACIONS D'ELÈCTRIC A ÒPTIC, COMPATIBLE AMB LA XARXA DE COMUNICACIONS MUNICIPAL, AMB 1 PORT FO I 1 PORT RJ45, E/O 1FX/1TX. | 0 | 374.79 | 71.21 | 446 | 0
| E-020 | UT | INSTAL·LACIÓ DE CONVERSOR DE SENYAL DE COMUNICACIONS D'ELÈCTRIC A ÒPTIC, COMPATIBLE AMB LA XARXA DE COMUNICACIONS MUNICIPAL, AMB 1 PORT FO I 1 PORT RJ45, E/O 1FX/1TX. | 0 | 22.689 | 4.31 | 27 | 0
| E-021 | UT | SUBMINISTRAMENT D'ARMARI METÀL·LIC PER INTEMPÈRIE, DE DIMENSIONS APROX. 400 x 400 mm, MUNTAT SOBRE COLUMNA O ALTRES SUPORTS, PER ALLOTJAR EQUIPAMENTS DE DISTRIBUCIÓ ELÈCTRICA I DE COMUNICACIONS. INCLOU PLACA DE MUNTATGE, PANY AMB CLAU I ACCESSORIS NECESSARIS (CANALETES, CARRIL DIN, PREMSAESTOPES, FIXACIONS, ...) I PETIT MATERIAL NECESSARI PER A LA CORRECTE EXECUCIÓ. | 0 | 184.874 | 35.13 | 220 | 0
| E-022 | UT | INSTAL·LACIÓ D'ARMARI METÀL·LIC PER INTEMPÈRIE, DE DIMENSIONS APROX. 400 x 400 mm, MUNTAT SOBRE COLUMNA O ALTRES SUPORTS, PER ALLOTJAR EQUIPAMENTS DE DISTRIBUCIÓ ELÈCTRICA I DE COMUNICACIONS. INCLOU PLACA DE MUNTATGE, PANY AMB CLAU I ACCESSORIS NECESSARIS (CANALETES, CARRIL DIN, PREMSAESTOPES, FIXACIONS, ...) I PETIT MATERIAL NECESSARI PER A LA CORRECTE EXECUCIÓ, AIXÍ COM VEHICLE AMB CISTELLA ELEVADORA I QUALSEVOL ALTRE MEDI NECESSARI PER A LA CORRECTA INSTAL·LACIÓ. | 0 | 264.706 | 50.29 | 315 | 0
| E-023 | UT | SUBMINISTRAMENT D'ARMARI PER INTEMPÈRIE EN PLANXA D'ACER GALVANITZAT EN CALENT I PINTAT, DE DIMENSIONS APROX. 1200x600x320 mm I DE 1,2 mm DE GRUIX, PER ALLOTJAMENT D'EQUIPS DE PUNT DE CONTROL. INCLOU PLACA DE MUNTATGE, PANY AMB CLAU I ACCESSORIS NECESSARIS (CANALETES, CARRIL DIN, PREMSAESTOPES, FIXACIONS, ...) I PETIT MATERIAL NECESSARI PER A LA CORRECTE EXECUCIÓ. | 1 | 580.672 | 110.33 | 691 | 691
| E-024 | UT | INSTAL·LACIÓ D'ARMARI PER INTEMPÈRIE EN PLANXA D'ACER GALVANITZAT EN CALENT I PINTAT, DE DIMENSIONS APROX. 1200x600x320 mm I DE 1,2 mm DE GRUIX, PER ALLOTJAMENT D'EQUIPS DE PUNT DE CONTROL. INCLOU PLACA DE MUNTATGE, PANY AMB CLAU I ACCESSORIS NECESSARIS (CANALETES, CARRIL DIN, PREMSAESTOPES, FIXACIONS, ...) I PETIT MATERIAL NECESSARI PER A LA CORRECTE EXECUCIÓ, AIXÍ QUALSEVOL ALTRE MEDI NECESSARI PER A LA CORRECTA INSTAL·LACIÓ. | 1 | 113.445 | 21.55 | 135 | 135
| E-025 | UT | SUBMINISTRAMENT DE COLUMNA MODEL SEMÀFORS, METÀL·LICA DE 4 m ALÇADA LLIURE I 100 mm DE DIÀMETRE, AMB O SENSE PLETINA D'ANCORATGE INCLOSOS PERNS ANCORATGE O FIXACIONS. | 1 | 172.269 | 32.73 | 205 | 205
| E-026 | UT | INSTAL·LACIÓ DE COLUMNA MODEL SEMÀFORS, METÀL·LICA DE 4 m ALÇADA LLIURE I 100 mm DE DIÀMETRE, AMB O SENSE PLETINA D'ANCORATGE INCLOSOS PERNS ANCORATGE O FIXACIONS. | 1 | 71.429 | 13.57 | 85 | 85
| E-027 | UT | DESMUNTATGE DE COLUMNA DE SEMÀFORS, INCLÒS EL TRANSPORT A NOVA UBICACIÓ O MAGATZEM. INCLOSOS ELEMENTS SEMAFÒRICS I CABLEJATS. | 1 | 71.429 | 13.57 | 85 | 85
| E-028 | UT | SUBMINISTRAMENT, INSTAL·LACIÓ I FIXACIÓ DE BRAÇ LATERAL FINS A 2 m DE LLARGADA, A FIXAR SOBRE COLUMNA. TOTALMENT EXECUTAT. | 0 | 231.092 | 43.91 | 275 | 0
| E-029 | UT | SUBMINISTRAMENT DE BÀCUL DE SEMÀFORS MODEL 6025, D'ACER GALVANITZAT DE 6m D'ALÇADA ÚTIL, 190mm DE DIÀMETRE INICIAL AMB UN GRUIX DE 3mm REFORÇAT A LA BASE AMB 4mm FINS A SOBRE DE LA PORTA, I AMB UN BRAÇ DE 2,50m. INCLOU PLANTILLA I PERNS D'ANCORATGE. | 0 | 567.227 | 107.77 | 675 | 0
| E-030 | UT | INSTAL·LACIÓ DE BÀCUL DE SEMÀFORS MODEL 6025, D'ACER GALVANITZAT DE 6m D'ALÇADA ÚTIL, 190mm DE DIÀMETRE INICIAL AMB UN GRUIX DE 3mm REFORÇAT A LA BASE AMB 4mm FINS A SOBRE DE LA PORTA, I AMB UN BRAÇ DE 2,50m. INCLOU PLANTILLA I PERNS D'ANCORATGE. | 0 | 155.462 | 29.54 | 185 | 0
| E-031 | UT | SUBMINISTRAMENT DE PUNTA PER BÀCUL, FINS A 2,5 m DE LLARGADA. | 0 | 134.454 | 25.55 | 160 | 0
| E-032 | UT | INSTAL·LACIÓ DE PUNTA PER BÀCUL, FINS A 2,5 m DE LLARGADA. | 0 | 84.034 | 15.97 | 100 | 0
| E-033 | UT | SUBMINISTRAMENT I TREBALLS PER SUBSTITUIR I ADEQUAR SUPORTS SEMAFÒRICS EXISTENTS, A EFECTES DE PODER-HI INSTAL·LAR LES NOVES CÀMERES, CONSISTENTS EN EL CANVI DE PUNTES ALLARGADORES EN BÀCULS DE SEMÀFORS. INCLOU DESCONNEXIÓ, DESMUNTATGE DE SEMÀFORS, CABLEJATS, SUBSTITUCIÓ DE LA PUNTA DE BÀCUL, INCLOSA AQUESTA, I POSTERIOR CABLEJAT, MUNTATGE I CONNEXIÓ DELS SEMÀFORS. | 0 | 735.294 | 139.71 | 875 | 0
| E-034 | UT | INSTAL·LACIÓ DE CAPÇALS DE SEMÀFORS, SUPORTS, POLSADORS, CABLEJATS I ALTRES ELEMENTS SOBRE COLUMNA DE SEMÀFORS O BÀCUL, CONNEXIÓ I POSADA EN MARXA. | 1 | 100.84 | 19.16 | 120 | 120
| E-035 | UT | CABLEJAT PROPI ENTRE ARMARI DE PUNT DE CONTROL I LES CÀMERES I ALTRES ELEMENTS DEL PUNT DE CONTROL. INCLOU EL SUBMINISTRAMENT I INSTAL·LACIÓ DEL CABLEJAT PER ALIMENTACIÓ ELÈCTRICA I COMUNICACIONS, (EXCEPTE CABLE FO, FUSIONS I CONVERSORS ÒPTICS), FUETONS DE QUALSEVOL TIPUS, AIXÍ COM QUALSEVOL ALTRE MATERIAL PER A LA CORRECTA EXECUCIÓ. | 1 | 546.218 | 103.78 | 650 | 650
| E-036 | UT | SENYALITZACIÓ ESPECIAL OBRES, TALLS DE CARRIL I SIMILARS, NECESSARIS PER A TOTES LES FEINES A FER EN EL PUNT DE CONTROL (REPLANTEIG, INSTAL·LACIÓ, AJUSTOS, POSADA EN MARXA, ...). INCLOU TRAMITACIÓ PERMISOS I GESTIONS DAVANT ORGANISMES I ADMINISTRACIONS. | 1 | 630.252 | 119.75 | 750 | 750
| E-037 | UT | LLICÈNCIA OCR TIPUS FREEFLOW PER A RECONEIXEMENT DE MATRÍCULES DE VEHICLES PER A QUALSEVOL VELOCITAT. PREU LLICÈNCIA PER CÀMERA. | 0 | 1361.345 | 258.66 | 1620 | 0
| E-038 | UT | PRECINTAT DE CÀMERES I DEL PC DE CONTROL DEL PUNT DE CONTROL. INCLOU TOTS ELS MATERIALS (PRECINTES), MITJANS I RECURSOS NECESSARIS. PREU PER PUNT DE CONTROL | 0 | 126.05 | 23.95 | 150 | 0
|  |  | Subtotal Equipament PdC |  |  |  |  | 14084
OBRA CIVIL
| O-001 | UT | FONAMENT DE FORMIGÓ PER A ARMARI DE CONTROL O ESCOMESA ELÈCTRICA, AMB DOSIFICACIÓ DE 250 KG/m3 I ENCOFRAT CARA VISTA, DE DIMENSIONS APROX. 800 x 800 x 500 mm AMB UN ENCASTAMENT DE 20 cm I 4 FORATS DE 110 mm. DE DIÀMETRE. INCLOU DEMOLICIÓ PAVIMENT, EXCAVACIÓ I POSTERIOR REPOSICIÓ. TOTALMENT EXECUTAT. | 1 | 197.479 | 37.52 | 235 | 235
| O-002 | UT | FONAMENT DE FORMIGÓ PER A COLUMNA 4000, AMB DOSIFICACIÓ DE 250 KG/m3, MITJANÇANT UN DAU DE 50 cm. DE COSTAT I 60 cm. DE PROFUNDITAT, INCLÒS COLZE DE CONNEXIÓ AMB TUBULAR. INCLOU DEMOLICIÓ PAVIMENT, EXCAVACIÓ I POSTERIOR REPOSICIÓ. TOTALMENT EXECUTAT. | 1 | 92.437 | 17.56 | 110 | 110
| O-003 | UT | FONAMENT DE FORMIGÓ PER A BÀCUL DE SEMÀFORS 6025 m, AMB DOSIFICACIÓ DE 250 KG/m3, MITJANÇANT UN DAU DE 80 cm. DE COSTAT I 100 cm. DE PROFUNDITAT, INCLÒS PERNS ANCORATGE, COLZE DE CONNEXIÓ AMB TUBULAR. INCLOU DEMOLICIÓ PAVIMENT, EXCAVACIÓ I POSTERIOR REPOSICIÓ. TOTALMENT EXECUTAT. | 0 | 415.966 | 79.03 | 495 | 0
| O-004 | UT | PERICÓ DE 60 x 60 cm. PREFABRICAT DE FORMIGÓ O CONSTRUÏT AMB MAONS GERO I FONS DEL MATEIX MATERIAL REBENT EL MARC I LA TAPA CORRESPONENT, SENSE INCLOURE AQUESTS. INCLOU DEMOLICIÓ PAVIMENT, EXCAVACIÓ I POSTERIOR REPOSICIÓ. TOTALMENT EXECUTAT. | 1 | 126.05 | 23.95 | 150 | 150
| O-005 | UT | SUBMINISTRAMENT MARC DE FERRO FOS DE 60 x 60 cm PER INSTAL·LACIÓ EN VORERA, AMB INSCRIPCIÓ. | 1 | 33.613 | 6.39 | 40 | 40
| O-006 | UT | SUBMINISTRAMENT TAPA DE FERRO FOS DE 60 x 60 cm PER INSTAL·LACIÓ EN VORERA, AMB INSCRIPCIÓ. | 1 | 67.227 | 12.77 | 80 | 80
| O-007 | UT | REPARACIÓ D'ESTRUCTURA INTERIOR DE PERICÓ EXISTENT DE 60 x 60 cm, AMB ADEQUACIÓ DE PARETS I LLISCAT. TOTALMENT EXECUTAT. | 2 | 68.908 | 13.09 | 82 | 164
| O-008 | UT | INTERCEPTAR CANALITZACIÓ EXISTENT / EMBOCADURA PERICÓ EXISTENT. | 2 | 155.462 | 29.54 | 185 | 370
| O-009 | ML | COMPROVACIÓ I MANDRINATGE DE CANALITZACIÓ EXISTENT DEIXANT PASSAT FIL GUIA. | 10 | 1.261 | 0.24 | 1.5 | 15
| O-010 | ML | CANALITZACIÓ EN VORERA INCLOENT SUBMINISTRAMENT I INSTAL·LACIÓ DE 2 TUBS DE PE ø 11 cm. DE DOBLE CAPA, LLIS A L'INTERIOR I CORRUGAT A L'EXTERIOR, INCLÒS EXCAVACIÓ EN RASA DE 40 x 68 cm. DE PROFUNDITAT, BASE I PROTECCIÓ DE FORMIGÓ HM20, EN VORERES DE PANOT INCLÒS LA SEVA REPOSICIÓ. TOTALMENT EXECUTADA D'ACORD AMB LES ORDENANCES MUNICIPALS I INDICACIONS PARTICULARS. | 0 | 71.429 | 13.57 | 85 | 0
| O-011 | ML | CANALITZACIÓ EN CALÇADA INCLÒS SUBMINISTRAMENT I INSTAL·LACIÓ DE 2 TUBS DE PE ø 11 cm. DE DOBLE CAPA, LLIS A L'INTERIOR I CORRUGAT A L'EXTERIOR, INCLÒS EXCAVACIÓ EN RASA DE 68 x 80 cm. DE PROFUNDITAT, BASE I PROTECCIÓ DE FORMIGÓ HM20, EN CALÇADES. INCLOSA REPOSICIÓ PAVIMENT AGLOMERAT ASFÀLTIC SEGONS ELS PLÀNOLS DEL PROJECTE. TOTALMENT EXECUTADA D'ACORD AMB LES ORDENANCES MUNICIPALS I PLEC DE CONDICIONS. | 0 | 149.58 | 28.42 | 178 | 0
| O-012 | ML | CANALITZACIÓ EN CALÇADA INCLÒS SUBMINISTRAMENT I INSTAL·LACIÓ DE 4 TUBS DE PE ø 11 cm. DE DOBLE CAPA, LLIS A L'INTERIOR I CORRUGAT A L'EXTERIOR, INCLÒS EXCAVACIÓ EN RASA DE 68 x 80 cm. DE PROFUNDITAT, BASE I PROTECCIÓ DE FORMIGÓ HM20, EN CALÇADES. INCLOSA REPOSICIÓ PAVIMENT AGLOMERAT ASFÀLTIC, SEGONS PLÀNOLS DEL PROJECTE. TOTALMENT EXECUTADA D'ACORD AMB LES ORDENANCES MUNICIPALS I PLEC DE CONDICIONS. | 0 | 155.462 | 29.54 | 185 | 0
| O-013 | UT | CANALITZACIÓ EN ZONA DE TERRA O PARTERRES VEGETALS, INCLOENT SUBMINISTRAMENT I INSTAL·LACIÓ DE 2 TUBS DE PE ø 125 mm DE DOBLE CAPA, LLIS A L'INTERIOR I CORRUGAT A L'EXTERIOR, INCLÒS EXCAVACIÓ EN RASA DE 40 x 68 cm. DE PROFUNDITAT, BASE I PROTECCIÓ DE FORMIGÓ HM20, EN ZONES DE TERRES, PARTERRES O SIMILARS, INCLÚS REPOSICIÓ DE GRAMA O SIMILAR, TOTALMENT EXECUTADA D'ACORD AMB LES ORDENANCES MUNICIPALS. | 0 | 50.42 | 9.58 | 60 | 0
| O-014 | ML | CANALITZACIÓ EN VORERA INCLOENT SUBMINISTRAMENT I INSTAL·LACIÓ DE 2 TUBS DE PE ø 125 mm. DE DOBLE CAPA, LLIS A L'INTERIOR I CORRUGAT A L'EXTERIOR, INCLÒS EXCAVACIÓ EN RASA DE 40 x 68 cm. DE PROFUNDITAT, BASE I PROTECCIÓ DE FORMIGÓ HM20, EN VORERES DE PANOT INCLÒS LA SEVA REPOSICIÓ, SEGONS ELS PLÀNOLS DEL PROJECTE. TOTALMENT EXECUTADA D'ACORD AMB LES ORDENANCES MUNICIPALS I PLEC DE CONDICIONS. | 5 | 73.109 | 13.89 | 87 | 435
| O-015 | ML | CANALITZACIÓ EN CALÇADA INCLÒS SUBMINISTRAMENT I INSTAL·LACIÓ DE 4 TUBS DE PE ø 125 mm. DE DOBLE CAPA, LLIS A L'INTERIOR I CORRUGAT A L'EXTERIOR, INCLÒS EXCAVACIÓ EN RASA DE 68 x 80 cm. DE PROFUNDITAT, BASE I PROTECCIÓ DE FORMIGÓ HM20, EN CALÇADES, SEGONS PLÀNOLS DEL PROJECTE. INCLOSA REPOSICIÓ PAVIMENT AGLOMERAT ASFÀLTIC. TOTALMENT EXECUTADA D'ACORD AMB LES ORDENANCES MUNICIPALS I I PLEC DE CONDICIONS. | 0 | 157.143 | 29.86 | 187 | 0
| O-016 | ML | SUPLEMENT PER REALITZACIÓ DE CANALITZACIÓ EN CALÇADA EN FESTIU. | 0 | 54.622 | 10.38 | 65 | 0
| O-017 | ML | SUPLEMENT REPOSICIÓ VORERES AMB PAVIMENTS ESPECIALS DE GRANIT, LLAMBORDES O ALTRES | 0 | 50.42 | 9.58 | 60 | 0
| O-018 | UT | REPARACIÓ TUBULAR EN VORERA, MITJANÇANT EXCAVACIÓ, SUBMINISTRAMENT I COL·LOCACIÓ TUB DE PE DE DOBLE CAPA, LLIS A L'INTERIOR I CORRUGAT A L'EXTERIOR DEL MATEIX DIÀMETRE QUE L'EXISTENT, MANIGOT D'ACOBLAMENT, PAS DEL CABLE, COL·LOCACIÓ DE MITJA CANYA, LLIGAT AMB FILFERROS I FORMIGONAT DEL CONJUNT I REPOSICIÓ DE PAVIMENT DE PANOT DE LES MATEIXES CARACTERÍSTIQUES A L'EXISTENT, PER A LLARGADES FINS A 2m. TOTALMENT EXECUTADA. | 0 | 130.252 | 24.75 | 155 | 0
| O-019 | UT | REPARACIÓ TUBULAR EN CALÇADA, MITJANÇANT EXCAVACIÓ, SUBMINISTRAMENT I COL·LOCACIÓ TUB DE PE DE DOBLE CAPA, LLIS A L'INTERIOR I CORRUGAT A L'EXTERIOR DEL MATEIX DIÀMETRE QUE L'EXISTENT, MANIGOT D'ACOBLAMENT, PAS DEL CABLE, COL·LOCACIÓ DE MITJA CANYA, LLIGAT AMB FILFERROS I FORMIGONAT DEL CONJUNT I REPOSICIÓ DE PAVIMENT AGLOMERAT ASFÀLTIC DE LES MATEIXES CARACTERÍSTIQUES A L'EXISTENT, PER A LLARGADES FINS A 2m. TOTALMENT EXECUTADA. | 0 | 361.345 | 68.66 | 430 | 0
| O-020 | M2 | REPOSICIÓ DE PAVIMENT TIPUS AGLOMERAT ASFÀLTIC EN CALENT. INCLOU DEMOLICIÓ DE PAVIMENT DE FORMIGÓ, FINS A 30 cm DE GRUIX I POSTERIOR REPOSICIÓ DE PAVIMENT DE MESCLA BITUMINOSA EN CALENT DE 18 cm, AMB CAPA DE RODADURA DE TRÀNSIT DE 3 cm DE MESCLA BITUMINOSA. D'ACORD A LES CONDICIONS INDICADES PELS SERVEIS TÈCNICS MUNICIPALS. | 0 | 386.555 | 73.45 | 460 | 0
| O-021 | UT | SUBMINISTRAMENT PLACA DE PRESA DE TERRA DE 500 x 500 x 3 mm I ACCESSORIS CONNEXIÓ. | 1 | 29.412 | 5.59 | 35 | 35
| O-022 | UT | INSTAL·LACIÓ PLACA DE PRESA DE TERRA DE 500 x 500 x 3 mm I ACCESSORIS CONNEXIÓ, EN PERICÓ DE REGISTRE. INCLOSA OBRA CIVIL NECESSÀRIA. | 1 | 42.017 | 7.98 | 50 | 50
| O-023 | UT | OBTURACIÓ DE TUBULAR AMB CABLES EXISTENTS. | 10 | 2.521 | 0.48 | 3 | 30
| O-024 | UT | RETIRADA, TRASLLAT I INSTAL·LACIÓ DE PAPERERA, INCLOSOS MITJANS I MATERIALS NECESSARIS. | 0 | 75.63 | 14.37 | 90 | 0
|  |  | Subtotal Obra Civil |  |  |  |  | 1714
INSTAL·LACIÓ ELÈCTRICA
| I-001 | UT | SUBMINISTRAMENT D'EQUIPAMENTS ESPECÍFICS PER LA DISTRIBUCIÓ D'ENERGIA DEL PUNT DE CONTROL, CONSISTENTS EN PROTECCIONS ELÈCTRIQUES CONTRA SOBRETENSIONS TRANSITÒRIES (1 UT) I PERMANENTS (1 UT), DIFERENCIALS (FINS A 2 UT), MAGNETOTÈRMICS (FINS A 3 UT) I PRESA DE CORRENT TIPUS SCHUKO (1 UT). | 1 | 268.908 | 51.09 | 320 | 320
| I-002 | UT | INSTAL·LACIÓ D'EQUIPAMENTS ESPECÍFICS PER LA DISTRIBUCIÓ D'ENERGIA DEL PUNT DE CONTROL. | 1 | 68.067 | 12.93 | 81 | 81
| I-003 | ML | SUBMINISTRAMENT DE CABLE DE CONDUCTOR DE COURE AMB AÏLLAMENT DE PLÀSTIC, DE SECCIÓ 1x6 mm2 PER PRESES DE TERRA. | 30 | 0.924 | 0.18 | 1.1 | 33
| I-004 | ML | INSTAL·LACIÓ DE CABLE DE CONDUCTOR DE COURE AMB AÏLLAMENT DE PLÀSTIC, DE SECCIÓ 1x6 mm2 PER PRESES DE TERRA. | 30 | 0.756 | 0.14 | 0.9 | 27
| I-005 | ML | SUBMINISTRAMENT DE CABLE DE CONDUCTOR DE COURE EPTAFILAR NU, DE SECCIÓ 1x35 mm2. | 5 | 3.782 | 0.72 | 4.5 | 22.5
| I-006 | ML | INSTAL·LACIÓ DE CABLE DE CONDUCTOR DE COURE EPTAFILAR NU, DE SECCIÓ 1x35 mm2. | 5 | 0.756 | 0.14 | 0.9 | 4.5
| I-007 | ML | SUBMINISTRAMENT DE CABLE DE COURE RV-K 0,6/1KV DE 3X6 MM2. | 20 | 2.395 | 0.46 | 2.85 | 57
| I-008 | ML | INSTAL·LACIÓ DE CABLE DE COURE RV-K 0,6/1KV DE 3X6 MM2. | 20 | 0.756 | 0.14 | 0.9 | 18
| I-009 | ML | SUBMINISTRAMENT DE CABLE DE COURE RV-K 0,6/1KV DE 3X10 MM2. | 0 | 3.025 | 0.57 | 3.6 | 0
| I-010 | ML | INSTAL·LACIÓ DE CABLE DE COURE RV-K 0,6/1KV DE 3X10 MM2. | 0 | 0.756 | 0.14 | 0.9 | 0
| I-011 | UT | TREBALLS PER A LA REALITZACIÓ DE L'ALIMENTACIÓ DEL PUNT DE CONTROL, D'ACORD AMB EL QUE INDICA EL PLEC. | 1 | 605.042 | 114.96 | 720 | 720
| I-012 | UT | ESCOMESA ELÈCTRICA. REALITZACIÓ DE NOVA ESCOMESA EN ENTORN URBÀ. INCLOU: ARMARI PER ESCOMESA COMPANYIA, PREFABRICAT DSPD-CDU/PEANA I PINTAT, AMB CAIXA DE DISTRIBUCIÓ CDU 400, CANALERA DE 630A I FUSIBLE CUCHILLA BT F CU2/400 A ETU-6303B Gg, AMB CAIXA MÒDUL COMPTADOR PNZ-C2727. ARMARI PER SORTIDES A CONSUMS, PER INTEMPÈRIE, EN PLANXA D'ACER GALVANITZAT EN CALENT I PINTAT, DE DIMENSIONS APROX. 1200x600x320 mm I DE 1,2 mm DE GRUIX, AMB PLACA DE MUNTATGE, PANY AMB CLAU I ACCESSORIS NECESSARIS (CANALETES, CARRIL DIN, PREMSAESTOPES, FIXACIONS, ...) I PETIT MATERIAL NECESSARI PER A LA CORRECTE EXECUCIÓ. INCLOU TOTS ELS TREBALLS (COM FORAT ARMARI CDU, ...) EXCEPTE OBRA CIVIL, RECURSOS (TRANSPORTS CAMIÓ GRUA I MA D'OBRA, ...) I FEINES NECESSÀRIES PER A LA CORRECTE EXECUCIÓ. | 0 | 4159.664 | 790.34 | 4950 | 0
|  |  | Subtotal Instal·lació Elèctrica |  |  |  |  | 1283
COMUNICACIONS
| F-001 | ML | SUBMINISTRAMENT I INSTAL·LACIÓ DE CABLE DE 8 FO MONOMODE B1.1, SEGONS EN 186000. ARMAT. AMB PROTECCIÓ D'ARAMIDA, ARMADURA METÀL·LICA I COBERTA EXTERIOR DE POLIETILÈ, SEGONS ESPECIFICACIONS DE L'AJUNTAMENT. | 0 | 2.185 | 0.42 | 2.6 | 0
| F-002 | ML | SUBMINISTRAMENT I INSTAL·LACIÓ DE CABLE DE 16 FO MONOMODE B1.1, SEGONS EN 186000. ARMAT. AMB PROTECCIÓ D'ARAMIDA, ARMADURA METÀL·LICA I COBERTA EXTERIOR DE POLIETILÈ, SEGONS ESPECIFICACIONS DE L'AJUNTAMENT. | 0 | 2.437 | 0.46 | 2.9 | 0
| F-003 | ML | SUBMINISTRAMENT I INSTAL·LACIÓ DE CABLE DE 24 FO MONOMODE B1.1, SEGONS EN 186000. ARMAT. AMB PROTECCIÓ D'ARAMIDA, ARMADURA METÀL·LICA I COBERTA EXTERIOR DE POLIETILÈ, SEGONS ESPECIFICACIONS DE L'AJUNTAMENT. | 0 | 2.857 | 0.54 | 3.4 | 0
| F-004 | ML | SUBMINISTRAMENT I INSTAL·LACIÓ DE CABLE DE 48 FO MONOMODE B1.1, SEGONS EN 186000. ARMAT. AMB PROTECCIÓ D'ARAMIDA, ARMADURA METÀL·LICA I COBERTA EXTERIOR DE POLIETILÈ, SEGONS ESPECIFICACIONS DE L'AJUNTAMENT. | 0 | 4.958 | 0.94 | 5.9 | 0
| F-005 | ML | SUBMINISTRAMENT I INSTAL·LACIÓ DE CABLE DE 96 FO MONOMODE B1.1, SEGONS EN 186000. ARMAT. AMB PROTECCIÓ D'ARAMIDA, ARMADURA METÀL·LICA I COBERTA EXTERIOR DE POLIETILÈ, SEGONS ESPECIFICACIONS DE L'AJUNTAMENT. | 0 | 7.059 | 1.34 | 8.4 | 0
| F-006 | UT | FUSIÓ EN RECTE DE 1 FO MONOMODE. INCLOU PIG·TAIL, CONNECTORS I ADAPTADORS, AIXÍ COM LES MESURES DE RETROESPARCIMENT I POTÈNCIA. SEGONS ESPECIFICACIONS AJUTAMENT. | 0 | 54.622 | 10.38 | 65 | 0
| F-007 | UT | MESURES DE FIBRA ÒPTICA. FINS A 4 FUSIONS | 0 | 163.866 | 31.13 | 195 | 0
| F-008 | UT | SUBMINISTRAMENT I INSTAL·LACIÓ DE CAIXA REPARTIDORA ÒPTICA DE 6 CONNECTORS, INCLOSOS PIG-TAILS | 0 | 294.118 | 55.88 | 350 | 0
| F-009 | UT | SUBMINISTRAMENT I INSTAL·LACIÓ DE PIGTAIL DE FO MONOMODE FINS A 2 m, INCLÚS FUSIÓ I CONNECTOR. SEGONS ESPECIFICACIONS AJUNTMENT. | 0 | 12.605 | 2.39 | 15 | 0
| F-010 | UT | SUBMINISTRAMENT I INSTAL·LACIÓ DE FUETÓ DE FO MONOMODE FINS A 2 m, INCLÚS CONNECTORS. SEGONS ESPECIFICACIONS AJUNTAMENT. | 0 | 21.849 | 4.15 | 26 | 0
| F-011 | ML | SUBMINISTRAMENT I INSTAL·LACIÓ DE CABLATGE ESTRUCTURAT STP CAT 6A PER EXTERIORS, INCLÚS CONNECTORS I CERTIFICACIÓ DEL PUNTS. | 0 | 1.933 | 0.37 | 2.3 | 0
| F-012 | UT | SUBMINISTRAMENT I INSTAL·LACIÓ DE CAIXA D'EMPIULAMENT FO FINS A 288 FUSIONS | 0 | 315.126 | 59.87 | 375 | 0
| F-013 | UT | SUBMINISTRAMENT I INSTAL·LACIÓ DE TRANSCEPTOR SFP MONOMODE, CISCO GLC-LH-SMD, INCLOSA LLICÈNCIA, O 100% EQUIVALENT I COMPATIBLE AMB LA XARXA DE L'AJUNTAMENT | 0 | 273.109 | 51.89 | 325 | 0
| F-014 | UT | SUBMINISTRAMENT I INSTAL·LACIÓ DE FIREWALL AMB FUNCIÓ DE ROUTER 4G, AMB IP PÚBLICA FIXA 4G, MODEL FORTIGATE FGR-60F-3G4G, INCLOSA LLICÈNCIA I GARANTIA, O 100% EQUIVALENT I TOTALMENT COMPATIBLE AMB LA XARXA DE L'AJUNTAMENT | 1 | 4369.748 | 830.25 | 5200 | 5200
|  |  | Subtotal Comunicacions |  |  |  |  | 5200
SENYALITZACIÓ
| S-001 | UT | SUBMINISTRAMENT DE SENYAL DE "CONTROL FOTOGRÀFIC". SENYAL D´ACER GALVANITZAT REFLECTANT DE NIVELL 2 DE 1,8 MM DE GRUIX, DE DIÀMETRE 60 CM SEGONS NORMES. INCLÒS ELEMENTS DE SUSTENTACIÓ I FIXACIÓ. | 1 | 63.025 | 11.97 | 75 | 75
| S-002 | UT | SUBMINISTRAMENT DE SENYAL INFORMATIU DE ZONA VIDEOVIGILADA. SENYAL D´ACER GALVANITZAT REFLECTANT DE NIVELL 2 DE 1,8 MM DE GRUIX, DE DIMENSIONS 90x60 CM SEGONS NORMES. INCLÒS ELEMENTS DE SUSTENTACIÓ I FIXACIÓ. | 2 | 100.84 | 19.16 | 120 | 240
| S-003 | UT | INSTAL·LACIÓ DE SENYAL VERTICAL. INCLÒS ELEMENTS DE SUSTENTACIÓ I FIXACIÓ. | 3 | 33.613 | 6.39 | 40 | 120
| S-004 | UT | SUBMINISTRAMENT DE PAL METÀL·LIC PER SUPORTACIÓ DE SENYALITZACIÓ VERTICAL, SEGONS NORMATIVA AJUNTAMENT. | 0 | 44.118 | 8.38 | 52.5 | 0
| S-005 | UT | INSTAL·LACIÓ DE PAL METÀL·LIC PER SUPORTACIÓ DE SENYALITZACIÓ VERTICAL, SEGONS NORMATIVA AJUNTAMENT, INCLOSOS TREBALLS D'OBRA CIVIL NECESSARIS. | 0 | 39.13 | 7.43 | 46.565 | 0
| S-006 | UT | SUBMINISTRAMENT I INSTAL·LACIÓ DE FITÓ FLEXIBLE DE SENYALITZACIÓ. | 0 | 50.42 | 9.58 | 60 | 0
|  |  | Subtotal Senyalització |  |  |  |  | 435
|  |  | TOTAL PRESSUPOST EXECUCIÓ PdC-13 |  |  |  |  | 22716
RESUM PRESSUPOST PdC-13
|  |  | EQUIPAMENT PUNT DE CONTROL |  |  |  |  | 14084
|  |  | OBRA CIVIL |  |  |  |  | 1714
|  |  | INSTAL·LACIÓ ELÈCTRICA |  |  |  |  | 1283
|  |  | COMUNICACIONS |  |  |  |  | 5200
|  |  | SENYALITZACIÓ |  |  |  |  | 435
|  |  | TOTAL PRESSUPOST EXECUCIÓ PdC-13 |  |  |  |  | 22716
|  |  | IVA | 21% |  |  |  | 4770.36
|  |  | TOTAL PRESSUPOST EXECUCIÓ PdC-13 IVA inclòs |  |  |  |  | 27486.36
NOTA: | Els preus unitaris duen incorporats les parts proporcionals Despeses Generals, Benefici Industrial
i qualsevol altre que sigui necessari per a la correcte execució de les unitats d'obra.

## ZBE-14
[5 empty] | ocultar | ocultar
| PdC-14 |  | C/ Turull – C/ Marqués de Comillas
| CODI | UNITAT MESURA | CONCEPTE / DENOMINACIÓ | AMIDAMENT | PREU UNITARI PEM | BI+DG | PREU UNITARI PEC | PREU TOTAL
EQUIPAMENT PUNT DE CONTROL
| E-001 | UT | SUBMINISTRAMENT D'EQUIP COMPACTE DE RECONEIXEMENT DE MATRÍCULES, FORMAT PER CONJUNT DE CÀMERA LPR 2 CARRILS HD, CÀMERA DE CONTEXT A COLOR I IL·LUMINADOR IR PER A ZONA D’INFRACCIONS. INCLOU LLICÈNCIA OCR, CARCASSA, BRAÇ I ADAPTACIÓ A SUPORT. | 1 | 6369.748 | 1210.25 | 7580 | 7580
| E-002 | UT | INSTAL·LACIÓ D'EQUIP COMPACTE DE RECONEIXEMENT DE MATRÍCULES, FORMAT PER CONJUNT DE CÀMERA LPR 2 CARRILS HD, CÀMERA DE CONTEXT A COLOR I IL·LUMINADOR IR PER A ZONA D’INFRACCIONS. INCLOU LLICÈNCIA OCR, CARCASSA, BRAÇ I ADAPTACIÓ A SUPORT. | 1 | 315.126 | 59.87 | 375 | 375
| E-003 | UT | SUBMINISTRAMENT DE FONT D'ALIMENTACIÓ 48V TIPUS INDUSTRIAL, PER MUNTATGE EN CARRIL DIN, PER ALIMENTAR FINS A 4 CÀMERES PUNT DE CONTROL. | 1 | 134.454 | 25.55 | 160 | 160
| E-004 | UT | INSTAL·LACIÓ DE FONT D'ALIMENTACIÓ 48V TIPUS INDUSTRIAL, PER MUNTATGE EN CARRIL DIN, PER ALIMENTAR FINS A 4 CÀMERES PUNT DE CONTROL. | 1 | 29.412 | 5.59 | 35 | 35
| E-005 | UT | SUBMINISTRAMENT DE FONT D'ALIMENTACIÓ 24V TIPUS INDUSTRIAL, PER MUNTATGE EN CARRIL DIN. | 0 | 45.378 | 8.62 | 54 | 0
| E-006 | UT | INSTAL·LACIÓ DE FONT D'ALIMENTACIÓ 24V TIPUS INDUSTRIAL, PER MUNTATGE EN CARRIL DIN. | 0 | 11.765 | 2.24 | 14 | 0
| E-007 | UT | SUBMINISTRAMENT DE SWITCH DE COMUNICACIÓ PER SISTEMA DE VISIÓ ARTIFICIAL, TIPUS INDUSTRIAL, GESTIONABLE, AMB 8 PORTS PoE (802.3at i 802.3bt), INCLOSOS FUETONS DE CONNEXIÓ, COMPATIBLE AMB EL SISTEMA DE COMUNICACIONS DE L'AJUNTAMENT. | 1 | 987.395 | 187.61 | 1175 | 1175
| E-008 | UT | INSTAL·LACIÓ I CONFIGURACIÓ DE SWITCH DE COMUNICACIÓ PER SISTEMA DE VISIÓ ARTIFICIAL, TIPUS INDUSTRIAL, GESTIONABLE, AMB 8 PORTS PoE (802.3at i 802.3bt), INCLOSOS FUETONS DE CONNEXIÓ, COMPATIBLE AMB EL SISTEMA DE COMUNICACIONS DE L'AJUNTAMENT. | 1 | 75.63 | 14.37 | 90 | 90
| E-009 | UT | SUBMINISTRAMENT DE SWITCH DE COMUNICACIÓ PER SISTEMA DE VISIÓ ARTIFICIAL, TIPUS INDUSTRIAL, PoE, AMB 10 PORTS MODEL CISCO IE-3400-8P2S-E O 100% EQUIPAVENT, INCLOSOS FUETONS DE CONNEXIÓ, COMPATIBLE AMB EL SISTEMA DE COMUNICACIONS DE L'AJUNTAMENT. | 0 | 3298.319 | 626.68 | 3925 | 0
| E-010 | UT | INSTAL·LACIÓ I CONFIGURACIÓ DE SWITCH DE COMUNICACIÓ PER SISTEMA DE VISIÓ ARTIFICIAL, TIPUS INDUSTRIAL, PoE, AMB 10 PORTS MODEL CISCO IE-3400-8P2S-E O 100% EQUIPAVENT, INCLOSOS FUETONS DE CONNEXIÓ, COMPATIBLE AMB EL SISTEMA DE COMUNICACIONS DE L'AJUNTAMENT. | 0 | 92.437 | 17.56 | 110 | 0
| E-011 | UT | SUBMINISTRAMENT DE PC INDUSTRIAL RUGORITZAT DE 20 GB DE CAPACITAT EMAGATZEMATGE, PROCESSADOR ÚLTIMA GENERACIÓ, SEGONS ESPECIFICCIONS TÈCNIQUES. | 1 | 903.361 | 171.64 | 1075 | 1075
| E-012 | UT | INSTAL·LACIÓ I CONFIGURACIÓ DE PC INDUSTRIAL RUGORITZAT DE 20 GB DE CAPACITAT EMAGATZEMATGE, PROCESSADOR ÚLTIMA GENERACIÓ, SEGONS ESPECIFICCIONS TÈCNIQUES. | 1 | 100.84 | 19.16 | 120 | 120
| E-013 | UT | SUBMINISTRAMENT DE SAI PUNT DE CONTROL LECTURA DE MATRÍCULES, 1000 / 1000VA - AP160N-1K, FORMAT RACK 19", DE 1000VA / 900W, MONOFÀSIC AMB 3 BATERIES 12V/7,2 AH. | 1 | 403.361 | 76.64 | 480 | 480
| E-014 | UT | INSTAL·LACIÓ DE SAI PUNT DE CONTROL LECTURA DE MATRÍCULES, 1000 / 1000VA - AP160N-1K, FORMAT RACK 19", DE 1000VA / 900W, MONOFÀSIC AMB 3 BATERIES 12V/7,2 AH. INSTAL·LACIÓ, CONNEXIÓ I POSADA EN MARXA, INCLOU PETIT MATERIAL INSTAL·LACIÓ, CABLEJAT I CONNEXIÓ I QUALSEVOL ALTRE NECESSARI PEL CORRECTE FUNCIONAMENT. | 1 | 29.412 | 5.59 | 35 | 35
| E-015 | UT | SUBMINISTRAMENT DE MÒDUL SNMP DE COMUNICACIONS PER SAI. INCLOU PETIT MATERIAL, CABLEJAT I QUALSEVOL ALTRE NECESSARI PEL CORRECTE FUNCIONAMENT. | 1 | 194.958 | 37.04 | 232 | 232
| E-016 | UT | INSTAL·LACIÓ DE MÒDUL SNMP COMUNICACIONS PER SAI, CONNEXIÓ I POSADA EN MARXA. INCLOU PETIT MATERIAL INSTAL·LACIÓ, CABLEJAT I CONNEXIÓ I QUALSEVOL ALTRE NECESSARI PEL CORRECTE FUNCIONAMENT. | 1 | 5.042 | 0.96 | 6 | 6
| E-017 | UT | SUBMINISTRAMENT DE CONVERSOR DE SENYAL DE COMUNICACIONS D'ELÈCTRIC A ÒPTIC, COMPATIBLE AMB LA XARXA DE COMUNICACIONS MUNICIPAL, AMB 2 PORTS FO I 4 PORTS RJ45, E/O 2FX/4TX. | 0 | 459.664 | 87.34 | 547 | 0
| E-018 | UT | INSTAL·LACIÓ DE CONVERSOR DE SENYAL DE COMUNICACIONS D'ELÈCTRIC A ÒPTIC, COMPATIBLE AMB LA XARXA DE COMUNICACIONS MUNICIPAL, AMB 2 PORTS FO I 4 PORTS RJ45, E/O 2FX/4TX. | 0 | 22.689 | 4.31 | 27 | 0
| E-019 | UT | SUBMINISTRAMENT DE CONVERSOR DE SENYAL DE COMUNICACIONS D'ELÈCTRIC A ÒPTIC, COMPATIBLE AMB LA XARXA DE COMUNICACIONS MUNICIPAL, AMB 1 PORT FO I 1 PORT RJ45, E/O 1FX/1TX. | 0 | 374.79 | 71.21 | 446 | 0
| E-020 | UT | INSTAL·LACIÓ DE CONVERSOR DE SENYAL DE COMUNICACIONS D'ELÈCTRIC A ÒPTIC, COMPATIBLE AMB LA XARXA DE COMUNICACIONS MUNICIPAL, AMB 1 PORT FO I 1 PORT RJ45, E/O 1FX/1TX. | 0 | 22.689 | 4.31 | 27 | 0
| E-021 | UT | SUBMINISTRAMENT D'ARMARI METÀL·LIC PER INTEMPÈRIE, DE DIMENSIONS APROX. 400 x 400 mm, MUNTAT SOBRE COLUMNA O ALTRES SUPORTS, PER ALLOTJAR EQUIPAMENTS DE DISTRIBUCIÓ ELÈCTRICA I DE COMUNICACIONS. INCLOU PLACA DE MUNTATGE, PANY AMB CLAU I ACCESSORIS NECESSARIS (CANALETES, CARRIL DIN, PREMSAESTOPES, FIXACIONS, ...) I PETIT MATERIAL NECESSARI PER A LA CORRECTE EXECUCIÓ. | 0 | 184.874 | 35.13 | 220 | 0
| E-022 | UT | INSTAL·LACIÓ D'ARMARI METÀL·LIC PER INTEMPÈRIE, DE DIMENSIONS APROX. 400 x 400 mm, MUNTAT SOBRE COLUMNA O ALTRES SUPORTS, PER ALLOTJAR EQUIPAMENTS DE DISTRIBUCIÓ ELÈCTRICA I DE COMUNICACIONS. INCLOU PLACA DE MUNTATGE, PANY AMB CLAU I ACCESSORIS NECESSARIS (CANALETES, CARRIL DIN, PREMSAESTOPES, FIXACIONS, ...) I PETIT MATERIAL NECESSARI PER A LA CORRECTE EXECUCIÓ, AIXÍ COM VEHICLE AMB CISTELLA ELEVADORA I QUALSEVOL ALTRE MEDI NECESSARI PER A LA CORRECTA INSTAL·LACIÓ. | 0 | 264.706 | 50.29 | 315 | 0
| E-023 | UT | SUBMINISTRAMENT D'ARMARI PER INTEMPÈRIE EN PLANXA D'ACER GALVANITZAT EN CALENT I PINTAT, DE DIMENSIONS APROX. 1200x600x320 mm I DE 1,2 mm DE GRUIX, PER ALLOTJAMENT D'EQUIPS DE PUNT DE CONTROL. INCLOU PLACA DE MUNTATGE, PANY AMB CLAU I ACCESSORIS NECESSARIS (CANALETES, CARRIL DIN, PREMSAESTOPES, FIXACIONS, ...) I PETIT MATERIAL NECESSARI PER A LA CORRECTE EXECUCIÓ. | 1 | 580.672 | 110.33 | 691 | 691
| E-024 | UT | INSTAL·LACIÓ D'ARMARI PER INTEMPÈRIE EN PLANXA D'ACER GALVANITZAT EN CALENT I PINTAT, DE DIMENSIONS APROX. 1200x600x320 mm I DE 1,2 mm DE GRUIX, PER ALLOTJAMENT D'EQUIPS DE PUNT DE CONTROL. INCLOU PLACA DE MUNTATGE, PANY AMB CLAU I ACCESSORIS NECESSARIS (CANALETES, CARRIL DIN, PREMSAESTOPES, FIXACIONS, ...) I PETIT MATERIAL NECESSARI PER A LA CORRECTE EXECUCIÓ, AIXÍ QUALSEVOL ALTRE MEDI NECESSARI PER A LA CORRECTA INSTAL·LACIÓ. | 1 | 113.445 | 21.55 | 135 | 135
| E-025 | UT | SUBMINISTRAMENT DE COLUMNA MODEL SEMÀFORS, METÀL·LICA DE 4 m ALÇADA LLIURE I 100 mm DE DIÀMETRE, AMB O SENSE PLETINA D'ANCORATGE INCLOSOS PERNS ANCORATGE O FIXACIONS. | 1 | 172.269 | 32.73 | 205 | 205
| E-026 | UT | INSTAL·LACIÓ DE COLUMNA MODEL SEMÀFORS, METÀL·LICA DE 4 m ALÇADA LLIURE I 100 mm DE DIÀMETRE, AMB O SENSE PLETINA D'ANCORATGE INCLOSOS PERNS ANCORATGE O FIXACIONS. | 1 | 71.429 | 13.57 | 85 | 85
| E-027 | UT | DESMUNTATGE DE COLUMNA DE SEMÀFORS, INCLÒS EL TRANSPORT A NOVA UBICACIÓ O MAGATZEM. INCLOSOS ELEMENTS SEMAFÒRICS I CABLEJATS. | 0 | 71.429 | 13.57 | 85 | 0
| E-028 | UT | SUBMINISTRAMENT, INSTAL·LACIÓ I FIXACIÓ DE BRAÇ LATERAL FINS A 2 m DE LLARGADA, A FIXAR SOBRE COLUMNA. TOTALMENT EXECUTAT. | 0 | 231.092 | 43.91 | 275 | 0
| E-029 | UT | SUBMINISTRAMENT DE BÀCUL DE SEMÀFORS MODEL 6025, D'ACER GALVANITZAT DE 6m D'ALÇADA ÚTIL, 190mm DE DIÀMETRE INICIAL AMB UN GRUIX DE 3mm REFORÇAT A LA BASE AMB 4mm FINS A SOBRE DE LA PORTA, I AMB UN BRAÇ DE 2,50m. INCLOU PLANTILLA I PERNS D'ANCORATGE. | 0 | 567.227 | 107.77 | 675 | 0
| E-030 | UT | INSTAL·LACIÓ DE BÀCUL DE SEMÀFORS MODEL 6025, D'ACER GALVANITZAT DE 6m D'ALÇADA ÚTIL, 190mm DE DIÀMETRE INICIAL AMB UN GRUIX DE 3mm REFORÇAT A LA BASE AMB 4mm FINS A SOBRE DE LA PORTA, I AMB UN BRAÇ DE 2,50m. INCLOU PLANTILLA I PERNS D'ANCORATGE. | 0 | 155.462 | 29.54 | 185 | 0
| E-031 | UT | SUBMINISTRAMENT DE PUNTA PER BÀCUL, FINS A 2,5 m DE LLARGADA. | 0 | 134.454 | 25.55 | 160 | 0
| E-032 | UT | INSTAL·LACIÓ DE PUNTA PER BÀCUL, FINS A 2,5 m DE LLARGADA. | 0 | 84.034 | 15.97 | 100 | 0
| E-033 | UT | SUBMINISTRAMENT I TREBALLS PER SUBSTITUIR I ADEQUAR SUPORTS SEMAFÒRICS EXISTENTS, A EFECTES DE PODER-HI INSTAL·LAR LES NOVES CÀMERES, CONSISTENTS EN EL CANVI DE PUNTES ALLARGADORES EN BÀCULS DE SEMÀFORS. INCLOU DESCONNEXIÓ, DESMUNTATGE DE SEMÀFORS, CABLEJATS, SUBSTITUCIÓ DE LA PUNTA DE BÀCUL, INCLOSA AQUESTA, I POSTERIOR CABLEJAT, MUNTATGE I CONNEXIÓ DELS SEMÀFORS. | 0 | 735.294 | 139.71 | 875 | 0
| E-034 | UT | INSTAL·LACIÓ DE CAPÇALS DE SEMÀFORS, SUPORTS, POLSADORS, CABLEJATS I ALTRES ELEMENTS SOBRE COLUMNA DE SEMÀFORS O BÀCUL, CONNEXIÓ I POSADA EN MARXA. | 0 | 100.84 | 19.16 | 120 | 0
| E-035 | UT | CABLEJAT PROPI ENTRE ARMARI DE PUNT DE CONTROL I LES CÀMERES I ALTRES ELEMENTS DEL PUNT DE CONTROL. INCLOU EL SUBMINISTRAMENT I INSTAL·LACIÓ DEL CABLEJAT PER ALIMENTACIÓ ELÈCTRICA I COMUNICACIONS, (EXCEPTE CABLE FO, FUSIONS I CONVERSORS ÒPTICS), FUETONS DE QUALSEVOL TIPUS, AIXÍ COM QUALSEVOL ALTRE MATERIAL PER A LA CORRECTA EXECUCIÓ. | 1 | 546.218 | 103.78 | 650 | 650
| E-036 | UT | SENYALITZACIÓ ESPECIAL OBRES, TALLS DE CARRIL I SIMILARS, NECESSARIS PER A TOTES LES FEINES A FER EN EL PUNT DE CONTROL (REPLANTEIG, INSTAL·LACIÓ, AJUSTOS, POSADA EN MARXA, ...). INCLOU TRAMITACIÓ PERMISOS I GESTIONS DAVANT ORGANISMES I ADMINISTRACIONS. | 1 | 630.252 | 119.75 | 750 | 750
| E-037 | UT | LLICÈNCIA OCR TIPUS FREEFLOW PER A RECONEIXEMENT DE MATRÍCULES DE VEHICLES PER A QUALSEVOL VELOCITAT. PREU LLICÈNCIA PER CÀMERA. | 0 | 1361.345 | 258.66 | 1620 | 0
| E-038 | UT | PRECINTAT DE CÀMERES I DEL PC DE CONTROL DEL PUNT DE CONTROL. INCLOU TOTS ELS MATERIALS (PRECINTES), MITJANS I RECURSOS NECESSARIS. PREU PER PUNT DE CONTROL | 0 | 126.05 | 23.95 | 150 | 0
|  |  | Subtotal Equipament PdC |  |  |  |  | 13879
OBRA CIVIL
| O-001 | UT | FONAMENT DE FORMIGÓ PER A ARMARI DE CONTROL O ESCOMESA ELÈCTRICA, AMB DOSIFICACIÓ DE 250 KG/m3 I ENCOFRAT CARA VISTA, DE DIMENSIONS APROX. 800 x 800 x 500 mm AMB UN ENCASTAMENT DE 20 cm I 4 FORATS DE 110 mm. DE DIÀMETRE. INCLOU DEMOLICIÓ PAVIMENT, EXCAVACIÓ I POSTERIOR REPOSICIÓ. TOTALMENT EXECUTAT. | 1 | 197.479 | 37.52 | 235 | 235
| O-002 | UT | FONAMENT DE FORMIGÓ PER A COLUMNA 4000, AMB DOSIFICACIÓ DE 250 KG/m3, MITJANÇANT UN DAU DE 50 cm. DE COSTAT I 60 cm. DE PROFUNDITAT, INCLÒS COLZE DE CONNEXIÓ AMB TUBULAR. INCLOU DEMOLICIÓ PAVIMENT, EXCAVACIÓ I POSTERIOR REPOSICIÓ. TOTALMENT EXECUTAT. | 1 | 92.437 | 17.56 | 110 | 110
| O-003 | UT | FONAMENT DE FORMIGÓ PER A BÀCUL DE SEMÀFORS 6025 m, AMB DOSIFICACIÓ DE 250 KG/m3, MITJANÇANT UN DAU DE 80 cm. DE COSTAT I 100 cm. DE PROFUNDITAT, INCLÒS PERNS ANCORATGE, COLZE DE CONNEXIÓ AMB TUBULAR. INCLOU DEMOLICIÓ PAVIMENT, EXCAVACIÓ I POSTERIOR REPOSICIÓ. TOTALMENT EXECUTAT. | 0 | 415.966 | 79.03 | 495 | 0
| O-004 | UT | PERICÓ DE 60 x 60 cm. PREFABRICAT DE FORMIGÓ O CONSTRUÏT AMB MAONS GERO I FONS DEL MATEIX MATERIAL REBENT EL MARC I LA TAPA CORRESPONENT, SENSE INCLOURE AQUESTS. INCLOU DEMOLICIÓ PAVIMENT, EXCAVACIÓ I POSTERIOR REPOSICIÓ. TOTALMENT EXECUTAT. | 3 | 126.05 | 23.95 | 150 | 450
| O-005 | UT | SUBMINISTRAMENT MARC DE FERRO FOS DE 60 x 60 cm PER INSTAL·LACIÓ EN VORERA, AMB INSCRIPCIÓ. | 3 | 33.613 | 6.39 | 40 | 120
| O-006 | UT | SUBMINISTRAMENT TAPA DE FERRO FOS DE 60 x 60 cm PER INSTAL·LACIÓ EN VORERA, AMB INSCRIPCIÓ. | 3 | 67.227 | 12.77 | 80 | 240
| O-007 | UT | REPARACIÓ D'ESTRUCTURA INTERIOR DE PERICÓ EXISTENT DE 60 x 60 cm, AMB ADEQUACIÓ DE PARETS I LLISCAT. TOTALMENT EXECUTAT. | 5 | 68.908 | 13.09 | 82 | 410
| O-008 | UT | INTERCEPTAR CANALITZACIÓ EXISTENT / EMBOCADURA PERICÓ EXISTENT. | 3 | 155.462 | 29.54 | 185 | 555
| O-009 | ML | COMPROVACIÓ I MANDRINATGE DE CANALITZACIÓ EXISTENT DEIXANT PASSAT FIL GUIA. | 75 | 1.261 | 0.24 | 1.5 | 112.5
| O-010 | ML | CANALITZACIÓ EN VORERA INCLOENT SUBMINISTRAMENT I INSTAL·LACIÓ DE 2 TUBS DE PE ø 11 cm. DE DOBLE CAPA, LLIS A L'INTERIOR I CORRUGAT A L'EXTERIOR, INCLÒS EXCAVACIÓ EN RASA DE 40 x 68 cm. DE PROFUNDITAT, BASE I PROTECCIÓ DE FORMIGÓ HM20, EN VORERES DE PANOT INCLÒS LA SEVA REPOSICIÓ. TOTALMENT EXECUTADA D'ACORD AMB LES ORDENANCES MUNICIPALS I INDICACIONS PARTICULARS. | 0 | 71.429 | 13.57 | 85 | 0
| O-011 | ML | CANALITZACIÓ EN CALÇADA INCLÒS SUBMINISTRAMENT I INSTAL·LACIÓ DE 2 TUBS DE PE ø 11 cm. DE DOBLE CAPA, LLIS A L'INTERIOR I CORRUGAT A L'EXTERIOR, INCLÒS EXCAVACIÓ EN RASA DE 68 x 80 cm. DE PROFUNDITAT, BASE I PROTECCIÓ DE FORMIGÓ HM20, EN CALÇADES. INCLOSA REPOSICIÓ PAVIMENT AGLOMERAT ASFÀLTIC SEGONS ELS PLÀNOLS DEL PROJECTE. TOTALMENT EXECUTADA D'ACORD AMB LES ORDENANCES MUNICIPALS I PLEC DE CONDICIONS. | 0 | 149.58 | 28.42 | 178 | 0
| O-012 | ML | CANALITZACIÓ EN CALÇADA INCLÒS SUBMINISTRAMENT I INSTAL·LACIÓ DE 4 TUBS DE PE ø 11 cm. DE DOBLE CAPA, LLIS A L'INTERIOR I CORRUGAT A L'EXTERIOR, INCLÒS EXCAVACIÓ EN RASA DE 68 x 80 cm. DE PROFUNDITAT, BASE I PROTECCIÓ DE FORMIGÓ HM20, EN CALÇADES. INCLOSA REPOSICIÓ PAVIMENT AGLOMERAT ASFÀLTIC, SEGONS PLÀNOLS DEL PROJECTE. TOTALMENT EXECUTADA D'ACORD AMB LES ORDENANCES MUNICIPALS I PLEC DE CONDICIONS. | 0 | 155.462 | 29.54 | 185 | 0
| O-013 | UT | CANALITZACIÓ EN ZONA DE TERRA O PARTERRES VEGETALS, INCLOENT SUBMINISTRAMENT I INSTAL·LACIÓ DE 2 TUBS DE PE ø 125 mm DE DOBLE CAPA, LLIS A L'INTERIOR I CORRUGAT A L'EXTERIOR, INCLÒS EXCAVACIÓ EN RASA DE 40 x 68 cm. DE PROFUNDITAT, BASE I PROTECCIÓ DE FORMIGÓ HM20, EN ZONES DE TERRES, PARTERRES O SIMILARS, INCLÚS REPOSICIÓ DE GRAMA O SIMILAR, TOTALMENT EXECUTADA D'ACORD AMB LES ORDENANCES MUNICIPALS. | 0 | 50.42 | 9.58 | 60 | 0
| O-014 | ML | CANALITZACIÓ EN VORERA INCLOENT SUBMINISTRAMENT I INSTAL·LACIÓ DE 2 TUBS DE PE ø 125 mm. DE DOBLE CAPA, LLIS A L'INTERIOR I CORRUGAT A L'EXTERIOR, INCLÒS EXCAVACIÓ EN RASA DE 40 x 68 cm. DE PROFUNDITAT, BASE I PROTECCIÓ DE FORMIGÓ HM20, EN VORERES DE PANOT INCLÒS LA SEVA REPOSICIÓ, SEGONS ELS PLÀNOLS DEL PROJECTE. TOTALMENT EXECUTADA D'ACORD AMB LES ORDENANCES MUNICIPALS I PLEC DE CONDICIONS. | 75 | 73.109 | 13.89 | 87 | 6525
| O-015 | ML | CANALITZACIÓ EN CALÇADA INCLÒS SUBMINISTRAMENT I INSTAL·LACIÓ DE 4 TUBS DE PE ø 125 mm. DE DOBLE CAPA, LLIS A L'INTERIOR I CORRUGAT A L'EXTERIOR, INCLÒS EXCAVACIÓ EN RASA DE 68 x 80 cm. DE PROFUNDITAT, BASE I PROTECCIÓ DE FORMIGÓ HM20, EN CALÇADES, SEGONS PLÀNOLS DEL PROJECTE. INCLOSA REPOSICIÓ PAVIMENT AGLOMERAT ASFÀLTIC. TOTALMENT EXECUTADA D'ACORD AMB LES ORDENANCES MUNICIPALS I I PLEC DE CONDICIONS. | 0 | 157.143 | 29.86 | 187 | 0
| O-016 | ML | SUPLEMENT PER REALITZACIÓ DE CANALITZACIÓ EN CALÇADA EN FESTIU. | 0 | 54.622 | 10.38 | 65 | 0
| O-017 | ML | SUPLEMENT REPOSICIÓ VORERES AMB PAVIMENTS ESPECIALS DE GRANIT, LLAMBORDES O ALTRES | 30 | 50.42 | 9.58 | 60 | 1800
| O-018 | UT | REPARACIÓ TUBULAR EN VORERA, MITJANÇANT EXCAVACIÓ, SUBMINISTRAMENT I COL·LOCACIÓ TUB DE PE DE DOBLE CAPA, LLIS A L'INTERIOR I CORRUGAT A L'EXTERIOR DEL MATEIX DIÀMETRE QUE L'EXISTENT, MANIGOT D'ACOBLAMENT, PAS DEL CABLE, COL·LOCACIÓ DE MITJA CANYA, LLIGAT AMB FILFERROS I FORMIGONAT DEL CONJUNT I REPOSICIÓ DE PAVIMENT DE PANOT DE LES MATEIXES CARACTERÍSTIQUES A L'EXISTENT, PER A LLARGADES FINS A 2m. TOTALMENT EXECUTADA. | 2 | 130.252 | 24.75 | 155 | 310
| O-019 | UT | REPARACIÓ TUBULAR EN CALÇADA, MITJANÇANT EXCAVACIÓ, SUBMINISTRAMENT I COL·LOCACIÓ TUB DE PE DE DOBLE CAPA, LLIS A L'INTERIOR I CORRUGAT A L'EXTERIOR DEL MATEIX DIÀMETRE QUE L'EXISTENT, MANIGOT D'ACOBLAMENT, PAS DEL CABLE, COL·LOCACIÓ DE MITJA CANYA, LLIGAT AMB FILFERROS I FORMIGONAT DEL CONJUNT I REPOSICIÓ DE PAVIMENT AGLOMERAT ASFÀLTIC DE LES MATEIXES CARACTERÍSTIQUES A L'EXISTENT, PER A LLARGADES FINS A 2m. TOTALMENT EXECUTADA. | 0 | 361.345 | 68.66 | 430 | 0
| O-020 | M2 | REPOSICIÓ DE PAVIMENT TIPUS AGLOMERAT ASFÀLTIC EN CALENT. INCLOU DEMOLICIÓ DE PAVIMENT DE FORMIGÓ, FINS A 30 cm DE GRUIX I POSTERIOR REPOSICIÓ DE PAVIMENT DE MESCLA BITUMINOSA EN CALENT DE 18 cm, AMB CAPA DE RODADURA DE TRÀNSIT DE 3 cm DE MESCLA BITUMINOSA. D'ACORD A LES CONDICIONS INDICADES PELS SERVEIS TÈCNICS MUNICIPALS. | 0 | 386.555 | 73.45 | 460 | 0
| O-021 | UT | SUBMINISTRAMENT PLACA DE PRESA DE TERRA DE 500 x 500 x 3 mm I ACCESSORIS CONNEXIÓ. | 1 | 29.412 | 5.59 | 35 | 35
| O-022 | UT | INSTAL·LACIÓ PLACA DE PRESA DE TERRA DE 500 x 500 x 3 mm I ACCESSORIS CONNEXIÓ, EN PERICÓ DE REGISTRE. INCLOSA OBRA CIVIL NECESSÀRIA. | 1 | 42.017 | 7.98 | 50 | 50
| O-023 | UT | OBTURACIÓ DE TUBULAR AMB CABLES EXISTENTS. | 55 | 2.521 | 0.48 | 3 | 165
| O-024 | UT | RETIRADA, TRASLLAT I INSTAL·LACIÓ DE PAPERERA, INCLOSOS MITJANS I MATERIALS NECESSARIS. | 0 | 75.63 | 14.37 | 90 | 0
|  |  | Subtotal Obra Civil |  |  |  |  | 11117.5
INSTAL·LACIÓ ELÈCTRICA
| I-001 | UT | SUBMINISTRAMENT D'EQUIPAMENTS ESPECÍFICS PER LA DISTRIBUCIÓ D'ENERGIA DEL PUNT DE CONTROL, CONSISTENTS EN PROTECCIONS ELÈCTRIQUES CONTRA SOBRETENSIONS TRANSITÒRIES (1 UT) I PERMANENTS (1 UT), DIFERENCIALS (FINS A 2 UT), MAGNETOTÈRMICS (FINS A 3 UT) I PRESA DE CORRENT TIPUS SCHUKO (1 UT). | 1 | 268.908 | 51.09 | 320 | 320
| I-002 | UT | INSTAL·LACIÓ D'EQUIPAMENTS ESPECÍFICS PER LA DISTRIBUCIÓ D'ENERGIA DEL PUNT DE CONTROL. | 1 | 68.067 | 12.93 | 81 | 81
| I-003 | ML | SUBMINISTRAMENT DE CABLE DE CONDUCTOR DE COURE AMB AÏLLAMENT DE PLÀSTIC, DE SECCIÓ 1x6 mm2 PER PRESES DE TERRA. | 30 | 0.924 | 0.18 | 1.1 | 33
| I-004 | ML | INSTAL·LACIÓ DE CABLE DE CONDUCTOR DE COURE AMB AÏLLAMENT DE PLÀSTIC, DE SECCIÓ 1x6 mm2 PER PRESES DE TERRA. | 30 | 0.756 | 0.14 | 0.9 | 27
| I-005 | ML | SUBMINISTRAMENT DE CABLE DE CONDUCTOR DE COURE EPTAFILAR NU, DE SECCIÓ 1x35 mm2. | 5 | 3.782 | 0.72 | 4.5 | 22.5
| I-006 | ML | INSTAL·LACIÓ DE CABLE DE CONDUCTOR DE COURE EPTAFILAR NU, DE SECCIÓ 1x35 mm2. | 5 | 0.756 | 0.14 | 0.9 | 4.5
| I-007 | ML | SUBMINISTRAMENT DE CABLE DE COURE RV-K 0,6/1KV DE 3X6 MM2. | 0 | 2.395 | 0.46 | 2.85 | 0
| I-008 | ML | INSTAL·LACIÓ DE CABLE DE COURE RV-K 0,6/1KV DE 3X6 MM2. | 0 | 0.756 | 0.14 | 0.9 | 0
| I-009 | ML | SUBMINISTRAMENT DE CABLE DE COURE RV-K 0,6/1KV DE 3X10 MM2. | 200 | 3.025 | 0.57 | 3.6 | 720
| I-010 | ML | INSTAL·LACIÓ DE CABLE DE COURE RV-K 0,6/1KV DE 3X10 MM2. | 200 | 0.756 | 0.14 | 0.9 | 180
| I-011 | UT | TREBALLS PER A LA REALITZACIÓ DE L'ALIMENTACIÓ DEL PUNT DE CONTROL, D'ACORD AMB EL QUE INDICA EL PLEC. | 1 | 605.042 | 114.96 | 720 | 720
| I-012 | UT | ESCOMESA ELÈCTRICA. REALITZACIÓ DE NOVA ESCOMESA EN ENTORN URBÀ. INCLOU: ARMARI PER ESCOMESA COMPANYIA, PREFABRICAT DSPD-CDU/PEANA I PINTAT, AMB CAIXA DE DISTRIBUCIÓ CDU 400, CANALERA DE 630A I FUSIBLE CUCHILLA BT F CU2/400 A ETU-6303B Gg, AMB CAIXA MÒDUL COMPTADOR PNZ-C2727. ARMARI PER SORTIDES A CONSUMS, PER INTEMPÈRIE, EN PLANXA D'ACER GALVANITZAT EN CALENT I PINTAT, DE DIMENSIONS APROX. 1200x600x320 mm I DE 1,2 mm DE GRUIX, AMB PLACA DE MUNTATGE, PANY AMB CLAU I ACCESSORIS NECESSARIS (CANALETES, CARRIL DIN, PREMSAESTOPES, FIXACIONS, ...) I PETIT MATERIAL NECESSARI PER A LA CORRECTE EXECUCIÓ. INCLOU TOTS ELS TREBALLS (COM FORAT ARMARI CDU, ...) EXCEPTE OBRA CIVIL, RECURSOS (TRANSPORTS CAMIÓ GRUA I MA D'OBRA, ...) I FEINES NECESSÀRIES PER A LA CORRECTE EXECUCIÓ. | 0 | 4159.664 | 790.34 | 4950 | 0
|  |  | Subtotal Instal·lació Elèctrica |  |  |  |  | 2108
COMUNICACIONS
| F-001 | ML | SUBMINISTRAMENT I INSTAL·LACIÓ DE CABLE DE 8 FO MONOMODE B1.1, SEGONS EN 186000. ARMAT. AMB PROTECCIÓ D'ARAMIDA, ARMADURA METÀL·LICA I COBERTA EXTERIOR DE POLIETILÈ, SEGONS ESPECIFICACIONS DE L'AJUNTAMENT. | 0 | 2.185 | 0.42 | 2.6 | 0
| F-002 | ML | SUBMINISTRAMENT I INSTAL·LACIÓ DE CABLE DE 16 FO MONOMODE B1.1, SEGONS EN 186000. ARMAT. AMB PROTECCIÓ D'ARAMIDA, ARMADURA METÀL·LICA I COBERTA EXTERIOR DE POLIETILÈ, SEGONS ESPECIFICACIONS DE L'AJUNTAMENT. | 0 | 2.437 | 0.46 | 2.9 | 0
| F-003 | ML | SUBMINISTRAMENT I INSTAL·LACIÓ DE CABLE DE 24 FO MONOMODE B1.1, SEGONS EN 186000. ARMAT. AMB PROTECCIÓ D'ARAMIDA, ARMADURA METÀL·LICA I COBERTA EXTERIOR DE POLIETILÈ, SEGONS ESPECIFICACIONS DE L'AJUNTAMENT. | 0 | 2.857 | 0.54 | 3.4 | 0
| F-004 | ML | SUBMINISTRAMENT I INSTAL·LACIÓ DE CABLE DE 48 FO MONOMODE B1.1, SEGONS EN 186000. ARMAT. AMB PROTECCIÓ D'ARAMIDA, ARMADURA METÀL·LICA I COBERTA EXTERIOR DE POLIETILÈ, SEGONS ESPECIFICACIONS DE L'AJUNTAMENT. | 0 | 4.958 | 0.94 | 5.9 | 0
| F-005 | ML | SUBMINISTRAMENT I INSTAL·LACIÓ DE CABLE DE 96 FO MONOMODE B1.1, SEGONS EN 186000. ARMAT. AMB PROTECCIÓ D'ARAMIDA, ARMADURA METÀL·LICA I COBERTA EXTERIOR DE POLIETILÈ, SEGONS ESPECIFICACIONS DE L'AJUNTAMENT. | 0 | 7.059 | 1.34 | 8.4 | 0
| F-006 | UT | FUSIÓ EN RECTE DE 1 FO MONOMODE. INCLOU PIG·TAIL, CONNECTORS I ADAPTADORS, AIXÍ COM LES MESURES DE RETROESPARCIMENT I POTÈNCIA. SEGONS ESPECIFICACIONS AJUTAMENT. | 0 | 54.622 | 10.38 | 65 | 0
| F-007 | UT | MESURES DE FIBRA ÒPTICA. FINS A 4 FUSIONS | 0 | 163.866 | 31.13 | 195 | 0
| F-008 | UT | SUBMINISTRAMENT I INSTAL·LACIÓ DE CAIXA REPARTIDORA ÒPTICA DE 6 CONNECTORS, INCLOSOS PIG-TAILS | 0 | 294.118 | 55.88 | 350 | 0
| F-009 | UT | SUBMINISTRAMENT I INSTAL·LACIÓ DE PIGTAIL DE FO MONOMODE FINS A 2 m, INCLÚS FUSIÓ I CONNECTOR. SEGONS ESPECIFICACIONS AJUNTMENT. | 0 | 12.605 | 2.39 | 15 | 0
| F-010 | UT | SUBMINISTRAMENT I INSTAL·LACIÓ DE FUETÓ DE FO MONOMODE FINS A 2 m, INCLÚS CONNECTORS. SEGONS ESPECIFICACIONS AJUNTAMENT. | 0 | 21.849 | 4.15 | 26 | 0
| F-011 | ML | SUBMINISTRAMENT I INSTAL·LACIÓ DE CABLATGE ESTRUCTURAT STP CAT 6A PER EXTERIORS, INCLÚS CONNECTORS I CERTIFICACIÓ DEL PUNTS. | 0 | 1.933 | 0.37 | 2.3 | 0
| F-012 | UT | SUBMINISTRAMENT I INSTAL·LACIÓ DE CAIXA D'EMPIULAMENT FO FINS A 288 FUSIONS | 0 | 315.126 | 59.87 | 375 | 0
| F-013 | UT | SUBMINISTRAMENT I INSTAL·LACIÓ DE TRANSCEPTOR SFP MONOMODE, CISCO GLC-LH-SMD, INCLOSA LLICÈNCIA, O 100% EQUIVALENT I COMPATIBLE AMB LA XARXA DE L'AJUNTAMENT | 0 | 273.109 | 51.89 | 325 | 0
| F-014 | UT | SUBMINISTRAMENT I INSTAL·LACIÓ DE FIREWALL AMB FUNCIÓ DE ROUTER 4G, AMB IP PÚBLICA FIXA 4G, MODEL FORTIGATE FGR-60F-3G4G, INCLOSA LLICÈNCIA I GARANTIA, O 100% EQUIVALENT I TOTALMENT COMPATIBLE AMB LA XARXA DE L'AJUNTAMENT | 1 | 4369.748 | 830.25 | 5200 | 5200
|  |  | Subtotal Comunicacions |  |  |  |  | 5200
SENYALITZACIÓ
| S-001 | UT | SUBMINISTRAMENT DE SENYAL DE "CONTROL FOTOGRÀFIC". SENYAL D´ACER GALVANITZAT REFLECTANT DE NIVELL 2 DE 1,8 MM DE GRUIX, DE DIÀMETRE 60 CM SEGONS NORMES. INCLÒS ELEMENTS DE SUSTENTACIÓ I FIXACIÓ. | 1 | 63.025 | 11.97 | 75 | 75
| S-002 | UT | SUBMINISTRAMENT DE SENYAL INFORMATIU DE ZONA VIDEOVIGILADA. SENYAL D´ACER GALVANITZAT REFLECTANT DE NIVELL 2 DE 1,8 MM DE GRUIX, DE DIMENSIONS 90x60 CM SEGONS NORMES. INCLÒS ELEMENTS DE SUSTENTACIÓ I FIXACIÓ. | 2 | 100.84 | 19.16 | 120 | 240
| S-003 | UT | INSTAL·LACIÓ DE SENYAL VERTICAL. INCLÒS ELEMENTS DE SUSTENTACIÓ I FIXACIÓ. | 3 | 33.613 | 6.39 | 40 | 120
| S-004 | UT | SUBMINISTRAMENT DE PAL METÀL·LIC PER SUPORTACIÓ DE SENYALITZACIÓ VERTICAL, SEGONS NORMATIVA AJUNTAMENT. | 0 | 44.118 | 8.38 | 52.5 | 0
| S-005 | UT | INSTAL·LACIÓ DE PAL METÀL·LIC PER SUPORTACIÓ DE SENYALITZACIÓ VERTICAL, SEGONS NORMATIVA AJUNTAMENT, INCLOSOS TREBALLS D'OBRA CIVIL NECESSARIS. | 0 | 39.13 | 7.43 | 46.565 | 0
| S-006 | UT | SUBMINISTRAMENT I INSTAL·LACIÓ DE FITÓ FLEXIBLE DE SENYALITZACIÓ. | 0 | 50.42 | 9.58 | 60 | 0
|  |  | Subtotal Senyalització |  |  |  |  | 435
|  |  | TOTAL PRESSUPOST EXECUCIÓ PdC-14 |  |  |  |  | 32739.5
RESUM PRESSUPOST PdC-14
|  |  | EQUIPAMENT PUNT DE CONTROL |  |  |  |  | 13879
|  |  | OBRA CIVIL |  |  |  |  | 11117.5
|  |  | INSTAL·LACIÓ ELÈCTRICA |  |  |  |  | 2108
|  |  | COMUNICACIONS |  |  |  |  | 5200
|  |  | SENYALITZACIÓ |  |  |  |  | 435
|  |  | TOTAL PRESSUPOST EXECUCIÓ PdC-14 |  |  |  |  | 32739.5
|  |  | IVA | 21% |  |  |  | 6875.3
|  |  | TOTAL PRESSUPOST EXECUCIÓ PdC-14 IVA inclòs |  |  |  |  | 39614.8
NOTA: | Els preus unitaris duen incorporats les parts proporcionals Despeses Generals, Benefici Industrial
i qualsevol altre que sigui necessari per a la correcte execució de les unitats d'obra.

## ZBE-15
[5 empty] | ocultar | ocultar
| PdC-15 |  | C/ Sant Oleguer – C/ Marqués de Comillas
| CODI | UNITAT MESURA | CONCEPTE / DENOMINACIÓ | AMIDAMENT | PREU UNITARI PEM | BI+DG | PREU UNITARI PEC | PREU TOTAL
EQUIPAMENT PUNT DE CONTROL
| E-001 | UT | SUBMINISTRAMENT D'EQUIP COMPACTE DE RECONEIXEMENT DE MATRÍCULES, FORMAT PER CONJUNT DE CÀMERA LPR 2 CARRILS HD, CÀMERA DE CONTEXT A COLOR I IL·LUMINADOR IR PER A ZONA D’INFRACCIONS. INCLOU LLICÈNCIA OCR, CARCASSA, BRAÇ I ADAPTACIÓ A SUPORT. | 1 | 6369.748 | 1210.25 | 7580 | 7580
| E-002 | UT | INSTAL·LACIÓ D'EQUIP COMPACTE DE RECONEIXEMENT DE MATRÍCULES, FORMAT PER CONJUNT DE CÀMERA LPR 2 CARRILS HD, CÀMERA DE CONTEXT A COLOR I IL·LUMINADOR IR PER A ZONA D’INFRACCIONS. INCLOU LLICÈNCIA OCR, CARCASSA, BRAÇ I ADAPTACIÓ A SUPORT. | 1 | 315.126 | 59.87 | 375 | 375
| E-003 | UT | SUBMINISTRAMENT DE FONT D'ALIMENTACIÓ 48V TIPUS INDUSTRIAL, PER MUNTATGE EN CARRIL DIN, PER ALIMENTAR FINS A 4 CÀMERES PUNT DE CONTROL. | 1 | 134.454 | 25.55 | 160 | 160
| E-004 | UT | INSTAL·LACIÓ DE FONT D'ALIMENTACIÓ 48V TIPUS INDUSTRIAL, PER MUNTATGE EN CARRIL DIN, PER ALIMENTAR FINS A 4 CÀMERES PUNT DE CONTROL. | 1 | 29.412 | 5.59 | 35 | 35
| E-005 | UT | SUBMINISTRAMENT DE FONT D'ALIMENTACIÓ 24V TIPUS INDUSTRIAL, PER MUNTATGE EN CARRIL DIN. | 0 | 45.378 | 8.62 | 54 | 0
| E-006 | UT | INSTAL·LACIÓ DE FONT D'ALIMENTACIÓ 24V TIPUS INDUSTRIAL, PER MUNTATGE EN CARRIL DIN. | 0 | 11.765 | 2.24 | 14 | 0
| E-007 | UT | SUBMINISTRAMENT DE SWITCH DE COMUNICACIÓ PER SISTEMA DE VISIÓ ARTIFICIAL, TIPUS INDUSTRIAL, GESTIONABLE, AMB 8 PORTS PoE (802.3at i 802.3bt), INCLOSOS FUETONS DE CONNEXIÓ, COMPATIBLE AMB EL SISTEMA DE COMUNICACIONS DE L'AJUNTAMENT. | 1 | 987.395 | 187.61 | 1175 | 1175
| E-008 | UT | INSTAL·LACIÓ I CONFIGURACIÓ DE SWITCH DE COMUNICACIÓ PER SISTEMA DE VISIÓ ARTIFICIAL, TIPUS INDUSTRIAL, GESTIONABLE, AMB 8 PORTS PoE (802.3at i 802.3bt), INCLOSOS FUETONS DE CONNEXIÓ, COMPATIBLE AMB EL SISTEMA DE COMUNICACIONS DE L'AJUNTAMENT. | 1 | 75.63 | 14.37 | 90 | 90
| E-009 | UT | SUBMINISTRAMENT DE SWITCH DE COMUNICACIÓ PER SISTEMA DE VISIÓ ARTIFICIAL, TIPUS INDUSTRIAL, PoE, AMB 10 PORTS MODEL CISCO IE-3400-8P2S-E O 100% EQUIPAVENT, INCLOSOS FUETONS DE CONNEXIÓ, COMPATIBLE AMB EL SISTEMA DE COMUNICACIONS DE L'AJUNTAMENT. | 0 | 3298.319 | 626.68 | 3925 | 0
| E-010 | UT | INSTAL·LACIÓ I CONFIGURACIÓ DE SWITCH DE COMUNICACIÓ PER SISTEMA DE VISIÓ ARTIFICIAL, TIPUS INDUSTRIAL, PoE, AMB 10 PORTS MODEL CISCO IE-3400-8P2S-E O 100% EQUIPAVENT, INCLOSOS FUETONS DE CONNEXIÓ, COMPATIBLE AMB EL SISTEMA DE COMUNICACIONS DE L'AJUNTAMENT. | 0 | 92.437 | 17.56 | 110 | 0
| E-011 | UT | SUBMINISTRAMENT DE PC INDUSTRIAL RUGORITZAT DE 20 GB DE CAPACITAT EMAGATZEMATGE, PROCESSADOR ÚLTIMA GENERACIÓ, SEGONS ESPECIFICCIONS TÈCNIQUES. | 1 | 903.361 | 171.64 | 1075 | 1075
| E-012 | UT | INSTAL·LACIÓ I CONFIGURACIÓ DE PC INDUSTRIAL RUGORITZAT DE 20 GB DE CAPACITAT EMAGATZEMATGE, PROCESSADOR ÚLTIMA GENERACIÓ, SEGONS ESPECIFICCIONS TÈCNIQUES. | 1 | 100.84 | 19.16 | 120 | 120
| E-013 | UT | SUBMINISTRAMENT DE SAI PUNT DE CONTROL LECTURA DE MATRÍCULES, 1000 / 1000VA - AP160N-1K, FORMAT RACK 19", DE 1000VA / 900W, MONOFÀSIC AMB 3 BATERIES 12V/7,2 AH. | 1 | 403.361 | 76.64 | 480 | 480
| E-014 | UT | INSTAL·LACIÓ DE SAI PUNT DE CONTROL LECTURA DE MATRÍCULES, 1000 / 1000VA - AP160N-1K, FORMAT RACK 19", DE 1000VA / 900W, MONOFÀSIC AMB 3 BATERIES 12V/7,2 AH. INSTAL·LACIÓ, CONNEXIÓ I POSADA EN MARXA, INCLOU PETIT MATERIAL INSTAL·LACIÓ, CABLEJAT I CONNEXIÓ I QUALSEVOL ALTRE NECESSARI PEL CORRECTE FUNCIONAMENT. | 1 | 29.412 | 5.59 | 35 | 35
| E-015 | UT | SUBMINISTRAMENT DE MÒDUL SNMP DE COMUNICACIONS PER SAI. INCLOU PETIT MATERIAL, CABLEJAT I QUALSEVOL ALTRE NECESSARI PEL CORRECTE FUNCIONAMENT. | 1 | 194.958 | 37.04 | 232 | 232
| E-016 | UT | INSTAL·LACIÓ DE MÒDUL SNMP COMUNICACIONS PER SAI, CONNEXIÓ I POSADA EN MARXA. INCLOU PETIT MATERIAL INSTAL·LACIÓ, CABLEJAT I CONNEXIÓ I QUALSEVOL ALTRE NECESSARI PEL CORRECTE FUNCIONAMENT. | 1 | 5.042 | 0.96 | 6 | 6
| E-017 | UT | SUBMINISTRAMENT DE CONVERSOR DE SENYAL DE COMUNICACIONS D'ELÈCTRIC A ÒPTIC, COMPATIBLE AMB LA XARXA DE COMUNICACIONS MUNICIPAL, AMB 2 PORTS FO I 4 PORTS RJ45, E/O 2FX/4TX. | 0 | 459.664 | 87.34 | 547 | 0
| E-018 | UT | INSTAL·LACIÓ DE CONVERSOR DE SENYAL DE COMUNICACIONS D'ELÈCTRIC A ÒPTIC, COMPATIBLE AMB LA XARXA DE COMUNICACIONS MUNICIPAL, AMB 2 PORTS FO I 4 PORTS RJ45, E/O 2FX/4TX. | 0 | 22.689 | 4.31 | 27 | 0
| E-019 | UT | SUBMINISTRAMENT DE CONVERSOR DE SENYAL DE COMUNICACIONS D'ELÈCTRIC A ÒPTIC, COMPATIBLE AMB LA XARXA DE COMUNICACIONS MUNICIPAL, AMB 1 PORT FO I 1 PORT RJ45, E/O 1FX/1TX. | 0 | 374.79 | 71.21 | 446 | 0
| E-020 | UT | INSTAL·LACIÓ DE CONVERSOR DE SENYAL DE COMUNICACIONS D'ELÈCTRIC A ÒPTIC, COMPATIBLE AMB LA XARXA DE COMUNICACIONS MUNICIPAL, AMB 1 PORT FO I 1 PORT RJ45, E/O 1FX/1TX. | 0 | 22.689 | 4.31 | 27 | 0
| E-021 | UT | SUBMINISTRAMENT D'ARMARI METÀL·LIC PER INTEMPÈRIE, DE DIMENSIONS APROX. 400 x 400 mm, MUNTAT SOBRE COLUMNA O ALTRES SUPORTS, PER ALLOTJAR EQUIPAMENTS DE DISTRIBUCIÓ ELÈCTRICA I DE COMUNICACIONS. INCLOU PLACA DE MUNTATGE, PANY AMB CLAU I ACCESSORIS NECESSARIS (CANALETES, CARRIL DIN, PREMSAESTOPES, FIXACIONS, ...) I PETIT MATERIAL NECESSARI PER A LA CORRECTE EXECUCIÓ. | 0 | 184.874 | 35.13 | 220 | 0
| E-022 | UT | INSTAL·LACIÓ D'ARMARI METÀL·LIC PER INTEMPÈRIE, DE DIMENSIONS APROX. 400 x 400 mm, MUNTAT SOBRE COLUMNA O ALTRES SUPORTS, PER ALLOTJAR EQUIPAMENTS DE DISTRIBUCIÓ ELÈCTRICA I DE COMUNICACIONS. INCLOU PLACA DE MUNTATGE, PANY AMB CLAU I ACCESSORIS NECESSARIS (CANALETES, CARRIL DIN, PREMSAESTOPES, FIXACIONS, ...) I PETIT MATERIAL NECESSARI PER A LA CORRECTE EXECUCIÓ, AIXÍ COM VEHICLE AMB CISTELLA ELEVADORA I QUALSEVOL ALTRE MEDI NECESSARI PER A LA CORRECTA INSTAL·LACIÓ. | 0 | 264.706 | 50.29 | 315 | 0
| E-023 | UT | SUBMINISTRAMENT D'ARMARI PER INTEMPÈRIE EN PLANXA D'ACER GALVANITZAT EN CALENT I PINTAT, DE DIMENSIONS APROX. 1200x600x320 mm I DE 1,2 mm DE GRUIX, PER ALLOTJAMENT D'EQUIPS DE PUNT DE CONTROL. INCLOU PLACA DE MUNTATGE, PANY AMB CLAU I ACCESSORIS NECESSARIS (CANALETES, CARRIL DIN, PREMSAESTOPES, FIXACIONS, ...) I PETIT MATERIAL NECESSARI PER A LA CORRECTE EXECUCIÓ. | 1 | 580.672 | 110.33 | 691 | 691
| E-024 | UT | INSTAL·LACIÓ D'ARMARI PER INTEMPÈRIE EN PLANXA D'ACER GALVANITZAT EN CALENT I PINTAT, DE DIMENSIONS APROX. 1200x600x320 mm I DE 1,2 mm DE GRUIX, PER ALLOTJAMENT D'EQUIPS DE PUNT DE CONTROL. INCLOU PLACA DE MUNTATGE, PANY AMB CLAU I ACCESSORIS NECESSARIS (CANALETES, CARRIL DIN, PREMSAESTOPES, FIXACIONS, ...) I PETIT MATERIAL NECESSARI PER A LA CORRECTE EXECUCIÓ, AIXÍ QUALSEVOL ALTRE MEDI NECESSARI PER A LA CORRECTA INSTAL·LACIÓ. | 1 | 113.445 | 21.55 | 135 | 135
| E-025 | UT | SUBMINISTRAMENT DE COLUMNA MODEL SEMÀFORS, METÀL·LICA DE 4 m ALÇADA LLIURE I 100 mm DE DIÀMETRE, AMB O SENSE PLETINA D'ANCORATGE INCLOSOS PERNS ANCORATGE O FIXACIONS. | 1 | 172.269 | 32.73 | 205 | 205
| E-026 | UT | INSTAL·LACIÓ DE COLUMNA MODEL SEMÀFORS, METÀL·LICA DE 4 m ALÇADA LLIURE I 100 mm DE DIÀMETRE, AMB O SENSE PLETINA D'ANCORATGE INCLOSOS PERNS ANCORATGE O FIXACIONS. | 1 | 71.429 | 13.57 | 85 | 85
| E-027 | UT | DESMUNTATGE DE COLUMNA DE SEMÀFORS, INCLÒS EL TRANSPORT A NOVA UBICACIÓ O MAGATZEM. INCLOSOS ELEMENTS SEMAFÒRICS I CABLEJATS. | 0 | 71.429 | 13.57 | 85 | 0
| E-028 | UT | SUBMINISTRAMENT, INSTAL·LACIÓ I FIXACIÓ DE BRAÇ LATERAL FINS A 2 m DE LLARGADA, A FIXAR SOBRE COLUMNA. TOTALMENT EXECUTAT. | 0 | 231.092 | 43.91 | 275 | 0
| E-029 | UT | SUBMINISTRAMENT DE BÀCUL DE SEMÀFORS MODEL 6025, D'ACER GALVANITZAT DE 6m D'ALÇADA ÚTIL, 190mm DE DIÀMETRE INICIAL AMB UN GRUIX DE 3mm REFORÇAT A LA BASE AMB 4mm FINS A SOBRE DE LA PORTA, I AMB UN BRAÇ DE 2,50m. INCLOU PLANTILLA I PERNS D'ANCORATGE. | 0 | 567.227 | 107.77 | 675 | 0
| E-030 | UT | INSTAL·LACIÓ DE BÀCUL DE SEMÀFORS MODEL 6025, D'ACER GALVANITZAT DE 6m D'ALÇADA ÚTIL, 190mm DE DIÀMETRE INICIAL AMB UN GRUIX DE 3mm REFORÇAT A LA BASE AMB 4mm FINS A SOBRE DE LA PORTA, I AMB UN BRAÇ DE 2,50m. INCLOU PLANTILLA I PERNS D'ANCORATGE. | 0 | 155.462 | 29.54 | 185 | 0
| E-031 | UT | SUBMINISTRAMENT DE PUNTA PER BÀCUL, FINS A 2,5 m DE LLARGADA. | 0 | 134.454 | 25.55 | 160 | 0
| E-032 | UT | INSTAL·LACIÓ DE PUNTA PER BÀCUL, FINS A 2,5 m DE LLARGADA. | 0 | 84.034 | 15.97 | 100 | 0
| E-033 | UT | SUBMINISTRAMENT I TREBALLS PER SUBSTITUIR I ADEQUAR SUPORTS SEMAFÒRICS EXISTENTS, A EFECTES DE PODER-HI INSTAL·LAR LES NOVES CÀMERES, CONSISTENTS EN EL CANVI DE PUNTES ALLARGADORES EN BÀCULS DE SEMÀFORS. INCLOU DESCONNEXIÓ, DESMUNTATGE DE SEMÀFORS, CABLEJATS, SUBSTITUCIÓ DE LA PUNTA DE BÀCUL, INCLOSA AQUESTA, I POSTERIOR CABLEJAT, MUNTATGE I CONNEXIÓ DELS SEMÀFORS. | 0 | 735.294 | 139.71 | 875 | 0
| E-034 | UT | INSTAL·LACIÓ DE CAPÇALS DE SEMÀFORS, SUPORTS, POLSADORS, CABLEJATS I ALTRES ELEMENTS SOBRE COLUMNA DE SEMÀFORS O BÀCUL, CONNEXIÓ I POSADA EN MARXA. | 0 | 100.84 | 19.16 | 120 | 0
| E-035 | UT | CABLEJAT PROPI ENTRE ARMARI DE PUNT DE CONTROL I LES CÀMERES I ALTRES ELEMENTS DEL PUNT DE CONTROL. INCLOU EL SUBMINISTRAMENT I INSTAL·LACIÓ DEL CABLEJAT PER ALIMENTACIÓ ELÈCTRICA I COMUNICACIONS, (EXCEPTE CABLE FO, FUSIONS I CONVERSORS ÒPTICS), FUETONS DE QUALSEVOL TIPUS, AIXÍ COM QUALSEVOL ALTRE MATERIAL PER A LA CORRECTA EXECUCIÓ. | 1 | 546.218 | 103.78 | 650 | 650
| E-036 | UT | SENYALITZACIÓ ESPECIAL OBRES, TALLS DE CARRIL I SIMILARS, NECESSARIS PER A TOTES LES FEINES A FER EN EL PUNT DE CONTROL (REPLANTEIG, INSTAL·LACIÓ, AJUSTOS, POSADA EN MARXA, ...). INCLOU TRAMITACIÓ PERMISOS I GESTIONS DAVANT ORGANISMES I ADMINISTRACIONS. | 1 | 630.252 | 119.75 | 750 | 750
| E-037 | UT | LLICÈNCIA OCR TIPUS FREEFLOW PER A RECONEIXEMENT DE MATRÍCULES DE VEHICLES PER A QUALSEVOL VELOCITAT. PREU LLICÈNCIA PER CÀMERA. | 0 | 1361.345 | 258.66 | 1620 | 0
| E-038 | UT | PRECINTAT DE CÀMERES I DEL PC DE CONTROL DEL PUNT DE CONTROL. INCLOU TOTS ELS MATERIALS (PRECINTES), MITJANS I RECURSOS NECESSARIS. PREU PER PUNT DE CONTROL | 0 | 126.05 | 23.95 | 150 | 0
|  |  | Subtotal Equipament PdC |  |  |  |  | 13879
OBRA CIVIL
| O-001 | UT | FONAMENT DE FORMIGÓ PER A ARMARI DE CONTROL O ESCOMESA ELÈCTRICA, AMB DOSIFICACIÓ DE 250 KG/m3 I ENCOFRAT CARA VISTA, DE DIMENSIONS APROX. 800 x 800 x 500 mm AMB UN ENCASTAMENT DE 20 cm I 4 FORATS DE 110 mm. DE DIÀMETRE. INCLOU DEMOLICIÓ PAVIMENT, EXCAVACIÓ I POSTERIOR REPOSICIÓ. TOTALMENT EXECUTAT. | 1 | 197.479 | 37.52 | 235 | 235
| O-002 | UT | FONAMENT DE FORMIGÓ PER A COLUMNA 4000, AMB DOSIFICACIÓ DE 250 KG/m3, MITJANÇANT UN DAU DE 50 cm. DE COSTAT I 60 cm. DE PROFUNDITAT, INCLÒS COLZE DE CONNEXIÓ AMB TUBULAR. INCLOU DEMOLICIÓ PAVIMENT, EXCAVACIÓ I POSTERIOR REPOSICIÓ. TOTALMENT EXECUTAT. | 1 | 92.437 | 17.56 | 110 | 110
| O-003 | UT | FONAMENT DE FORMIGÓ PER A BÀCUL DE SEMÀFORS 6025 m, AMB DOSIFICACIÓ DE 250 KG/m3, MITJANÇANT UN DAU DE 80 cm. DE COSTAT I 100 cm. DE PROFUNDITAT, INCLÒS PERNS ANCORATGE, COLZE DE CONNEXIÓ AMB TUBULAR. INCLOU DEMOLICIÓ PAVIMENT, EXCAVACIÓ I POSTERIOR REPOSICIÓ. TOTALMENT EXECUTAT. | 0 | 415.966 | 79.03 | 495 | 0
| O-004 | UT | PERICÓ DE 60 x 60 cm. PREFABRICAT DE FORMIGÓ O CONSTRUÏT AMB MAONS GERO I FONS DEL MATEIX MATERIAL REBENT EL MARC I LA TAPA CORRESPONENT, SENSE INCLOURE AQUESTS. INCLOU DEMOLICIÓ PAVIMENT, EXCAVACIÓ I POSTERIOR REPOSICIÓ. TOTALMENT EXECUTAT. | 3 | 126.05 | 23.95 | 150 | 450
| O-005 | UT | SUBMINISTRAMENT MARC DE FERRO FOS DE 60 x 60 cm PER INSTAL·LACIÓ EN VORERA, AMB INSCRIPCIÓ. | 3 | 33.613 | 6.39 | 40 | 120
| O-006 | UT | SUBMINISTRAMENT TAPA DE FERRO FOS DE 60 x 60 cm PER INSTAL·LACIÓ EN VORERA, AMB INSCRIPCIÓ. | 3 | 67.227 | 12.77 | 80 | 240
| O-007 | UT | REPARACIÓ D'ESTRUCTURA INTERIOR DE PERICÓ EXISTENT DE 60 x 60 cm, AMB ADEQUACIÓ DE PARETS I LLISCAT. TOTALMENT EXECUTAT. | 5 | 68.908 | 13.09 | 82 | 410
| O-008 | UT | INTERCEPTAR CANALITZACIÓ EXISTENT / EMBOCADURA PERICÓ EXISTENT. | 3 | 155.462 | 29.54 | 185 | 555
| O-009 | ML | COMPROVACIÓ I MANDRINATGE DE CANALITZACIÓ EXISTENT DEIXANT PASSAT FIL GUIA. | 100 | 1.261 | 0.24 | 1.5 | 150
| O-010 | ML | CANALITZACIÓ EN VORERA INCLOENT SUBMINISTRAMENT I INSTAL·LACIÓ DE 2 TUBS DE PE ø 11 cm. DE DOBLE CAPA, LLIS A L'INTERIOR I CORRUGAT A L'EXTERIOR, INCLÒS EXCAVACIÓ EN RASA DE 40 x 68 cm. DE PROFUNDITAT, BASE I PROTECCIÓ DE FORMIGÓ HM20, EN VORERES DE PANOT INCLÒS LA SEVA REPOSICIÓ. TOTALMENT EXECUTADA D'ACORD AMB LES ORDENANCES MUNICIPALS I INDICACIONS PARTICULARS. | 0 | 71.429 | 13.57 | 85 | 0
| O-011 | ML | CANALITZACIÓ EN CALÇADA INCLÒS SUBMINISTRAMENT I INSTAL·LACIÓ DE 2 TUBS DE PE ø 11 cm. DE DOBLE CAPA, LLIS A L'INTERIOR I CORRUGAT A L'EXTERIOR, INCLÒS EXCAVACIÓ EN RASA DE 68 x 80 cm. DE PROFUNDITAT, BASE I PROTECCIÓ DE FORMIGÓ HM20, EN CALÇADES. INCLOSA REPOSICIÓ PAVIMENT AGLOMERAT ASFÀLTIC SEGONS ELS PLÀNOLS DEL PROJECTE. TOTALMENT EXECUTADA D'ACORD AMB LES ORDENANCES MUNICIPALS I PLEC DE CONDICIONS. | 0 | 149.58 | 28.42 | 178 | 0
| O-012 | ML | CANALITZACIÓ EN CALÇADA INCLÒS SUBMINISTRAMENT I INSTAL·LACIÓ DE 4 TUBS DE PE ø 11 cm. DE DOBLE CAPA, LLIS A L'INTERIOR I CORRUGAT A L'EXTERIOR, INCLÒS EXCAVACIÓ EN RASA DE 68 x 80 cm. DE PROFUNDITAT, BASE I PROTECCIÓ DE FORMIGÓ HM20, EN CALÇADES. INCLOSA REPOSICIÓ PAVIMENT AGLOMERAT ASFÀLTIC, SEGONS PLÀNOLS DEL PROJECTE. TOTALMENT EXECUTADA D'ACORD AMB LES ORDENANCES MUNICIPALS I PLEC DE CONDICIONS. | 0 | 155.462 | 29.54 | 185 | 0
| O-013 | UT | CANALITZACIÓ EN ZONA DE TERRA O PARTERRES VEGETALS, INCLOENT SUBMINISTRAMENT I INSTAL·LACIÓ DE 2 TUBS DE PE ø 125 mm DE DOBLE CAPA, LLIS A L'INTERIOR I CORRUGAT A L'EXTERIOR, INCLÒS EXCAVACIÓ EN RASA DE 40 x 68 cm. DE PROFUNDITAT, BASE I PROTECCIÓ DE FORMIGÓ HM20, EN ZONES DE TERRES, PARTERRES O SIMILARS, INCLÚS REPOSICIÓ DE GRAMA O SIMILAR, TOTALMENT EXECUTADA D'ACORD AMB LES ORDENANCES MUNICIPALS. | 0 | 50.42 | 9.58 | 60 | 0
| O-014 | ML | CANALITZACIÓ EN VORERA INCLOENT SUBMINISTRAMENT I INSTAL·LACIÓ DE 2 TUBS DE PE ø 125 mm. DE DOBLE CAPA, LLIS A L'INTERIOR I CORRUGAT A L'EXTERIOR, INCLÒS EXCAVACIÓ EN RASA DE 40 x 68 cm. DE PROFUNDITAT, BASE I PROTECCIÓ DE FORMIGÓ HM20, EN VORERES DE PANOT INCLÒS LA SEVA REPOSICIÓ, SEGONS ELS PLÀNOLS DEL PROJECTE. TOTALMENT EXECUTADA D'ACORD AMB LES ORDENANCES MUNICIPALS I PLEC DE CONDICIONS. | 100 | 73.109 | 13.89 | 87 | 8700
| O-015 | ML | CANALITZACIÓ EN CALÇADA INCLÒS SUBMINISTRAMENT I INSTAL·LACIÓ DE 4 TUBS DE PE ø 125 mm. DE DOBLE CAPA, LLIS A L'INTERIOR I CORRUGAT A L'EXTERIOR, INCLÒS EXCAVACIÓ EN RASA DE 68 x 80 cm. DE PROFUNDITAT, BASE I PROTECCIÓ DE FORMIGÓ HM20, EN CALÇADES, SEGONS PLÀNOLS DEL PROJECTE. INCLOSA REPOSICIÓ PAVIMENT AGLOMERAT ASFÀLTIC. TOTALMENT EXECUTADA D'ACORD AMB LES ORDENANCES MUNICIPALS I I PLEC DE CONDICIONS. | 0 | 157.143 | 29.86 | 187 | 0
| O-016 | ML | SUPLEMENT PER REALITZACIÓ DE CANALITZACIÓ EN CALÇADA EN FESTIU. | 0 | 54.622 | 10.38 | 65 | 0
| O-017 | ML | SUPLEMENT REPOSICIÓ VORERES AMB PAVIMENTS ESPECIALS DE GRANIT, LLAMBORDES O ALTRES | 25 | 50.42 | 9.58 | 60 | 1500
| O-018 | UT | REPARACIÓ TUBULAR EN VORERA, MITJANÇANT EXCAVACIÓ, SUBMINISTRAMENT I COL·LOCACIÓ TUB DE PE DE DOBLE CAPA, LLIS A L'INTERIOR I CORRUGAT A L'EXTERIOR DEL MATEIX DIÀMETRE QUE L'EXISTENT, MANIGOT D'ACOBLAMENT, PAS DEL CABLE, COL·LOCACIÓ DE MITJA CANYA, LLIGAT AMB FILFERROS I FORMIGONAT DEL CONJUNT I REPOSICIÓ DE PAVIMENT DE PANOT DE LES MATEIXES CARACTERÍSTIQUES A L'EXISTENT, PER A LLARGADES FINS A 2m. TOTALMENT EXECUTADA. | 4 | 130.252 | 24.75 | 155 | 620
| O-019 | UT | REPARACIÓ TUBULAR EN CALÇADA, MITJANÇANT EXCAVACIÓ, SUBMINISTRAMENT I COL·LOCACIÓ TUB DE PE DE DOBLE CAPA, LLIS A L'INTERIOR I CORRUGAT A L'EXTERIOR DEL MATEIX DIÀMETRE QUE L'EXISTENT, MANIGOT D'ACOBLAMENT, PAS DEL CABLE, COL·LOCACIÓ DE MITJA CANYA, LLIGAT AMB FILFERROS I FORMIGONAT DEL CONJUNT I REPOSICIÓ DE PAVIMENT AGLOMERAT ASFÀLTIC DE LES MATEIXES CARACTERÍSTIQUES A L'EXISTENT, PER A LLARGADES FINS A 2m. TOTALMENT EXECUTADA. | 0 | 361.345 | 68.66 | 430 | 0
| O-020 | M2 | REPOSICIÓ DE PAVIMENT TIPUS AGLOMERAT ASFÀLTIC EN CALENT. INCLOU DEMOLICIÓ DE PAVIMENT DE FORMIGÓ, FINS A 30 cm DE GRUIX I POSTERIOR REPOSICIÓ DE PAVIMENT DE MESCLA BITUMINOSA EN CALENT DE 18 cm, AMB CAPA DE RODADURA DE TRÀNSIT DE 3 cm DE MESCLA BITUMINOSA. D'ACORD A LES CONDICIONS INDICADES PELS SERVEIS TÈCNICS MUNICIPALS. | 0 | 386.555 | 73.45 | 460 | 0
| O-021 | UT | SUBMINISTRAMENT PLACA DE PRESA DE TERRA DE 500 x 500 x 3 mm I ACCESSORIS CONNEXIÓ. | 1 | 29.412 | 5.59 | 35 | 35
| O-022 | UT | INSTAL·LACIÓ PLACA DE PRESA DE TERRA DE 500 x 500 x 3 mm I ACCESSORIS CONNEXIÓ, EN PERICÓ DE REGISTRE. INCLOSA OBRA CIVIL NECESSÀRIA. | 1 | 42.017 | 7.98 | 50 | 50
| O-023 | UT | OBTURACIÓ DE TUBULAR AMB CABLES EXISTENTS. | 65 | 2.521 | 0.48 | 3 | 195
| O-024 | UT | RETIRADA, TRASLLAT I INSTAL·LACIÓ DE PAPERERA, INCLOSOS MITJANS I MATERIALS NECESSARIS. | 0 | 75.63 | 14.37 | 90 | 0
|  |  | Subtotal Obra Civil |  |  |  |  | 13370
INSTAL·LACIÓ ELÈCTRICA
| I-001 | UT | SUBMINISTRAMENT D'EQUIPAMENTS ESPECÍFICS PER LA DISTRIBUCIÓ D'ENERGIA DEL PUNT DE CONTROL, CONSISTENTS EN PROTECCIONS ELÈCTRIQUES CONTRA SOBRETENSIONS TRANSITÒRIES (1 UT) I PERMANENTS (1 UT), DIFERENCIALS (FINS A 2 UT), MAGNETOTÈRMICS (FINS A 3 UT) I PRESA DE CORRENT TIPUS SCHUKO (1 UT). | 1 | 268.908 | 51.09 | 320 | 320
| I-002 | UT | INSTAL·LACIÓ D'EQUIPAMENTS ESPECÍFICS PER LA DISTRIBUCIÓ D'ENERGIA DEL PUNT DE CONTROL. | 1 | 68.067 | 12.93 | 81 | 81
| I-003 | ML | SUBMINISTRAMENT DE CABLE DE CONDUCTOR DE COURE AMB AÏLLAMENT DE PLÀSTIC, DE SECCIÓ 1x6 mm2 PER PRESES DE TERRA. | 25 | 0.924 | 0.18 | 1.1 | 27.5
| I-004 | ML | INSTAL·LACIÓ DE CABLE DE CONDUCTOR DE COURE AMB AÏLLAMENT DE PLÀSTIC, DE SECCIÓ 1x6 mm2 PER PRESES DE TERRA. | 25 | 0.756 | 0.14 | 0.9 | 22.5
| I-005 | ML | SUBMINISTRAMENT DE CABLE DE CONDUCTOR DE COURE EPTAFILAR NU, DE SECCIÓ 1x35 mm2. | 5 | 3.782 | 0.72 | 4.5 | 22.5
| I-006 | ML | INSTAL·LACIÓ DE CABLE DE CONDUCTOR DE COURE EPTAFILAR NU, DE SECCIÓ 1x35 mm2. | 5 | 0.756 | 0.14 | 0.9 | 4.5
| I-007 | ML | SUBMINISTRAMENT DE CABLE DE COURE RV-K 0,6/1KV DE 3X6 MM2. | 0 | 2.395 | 0.46 | 2.85 | 0
| I-008 | ML | INSTAL·LACIÓ DE CABLE DE COURE RV-K 0,6/1KV DE 3X6 MM2. | 0 | 0.756 | 0.14 | 0.9 | 0
| I-009 | ML | SUBMINISTRAMENT DE CABLE DE COURE RV-K 0,6/1KV DE 3X10 MM2. | 260 | 3.025 | 0.57 | 3.6 | 936
| I-010 | ML | INSTAL·LACIÓ DE CABLE DE COURE RV-K 0,6/1KV DE 3X10 MM2. | 260 | 0.756 | 0.14 | 0.9 | 234
| I-011 | UT | TREBALLS PER A LA REALITZACIÓ DE L'ALIMENTACIÓ DEL PUNT DE CONTROL, D'ACORD AMB EL QUE INDICA EL PLEC. | 1 | 605.042 | 114.96 | 720 | 720
| I-012 | UT | ESCOMESA ELÈCTRICA. REALITZACIÓ DE NOVA ESCOMESA EN ENTORN URBÀ. INCLOU: ARMARI PER ESCOMESA COMPANYIA, PREFABRICAT DSPD-CDU/PEANA I PINTAT, AMB CAIXA DE DISTRIBUCIÓ CDU 400, CANALERA DE 630A I FUSIBLE CUCHILLA BT F CU2/400 A ETU-6303B Gg, AMB CAIXA MÒDUL COMPTADOR PNZ-C2727. ARMARI PER SORTIDES A CONSUMS, PER INTEMPÈRIE, EN PLANXA D'ACER GALVANITZAT EN CALENT I PINTAT, DE DIMENSIONS APROX. 1200x600x320 mm I DE 1,2 mm DE GRUIX, AMB PLACA DE MUNTATGE, PANY AMB CLAU I ACCESSORIS NECESSARIS (CANALETES, CARRIL DIN, PREMSAESTOPES, FIXACIONS, ...) I PETIT MATERIAL NECESSARI PER A LA CORRECTE EXECUCIÓ. INCLOU TOTS ELS TREBALLS (COM FORAT ARMARI CDU, ...) EXCEPTE OBRA CIVIL, RECURSOS (TRANSPORTS CAMIÓ GRUA I MA D'OBRA, ...) I FEINES NECESSÀRIES PER A LA CORRECTE EXECUCIÓ. | 0 | 4159.664 | 790.34 | 4950 | 0
|  |  | Subtotal Instal·lació Elèctrica |  |  |  |  | 2368
COMUNICACIONS
| F-001 | ML | SUBMINISTRAMENT I INSTAL·LACIÓ DE CABLE DE 8 FO MONOMODE B1.1, SEGONS EN 186000. ARMAT. AMB PROTECCIÓ D'ARAMIDA, ARMADURA METÀL·LICA I COBERTA EXTERIOR DE POLIETILÈ, SEGONS ESPECIFICACIONS DE L'AJUNTAMENT. | 0 | 2.185 | 0.42 | 2.6 | 0
| F-002 | ML | SUBMINISTRAMENT I INSTAL·LACIÓ DE CABLE DE 16 FO MONOMODE B1.1, SEGONS EN 186000. ARMAT. AMB PROTECCIÓ D'ARAMIDA, ARMADURA METÀL·LICA I COBERTA EXTERIOR DE POLIETILÈ, SEGONS ESPECIFICACIONS DE L'AJUNTAMENT. | 0 | 2.437 | 0.46 | 2.9 | 0
| F-003 | ML | SUBMINISTRAMENT I INSTAL·LACIÓ DE CABLE DE 24 FO MONOMODE B1.1, SEGONS EN 186000. ARMAT. AMB PROTECCIÓ D'ARAMIDA, ARMADURA METÀL·LICA I COBERTA EXTERIOR DE POLIETILÈ, SEGONS ESPECIFICACIONS DE L'AJUNTAMENT. | 0 | 2.857 | 0.54 | 3.4 | 0
| F-004 | ML | SUBMINISTRAMENT I INSTAL·LACIÓ DE CABLE DE 48 FO MONOMODE B1.1, SEGONS EN 186000. ARMAT. AMB PROTECCIÓ D'ARAMIDA, ARMADURA METÀL·LICA I COBERTA EXTERIOR DE POLIETILÈ, SEGONS ESPECIFICACIONS DE L'AJUNTAMENT. | 0 | 4.958 | 0.94 | 5.9 | 0
| F-005 | ML | SUBMINISTRAMENT I INSTAL·LACIÓ DE CABLE DE 96 FO MONOMODE B1.1, SEGONS EN 186000. ARMAT. AMB PROTECCIÓ D'ARAMIDA, ARMADURA METÀL·LICA I COBERTA EXTERIOR DE POLIETILÈ, SEGONS ESPECIFICACIONS DE L'AJUNTAMENT. | 0 | 7.059 | 1.34 | 8.4 | 0
| F-006 | UT | FUSIÓ EN RECTE DE 1 FO MONOMODE. INCLOU PIG·TAIL, CONNECTORS I ADAPTADORS, AIXÍ COM LES MESURES DE RETROESPARCIMENT I POTÈNCIA. SEGONS ESPECIFICACIONS AJUTAMENT. | 0 | 54.622 | 10.38 | 65 | 0
| F-007 | UT | MESURES DE FIBRA ÒPTICA. FINS A 4 FUSIONS | 0 | 163.866 | 31.13 | 195 | 0
| F-008 | UT | SUBMINISTRAMENT I INSTAL·LACIÓ DE CAIXA REPARTIDORA ÒPTICA DE 6 CONNECTORS, INCLOSOS PIG-TAILS | 0 | 294.118 | 55.88 | 350 | 0
| F-009 | UT | SUBMINISTRAMENT I INSTAL·LACIÓ DE PIGTAIL DE FO MONOMODE FINS A 2 m, INCLÚS FUSIÓ I CONNECTOR. SEGONS ESPECIFICACIONS AJUNTMENT. | 0 | 12.605 | 2.39 | 15 | 0
| F-010 | UT | SUBMINISTRAMENT I INSTAL·LACIÓ DE FUETÓ DE FO MONOMODE FINS A 2 m, INCLÚS CONNECTORS. SEGONS ESPECIFICACIONS AJUNTAMENT. | 0 | 21.849 | 4.15 | 26 | 0
| F-011 | ML | SUBMINISTRAMENT I INSTAL·LACIÓ DE CABLATGE ESTRUCTURAT STP CAT 6A PER EXTERIORS, INCLÚS CONNECTORS I CERTIFICACIÓ DEL PUNTS. | 0 | 1.933 | 0.37 | 2.3 | 0
| F-012 | UT | SUBMINISTRAMENT I INSTAL·LACIÓ DE CAIXA D'EMPIULAMENT FO FINS A 288 FUSIONS | 0 | 315.126 | 59.87 | 375 | 0
| F-013 | UT | SUBMINISTRAMENT I INSTAL·LACIÓ DE TRANSCEPTOR SFP MONOMODE, CISCO GLC-LH-SMD, INCLOSA LLICÈNCIA, O 100% EQUIVALENT I COMPATIBLE AMB LA XARXA DE L'AJUNTAMENT | 0 | 273.109 | 51.89 | 325 | 0
| F-014 | UT | SUBMINISTRAMENT I INSTAL·LACIÓ DE FIREWALL AMB FUNCIÓ DE ROUTER 4G, AMB IP PÚBLICA FIXA 4G, MODEL FORTIGATE FGR-60F-3G4G, INCLOSA LLICÈNCIA I GARANTIA, O 100% EQUIVALENT I TOTALMENT COMPATIBLE AMB LA XARXA DE L'AJUNTAMENT | 1 | 4369.748 | 830.25 | 5200 | 5200
|  |  | Subtotal Comunicacions |  |  |  |  | 5200
SENYALITZACIÓ
| S-001 | UT | SUBMINISTRAMENT DE SENYAL DE "CONTROL FOTOGRÀFIC". SENYAL D´ACER GALVANITZAT REFLECTANT DE NIVELL 2 DE 1,8 MM DE GRUIX, DE DIÀMETRE 60 CM SEGONS NORMES. INCLÒS ELEMENTS DE SUSTENTACIÓ I FIXACIÓ. | 1 | 63.025 | 11.97 | 75 | 75
| S-002 | UT | SUBMINISTRAMENT DE SENYAL INFORMATIU DE ZONA VIDEOVIGILADA. SENYAL D´ACER GALVANITZAT REFLECTANT DE NIVELL 2 DE 1,8 MM DE GRUIX, DE DIMENSIONS 90x60 CM SEGONS NORMES. INCLÒS ELEMENTS DE SUSTENTACIÓ I FIXACIÓ. | 2 | 100.84 | 19.16 | 120 | 240
| S-003 | UT | INSTAL·LACIÓ DE SENYAL VERTICAL. INCLÒS ELEMENTS DE SUSTENTACIÓ I FIXACIÓ. | 3 | 33.613 | 6.39 | 40 | 120
| S-004 | UT | SUBMINISTRAMENT DE PAL METÀL·LIC PER SUPORTACIÓ DE SENYALITZACIÓ VERTICAL, SEGONS NORMATIVA AJUNTAMENT. | 0 | 44.118 | 8.38 | 52.5 | 0
| S-005 | UT | INSTAL·LACIÓ DE PAL METÀL·LIC PER SUPORTACIÓ DE SENYALITZACIÓ VERTICAL, SEGONS NORMATIVA AJUNTAMENT, INCLOSOS TREBALLS D'OBRA CIVIL NECESSARIS. | 0 | 39.13 | 7.43 | 46.565 | 0
| S-006 | UT | SUBMINISTRAMENT I INSTAL·LACIÓ DE FITÓ FLEXIBLE DE SENYALITZACIÓ. | 0 | 50.42 | 9.58 | 60 | 0
|  |  | Subtotal Senyalització |  |  |  |  | 435
|  |  | TOTAL PRESSUPOST EXECUCIÓ PdC-15 |  |  |  |  | 35252
RESUM PRESSUPOST PdC-15
|  |  | EQUIPAMENT PUNT DE CONTROL |  |  |  |  | 13879
|  |  | OBRA CIVIL |  |  |  |  | 13370
|  |  | INSTAL·LACIÓ ELÈCTRICA |  |  |  |  | 2368
|  |  | COMUNICACIONS |  |  |  |  | 5200
|  |  | SENYALITZACIÓ |  |  |  |  | 435
|  |  | TOTAL PRESSUPOST EXECUCIÓ PdC-15 |  |  |  |  | 35252
|  |  | IVA | 21% |  |  |  | 7402.92
|  |  | TOTAL PRESSUPOST EXECUCIÓ PdC-15 IVA inclòs |  |  |  |  | 42654.92
NOTA: | Els preus unitaris duen incorporats les parts proporcionals Despeses Generals, Benefici Industrial
i qualsevol altre que sigui necessari per a la correcte execució de les unitats d'obra.

## ZBE-16
[5 empty] | ocultar | ocultar
| PdC-16 |  | Rambla – C/ Marqués de Comillas – C/ Latorre
| CODI | UNITAT MESURA | CONCEPTE / DENOMINACIÓ | AMIDAMENT | PREU UNITARI PEM | BI+DG | PREU UNITARI PEC | PREU TOTAL
EQUIPAMENT PUNT DE CONTROL
| E-001 | UT | SUBMINISTRAMENT D'EQUIP COMPACTE DE RECONEIXEMENT DE MATRÍCULES, FORMAT PER CONJUNT DE CÀMERA LPR 2 CARRILS HD, CÀMERA DE CONTEXT A COLOR I IL·LUMINADOR IR PER A ZONA D’INFRACCIONS. INCLOU LLICÈNCIA OCR, CARCASSA, BRAÇ I ADAPTACIÓ A SUPORT. | 2 | 6369.748 | 1210.25 | 7580 | 15160
| E-002 | UT | INSTAL·LACIÓ D'EQUIP COMPACTE DE RECONEIXEMENT DE MATRÍCULES, FORMAT PER CONJUNT DE CÀMERA LPR 2 CARRILS HD, CÀMERA DE CONTEXT A COLOR I IL·LUMINADOR IR PER A ZONA D’INFRACCIONS. INCLOU LLICÈNCIA OCR, CARCASSA, BRAÇ I ADAPTACIÓ A SUPORT. | 2 | 315.126 | 59.87 | 375 | 750
| E-003 | UT | SUBMINISTRAMENT DE FONT D'ALIMENTACIÓ 48V TIPUS INDUSTRIAL, PER MUNTATGE EN CARRIL DIN, PER ALIMENTAR FINS A 4 CÀMERES PUNT DE CONTROL. | 1 | 134.454 | 25.55 | 160 | 160
| E-004 | UT | INSTAL·LACIÓ DE FONT D'ALIMENTACIÓ 48V TIPUS INDUSTRIAL, PER MUNTATGE EN CARRIL DIN, PER ALIMENTAR FINS A 4 CÀMERES PUNT DE CONTROL. | 1 | 29.412 | 5.59 | 35 | 35
| E-005 | UT | SUBMINISTRAMENT DE FONT D'ALIMENTACIÓ 24V TIPUS INDUSTRIAL, PER MUNTATGE EN CARRIL DIN. | 0 | 45.378 | 8.62 | 54 | 0
| E-006 | UT | INSTAL·LACIÓ DE FONT D'ALIMENTACIÓ 24V TIPUS INDUSTRIAL, PER MUNTATGE EN CARRIL DIN. | 0 | 11.765 | 2.24 | 14 | 0
| E-007 | UT | SUBMINISTRAMENT DE SWITCH DE COMUNICACIÓ PER SISTEMA DE VISIÓ ARTIFICIAL, TIPUS INDUSTRIAL, GESTIONABLE, AMB 8 PORTS PoE (802.3at i 802.3bt), INCLOSOS FUETONS DE CONNEXIÓ, COMPATIBLE AMB EL SISTEMA DE COMUNICACIONS DE L'AJUNTAMENT. | 1 | 987.395 | 187.61 | 1175 | 1175
| E-008 | UT | INSTAL·LACIÓ I CONFIGURACIÓ DE SWITCH DE COMUNICACIÓ PER SISTEMA DE VISIÓ ARTIFICIAL, TIPUS INDUSTRIAL, GESTIONABLE, AMB 8 PORTS PoE (802.3at i 802.3bt), INCLOSOS FUETONS DE CONNEXIÓ, COMPATIBLE AMB EL SISTEMA DE COMUNICACIONS DE L'AJUNTAMENT. | 1 | 75.63 | 14.37 | 90 | 90
| E-009 | UT | SUBMINISTRAMENT DE SWITCH DE COMUNICACIÓ PER SISTEMA DE VISIÓ ARTIFICIAL, TIPUS INDUSTRIAL, PoE, AMB 10 PORTS MODEL CISCO IE-3400-8P2S-E O 100% EQUIPAVENT, INCLOSOS FUETONS DE CONNEXIÓ, COMPATIBLE AMB EL SISTEMA DE COMUNICACIONS DE L'AJUNTAMENT. | 0 | 3298.319 | 626.68 | 3925 | 0
| E-010 | UT | INSTAL·LACIÓ I CONFIGURACIÓ DE SWITCH DE COMUNICACIÓ PER SISTEMA DE VISIÓ ARTIFICIAL, TIPUS INDUSTRIAL, PoE, AMB 10 PORTS MODEL CISCO IE-3400-8P2S-E O 100% EQUIPAVENT, INCLOSOS FUETONS DE CONNEXIÓ, COMPATIBLE AMB EL SISTEMA DE COMUNICACIONS DE L'AJUNTAMENT. | 0 | 92.437 | 17.56 | 110 | 0
| E-011 | UT | SUBMINISTRAMENT DE PC INDUSTRIAL RUGORITZAT DE 20 GB DE CAPACITAT EMAGATZEMATGE, PROCESSADOR ÚLTIMA GENERACIÓ, SEGONS ESPECIFICCIONS TÈCNIQUES. | 1 | 903.361 | 171.64 | 1075 | 1075
| E-012 | UT | INSTAL·LACIÓ I CONFIGURACIÓ DE PC INDUSTRIAL RUGORITZAT DE 20 GB DE CAPACITAT EMAGATZEMATGE, PROCESSADOR ÚLTIMA GENERACIÓ, SEGONS ESPECIFICCIONS TÈCNIQUES. | 1 | 100.84 | 19.16 | 120 | 120
| E-013 | UT | SUBMINISTRAMENT DE SAI PUNT DE CONTROL LECTURA DE MATRÍCULES, 1000 / 1000VA - AP160N-1K, FORMAT RACK 19", DE 1000VA / 900W, MONOFÀSIC AMB 3 BATERIES 12V/7,2 AH. | 1 | 403.361 | 76.64 | 480 | 480
| E-014 | UT | INSTAL·LACIÓ DE SAI PUNT DE CONTROL LECTURA DE MATRÍCULES, 1000 / 1000VA - AP160N-1K, FORMAT RACK 19", DE 1000VA / 900W, MONOFÀSIC AMB 3 BATERIES 12V/7,2 AH. INSTAL·LACIÓ, CONNEXIÓ I POSADA EN MARXA, INCLOU PETIT MATERIAL INSTAL·LACIÓ, CABLEJAT I CONNEXIÓ I QUALSEVOL ALTRE NECESSARI PEL CORRECTE FUNCIONAMENT. | 1 | 29.412 | 5.59 | 35 | 35
| E-015 | UT | SUBMINISTRAMENT DE MÒDUL SNMP DE COMUNICACIONS PER SAI. INCLOU PETIT MATERIAL, CABLEJAT I QUALSEVOL ALTRE NECESSARI PEL CORRECTE FUNCIONAMENT. | 1 | 194.958 | 37.04 | 232 | 232
| E-016 | UT | INSTAL·LACIÓ DE MÒDUL SNMP COMUNICACIONS PER SAI, CONNEXIÓ I POSADA EN MARXA. INCLOU PETIT MATERIAL INSTAL·LACIÓ, CABLEJAT I CONNEXIÓ I QUALSEVOL ALTRE NECESSARI PEL CORRECTE FUNCIONAMENT. | 1 | 5.042 | 0.96 | 6 | 6
| E-017 | UT | SUBMINISTRAMENT DE CONVERSOR DE SENYAL DE COMUNICACIONS D'ELÈCTRIC A ÒPTIC, COMPATIBLE AMB LA XARXA DE COMUNICACIONS MUNICIPAL, AMB 2 PORTS FO I 4 PORTS RJ45, E/O 2FX/4TX. | 0 | 459.664 | 87.34 | 547 | 0
| E-018 | UT | INSTAL·LACIÓ DE CONVERSOR DE SENYAL DE COMUNICACIONS D'ELÈCTRIC A ÒPTIC, COMPATIBLE AMB LA XARXA DE COMUNICACIONS MUNICIPAL, AMB 2 PORTS FO I 4 PORTS RJ45, E/O 2FX/4TX. | 0 | 22.689 | 4.31 | 27 | 0
| E-019 | UT | SUBMINISTRAMENT DE CONVERSOR DE SENYAL DE COMUNICACIONS D'ELÈCTRIC A ÒPTIC, COMPATIBLE AMB LA XARXA DE COMUNICACIONS MUNICIPAL, AMB 1 PORT FO I 1 PORT RJ45, E/O 1FX/1TX. | 0 | 374.79 | 71.21 | 446 | 0
| E-020 | UT | INSTAL·LACIÓ DE CONVERSOR DE SENYAL DE COMUNICACIONS D'ELÈCTRIC A ÒPTIC, COMPATIBLE AMB LA XARXA DE COMUNICACIONS MUNICIPAL, AMB 1 PORT FO I 1 PORT RJ45, E/O 1FX/1TX. | 0 | 22.689 | 4.31 | 27 | 0
| E-021 | UT | SUBMINISTRAMENT D'ARMARI METÀL·LIC PER INTEMPÈRIE, DE DIMENSIONS APROX. 400 x 400 mm, MUNTAT SOBRE COLUMNA O ALTRES SUPORTS, PER ALLOTJAR EQUIPAMENTS DE DISTRIBUCIÓ ELÈCTRICA I DE COMUNICACIONS. INCLOU PLACA DE MUNTATGE, PANY AMB CLAU I ACCESSORIS NECESSARIS (CANALETES, CARRIL DIN, PREMSAESTOPES, FIXACIONS, ...) I PETIT MATERIAL NECESSARI PER A LA CORRECTE EXECUCIÓ. | 0 | 184.874 | 35.13 | 220 | 0
| E-022 | UT | INSTAL·LACIÓ D'ARMARI METÀL·LIC PER INTEMPÈRIE, DE DIMENSIONS APROX. 400 x 400 mm, MUNTAT SOBRE COLUMNA O ALTRES SUPORTS, PER ALLOTJAR EQUIPAMENTS DE DISTRIBUCIÓ ELÈCTRICA I DE COMUNICACIONS. INCLOU PLACA DE MUNTATGE, PANY AMB CLAU I ACCESSORIS NECESSARIS (CANALETES, CARRIL DIN, PREMSAESTOPES, FIXACIONS, ...) I PETIT MATERIAL NECESSARI PER A LA CORRECTE EXECUCIÓ, AIXÍ COM VEHICLE AMB CISTELLA ELEVADORA I QUALSEVOL ALTRE MEDI NECESSARI PER A LA CORRECTA INSTAL·LACIÓ. | 0 | 264.706 | 50.29 | 315 | 0
| E-023 | UT | SUBMINISTRAMENT D'ARMARI PER INTEMPÈRIE EN PLANXA D'ACER GALVANITZAT EN CALENT I PINTAT, DE DIMENSIONS APROX. 1200x600x320 mm I DE 1,2 mm DE GRUIX, PER ALLOTJAMENT D'EQUIPS DE PUNT DE CONTROL. INCLOU PLACA DE MUNTATGE, PANY AMB CLAU I ACCESSORIS NECESSARIS (CANALETES, CARRIL DIN, PREMSAESTOPES, FIXACIONS, ...) I PETIT MATERIAL NECESSARI PER A LA CORRECTE EXECUCIÓ. | 1 | 580.672 | 110.33 | 691 | 691
| E-024 | UT | INSTAL·LACIÓ D'ARMARI PER INTEMPÈRIE EN PLANXA D'ACER GALVANITZAT EN CALENT I PINTAT, DE DIMENSIONS APROX. 1200x600x320 mm I DE 1,2 mm DE GRUIX, PER ALLOTJAMENT D'EQUIPS DE PUNT DE CONTROL. INCLOU PLACA DE MUNTATGE, PANY AMB CLAU I ACCESSORIS NECESSARIS (CANALETES, CARRIL DIN, PREMSAESTOPES, FIXACIONS, ...) I PETIT MATERIAL NECESSARI PER A LA CORRECTE EXECUCIÓ, AIXÍ QUALSEVOL ALTRE MEDI NECESSARI PER A LA CORRECTA INSTAL·LACIÓ. | 1 | 113.445 | 21.55 | 135 | 135
| E-025 | UT | SUBMINISTRAMENT DE COLUMNA MODEL SEMÀFORS, METÀL·LICA DE 4 m ALÇADA LLIURE I 100 mm DE DIÀMETRE, AMB O SENSE PLETINA D'ANCORATGE INCLOSOS PERNS ANCORATGE O FIXACIONS. | 0 | 172.269 | 32.73 | 205 | 0
| E-026 | UT | INSTAL·LACIÓ DE COLUMNA MODEL SEMÀFORS, METÀL·LICA DE 4 m ALÇADA LLIURE I 100 mm DE DIÀMETRE, AMB O SENSE PLETINA D'ANCORATGE INCLOSOS PERNS ANCORATGE O FIXACIONS. | 0 | 71.429 | 13.57 | 85 | 0
| E-027 | UT | DESMUNTATGE DE COLUMNA DE SEMÀFORS, INCLÒS EL TRANSPORT A NOVA UBICACIÓ O MAGATZEM. INCLOSOS ELEMENTS SEMAFÒRICS I CABLEJATS. | 1 | 71.429 | 13.57 | 85 | 85
| E-028 | UT | SUBMINISTRAMENT, INSTAL·LACIÓ I FIXACIÓ DE BRAÇ LATERAL FINS A 2 m DE LLARGADA, A FIXAR SOBRE COLUMNA. TOTALMENT EXECUTAT. | 0 | 231.092 | 43.91 | 275 | 0
| E-029 | UT | SUBMINISTRAMENT DE BÀCUL DE SEMÀFORS MODEL 6025, D'ACER GALVANITZAT DE 6m D'ALÇADA ÚTIL, 190mm DE DIÀMETRE INICIAL AMB UN GRUIX DE 3mm REFORÇAT A LA BASE AMB 4mm FINS A SOBRE DE LA PORTA, I AMB UN BRAÇ DE 2,50m. INCLOU PLANTILLA I PERNS D'ANCORATGE. | 1 | 567.227 | 107.77 | 675 | 675
| E-030 | UT | INSTAL·LACIÓ DE BÀCUL DE SEMÀFORS MODEL 6025, D'ACER GALVANITZAT DE 6m D'ALÇADA ÚTIL, 190mm DE DIÀMETRE INICIAL AMB UN GRUIX DE 3mm REFORÇAT A LA BASE AMB 4mm FINS A SOBRE DE LA PORTA, I AMB UN BRAÇ DE 2,50m. INCLOU PLANTILLA I PERNS D'ANCORATGE. | 1 | 155.462 | 29.54 | 185 | 185
| E-031 | UT | SUBMINISTRAMENT DE PUNTA PER BÀCUL, FINS A 2,5 m DE LLARGADA. | 1 | 134.454 | 25.55 | 160 | 160
| E-032 | UT | INSTAL·LACIÓ DE PUNTA PER BÀCUL, FINS A 2,5 m DE LLARGADA. | 1 | 84.034 | 15.97 | 100 | 100
| E-033 | UT | SUBMINISTRAMENT I TREBALLS PER SUBSTITUIR I ADEQUAR SUPORTS SEMAFÒRICS EXISTENTS, A EFECTES DE PODER-HI INSTAL·LAR LES NOVES CÀMERES, CONSISTENTS EN EL CANVI DE PUNTES ALLARGADORES EN BÀCULS DE SEMÀFORS. INCLOU DESCONNEXIÓ, DESMUNTATGE DE SEMÀFORS, CABLEJATS, SUBSTITUCIÓ DE LA PUNTA DE BÀCUL, INCLOSA AQUESTA, I POSTERIOR CABLEJAT, MUNTATGE I CONNEXIÓ DELS SEMÀFORS. | 0 | 735.294 | 139.71 | 875 | 0
| E-034 | UT | INSTAL·LACIÓ DE CAPÇALS DE SEMÀFORS, SUPORTS, POLSADORS, CABLEJATS I ALTRES ELEMENTS SOBRE COLUMNA DE SEMÀFORS O BÀCUL, CONNEXIÓ I POSADA EN MARXA. | 2 | 100.84 | 19.16 | 120 | 240
| E-035 | UT | CABLEJAT PROPI ENTRE ARMARI DE PUNT DE CONTROL I LES CÀMERES I ALTRES ELEMENTS DEL PUNT DE CONTROL. INCLOU EL SUBMINISTRAMENT I INSTAL·LACIÓ DEL CABLEJAT PER ALIMENTACIÓ ELÈCTRICA I COMUNICACIONS, (EXCEPTE CABLE FO, FUSIONS I CONVERSORS ÒPTICS), FUETONS DE QUALSEVOL TIPUS, AIXÍ COM QUALSEVOL ALTRE MATERIAL PER A LA CORRECTA EXECUCIÓ. | 1 | 546.218 | 103.78 | 650 | 650
| E-036 | UT | SENYALITZACIÓ ESPECIAL OBRES, TALLS DE CARRIL I SIMILARS, NECESSARIS PER A TOTES LES FEINES A FER EN EL PUNT DE CONTROL (REPLANTEIG, INSTAL·LACIÓ, AJUSTOS, POSADA EN MARXA, ...). INCLOU TRAMITACIÓ PERMISOS I GESTIONS DAVANT ORGANISMES I ADMINISTRACIONS. | 1 | 630.252 | 119.75 | 750 | 750
| E-037 | UT | LLICÈNCIA OCR TIPUS FREEFLOW PER A RECONEIXEMENT DE MATRÍCULES DE VEHICLES PER A QUALSEVOL VELOCITAT. PREU LLICÈNCIA PER CÀMERA. | 0 | 1361.345 | 258.66 | 1620 | 0
| E-038 | UT | PRECINTAT DE CÀMERES I DEL PC DE CONTROL DEL PUNT DE CONTROL. INCLOU TOTS ELS MATERIALS (PRECINTES), MITJANS I RECURSOS NECESSARIS. PREU PER PUNT DE CONTROL | 0 | 126.05 | 23.95 | 150 | 0
|  |  | Subtotal Equipament PdC |  |  |  |  | 22989
OBRA CIVIL
| O-001 | UT | FONAMENT DE FORMIGÓ PER A ARMARI DE CONTROL O ESCOMESA ELÈCTRICA, AMB DOSIFICACIÓ DE 250 KG/m3 I ENCOFRAT CARA VISTA, DE DIMENSIONS APROX. 800 x 800 x 500 mm AMB UN ENCASTAMENT DE 20 cm I 4 FORATS DE 110 mm. DE DIÀMETRE. INCLOU DEMOLICIÓ PAVIMENT, EXCAVACIÓ I POSTERIOR REPOSICIÓ. TOTALMENT EXECUTAT. | 1 | 197.479 | 37.52 | 235 | 235
| O-002 | UT | FONAMENT DE FORMIGÓ PER A COLUMNA 4000, AMB DOSIFICACIÓ DE 250 KG/m3, MITJANÇANT UN DAU DE 50 cm. DE COSTAT I 60 cm. DE PROFUNDITAT, INCLÒS COLZE DE CONNEXIÓ AMB TUBULAR. INCLOU DEMOLICIÓ PAVIMENT, EXCAVACIÓ I POSTERIOR REPOSICIÓ. TOTALMENT EXECUTAT. | 0 | 92.437 | 17.56 | 110 | 0
| O-003 | UT | FONAMENT DE FORMIGÓ PER A BÀCUL DE SEMÀFORS 6025 m, AMB DOSIFICACIÓ DE 250 KG/m3, MITJANÇANT UN DAU DE 80 cm. DE COSTAT I 100 cm. DE PROFUNDITAT, INCLÒS PERNS ANCORATGE, COLZE DE CONNEXIÓ AMB TUBULAR. INCLOU DEMOLICIÓ PAVIMENT, EXCAVACIÓ I POSTERIOR REPOSICIÓ. TOTALMENT EXECUTAT. | 1 | 415.966 | 79.03 | 495 | 495
| O-004 | UT | PERICÓ DE 60 x 60 cm. PREFABRICAT DE FORMIGÓ O CONSTRUÏT AMB MAONS GERO I FONS DEL MATEIX MATERIAL REBENT EL MARC I LA TAPA CORRESPONENT, SENSE INCLOURE AQUESTS. INCLOU DEMOLICIÓ PAVIMENT, EXCAVACIÓ I POSTERIOR REPOSICIÓ. TOTALMENT EXECUTAT. | 1 | 126.05 | 23.95 | 150 | 150
| O-005 | UT | SUBMINISTRAMENT MARC DE FERRO FOS DE 60 x 60 cm PER INSTAL·LACIÓ EN VORERA, AMB INSCRIPCIÓ. | 1 | 33.613 | 6.39 | 40 | 40
| O-006 | UT | SUBMINISTRAMENT TAPA DE FERRO FOS DE 60 x 60 cm PER INSTAL·LACIÓ EN VORERA, AMB INSCRIPCIÓ. | 1 | 67.227 | 12.77 | 80 | 80
| O-007 | UT | REPARACIÓ D'ESTRUCTURA INTERIOR DE PERICÓ EXISTENT DE 60 x 60 cm, AMB ADEQUACIÓ DE PARETS I LLISCAT. TOTALMENT EXECUTAT. | 2 | 68.908 | 13.09 | 82 | 164
| O-008 | UT | INTERCEPTAR CANALITZACIÓ EXISTENT / EMBOCADURA PERICÓ EXISTENT. | 2 | 155.462 | 29.54 | 185 | 370
| O-009 | ML | COMPROVACIÓ I MANDRINATGE DE CANALITZACIÓ EXISTENT DEIXANT PASSAT FIL GUIA. | 65 | 1.261 | 0.24 | 1.5 | 97.5
| O-010 | ML | CANALITZACIÓ EN VORERA INCLOENT SUBMINISTRAMENT I INSTAL·LACIÓ DE 2 TUBS DE PE ø 11 cm. DE DOBLE CAPA, LLIS A L'INTERIOR I CORRUGAT A L'EXTERIOR, INCLÒS EXCAVACIÓ EN RASA DE 40 x 68 cm. DE PROFUNDITAT, BASE I PROTECCIÓ DE FORMIGÓ HM20, EN VORERES DE PANOT INCLÒS LA SEVA REPOSICIÓ. TOTALMENT EXECUTADA D'ACORD AMB LES ORDENANCES MUNICIPALS I INDICACIONS PARTICULARS. | 0 | 71.429 | 13.57 | 85 | 0
| O-011 | ML | CANALITZACIÓ EN CALÇADA INCLÒS SUBMINISTRAMENT I INSTAL·LACIÓ DE 2 TUBS DE PE ø 11 cm. DE DOBLE CAPA, LLIS A L'INTERIOR I CORRUGAT A L'EXTERIOR, INCLÒS EXCAVACIÓ EN RASA DE 68 x 80 cm. DE PROFUNDITAT, BASE I PROTECCIÓ DE FORMIGÓ HM20, EN CALÇADES. INCLOSA REPOSICIÓ PAVIMENT AGLOMERAT ASFÀLTIC SEGONS ELS PLÀNOLS DEL PROJECTE. TOTALMENT EXECUTADA D'ACORD AMB LES ORDENANCES MUNICIPALS I PLEC DE CONDICIONS. | 0 | 149.58 | 28.42 | 178 | 0
| O-012 | ML | CANALITZACIÓ EN CALÇADA INCLÒS SUBMINISTRAMENT I INSTAL·LACIÓ DE 4 TUBS DE PE ø 11 cm. DE DOBLE CAPA, LLIS A L'INTERIOR I CORRUGAT A L'EXTERIOR, INCLÒS EXCAVACIÓ EN RASA DE 68 x 80 cm. DE PROFUNDITAT, BASE I PROTECCIÓ DE FORMIGÓ HM20, EN CALÇADES. INCLOSA REPOSICIÓ PAVIMENT AGLOMERAT ASFÀLTIC, SEGONS PLÀNOLS DEL PROJECTE. TOTALMENT EXECUTADA D'ACORD AMB LES ORDENANCES MUNICIPALS I PLEC DE CONDICIONS. | 0 | 155.462 | 29.54 | 185 | 0
| O-013 | UT | CANALITZACIÓ EN ZONA DE TERRA O PARTERRES VEGETALS, INCLOENT SUBMINISTRAMENT I INSTAL·LACIÓ DE 2 TUBS DE PE ø 125 mm DE DOBLE CAPA, LLIS A L'INTERIOR I CORRUGAT A L'EXTERIOR, INCLÒS EXCAVACIÓ EN RASA DE 40 x 68 cm. DE PROFUNDITAT, BASE I PROTECCIÓ DE FORMIGÓ HM20, EN ZONES DE TERRES, PARTERRES O SIMILARS, INCLÚS REPOSICIÓ DE GRAMA O SIMILAR, TOTALMENT EXECUTADA D'ACORD AMB LES ORDENANCES MUNICIPALS. | 0 | 50.42 | 9.58 | 60 | 0
| O-014 | ML | CANALITZACIÓ EN VORERA INCLOENT SUBMINISTRAMENT I INSTAL·LACIÓ DE 2 TUBS DE PE ø 125 mm. DE DOBLE CAPA, LLIS A L'INTERIOR I CORRUGAT A L'EXTERIOR, INCLÒS EXCAVACIÓ EN RASA DE 40 x 68 cm. DE PROFUNDITAT, BASE I PROTECCIÓ DE FORMIGÓ HM20, EN VORERES DE PANOT INCLÒS LA SEVA REPOSICIÓ, SEGONS ELS PLÀNOLS DEL PROJECTE. TOTALMENT EXECUTADA D'ACORD AMB LES ORDENANCES MUNICIPALS I PLEC DE CONDICIONS. | 10 | 73.109 | 13.89 | 87 | 870
| O-015 | ML | CANALITZACIÓ EN CALÇADA INCLÒS SUBMINISTRAMENT I INSTAL·LACIÓ DE 4 TUBS DE PE ø 125 mm. DE DOBLE CAPA, LLIS A L'INTERIOR I CORRUGAT A L'EXTERIOR, INCLÒS EXCAVACIÓ EN RASA DE 68 x 80 cm. DE PROFUNDITAT, BASE I PROTECCIÓ DE FORMIGÓ HM20, EN CALÇADES, SEGONS PLÀNOLS DEL PROJECTE. INCLOSA REPOSICIÓ PAVIMENT AGLOMERAT ASFÀLTIC. TOTALMENT EXECUTADA D'ACORD AMB LES ORDENANCES MUNICIPALS I I PLEC DE CONDICIONS. | 0 | 157.143 | 29.86 | 187 | 0
| O-016 | ML | SUPLEMENT PER REALITZACIÓ DE CANALITZACIÓ EN CALÇADA EN FESTIU. | 0 | 54.622 | 10.38 | 65 | 0
| O-017 | ML | SUPLEMENT REPOSICIÓ VORERES AMB PAVIMENTS ESPECIALS DE GRANIT, LLAMBORDES O ALTRES | 0 | 50.42 | 9.58 | 60 | 0
| O-018 | UT | REPARACIÓ TUBULAR EN VORERA, MITJANÇANT EXCAVACIÓ, SUBMINISTRAMENT I COL·LOCACIÓ TUB DE PE DE DOBLE CAPA, LLIS A L'INTERIOR I CORRUGAT A L'EXTERIOR DEL MATEIX DIÀMETRE QUE L'EXISTENT, MANIGOT D'ACOBLAMENT, PAS DEL CABLE, COL·LOCACIÓ DE MITJA CANYA, LLIGAT AMB FILFERROS I FORMIGONAT DEL CONJUNT I REPOSICIÓ DE PAVIMENT DE PANOT DE LES MATEIXES CARACTERÍSTIQUES A L'EXISTENT, PER A LLARGADES FINS A 2m. TOTALMENT EXECUTADA. | 1 | 130.252 | 24.75 | 155 | 155
| O-019 | UT | REPARACIÓ TUBULAR EN CALÇADA, MITJANÇANT EXCAVACIÓ, SUBMINISTRAMENT I COL·LOCACIÓ TUB DE PE DE DOBLE CAPA, LLIS A L'INTERIOR I CORRUGAT A L'EXTERIOR DEL MATEIX DIÀMETRE QUE L'EXISTENT, MANIGOT D'ACOBLAMENT, PAS DEL CABLE, COL·LOCACIÓ DE MITJA CANYA, LLIGAT AMB FILFERROS I FORMIGONAT DEL CONJUNT I REPOSICIÓ DE PAVIMENT AGLOMERAT ASFÀLTIC DE LES MATEIXES CARACTERÍSTIQUES A L'EXISTENT, PER A LLARGADES FINS A 2m. TOTALMENT EXECUTADA. | 0 | 361.345 | 68.66 | 430 | 0
| O-020 | M2 | REPOSICIÓ DE PAVIMENT TIPUS AGLOMERAT ASFÀLTIC EN CALENT. INCLOU DEMOLICIÓ DE PAVIMENT DE FORMIGÓ, FINS A 30 cm DE GRUIX I POSTERIOR REPOSICIÓ DE PAVIMENT DE MESCLA BITUMINOSA EN CALENT DE 18 cm, AMB CAPA DE RODADURA DE TRÀNSIT DE 3 cm DE MESCLA BITUMINOSA. D'ACORD A LES CONDICIONS INDICADES PELS SERVEIS TÈCNICS MUNICIPALS. | 0 | 386.555 | 73.45 | 460 | 0
| O-021 | UT | SUBMINISTRAMENT PLACA DE PRESA DE TERRA DE 500 x 500 x 3 mm I ACCESSORIS CONNEXIÓ. | 1 | 29.412 | 5.59 | 35 | 35
| O-022 | UT | INSTAL·LACIÓ PLACA DE PRESA DE TERRA DE 500 x 500 x 3 mm I ACCESSORIS CONNEXIÓ, EN PERICÓ DE REGISTRE. INCLOSA OBRA CIVIL NECESSÀRIA. | 1 | 42.017 | 7.98 | 50 | 50
| O-023 | UT | OBTURACIÓ DE TUBULAR AMB CABLES EXISTENTS. | 30 | 2.521 | 0.48 | 3 | 90
| O-024 | UT | RETIRADA, TRASLLAT I INSTAL·LACIÓ DE PAPERERA, INCLOSOS MITJANS I MATERIALS NECESSARIS. | 0 | 75.63 | 14.37 | 90 | 0
|  |  | Subtotal Obra Civil |  |  |  |  | 2831.5
INSTAL·LACIÓ ELÈCTRICA
| I-001 | UT | SUBMINISTRAMENT D'EQUIPAMENTS ESPECÍFICS PER LA DISTRIBUCIÓ D'ENERGIA DEL PUNT DE CONTROL, CONSISTENTS EN PROTECCIONS ELÈCTRIQUES CONTRA SOBRETENSIONS TRANSITÒRIES (1 UT) I PERMANENTS (1 UT), DIFERENCIALS (FINS A 2 UT), MAGNETOTÈRMICS (FINS A 3 UT) I PRESA DE CORRENT TIPUS SCHUKO (1 UT). | 1 | 268.908 | 51.09 | 320 | 320
| I-002 | UT | INSTAL·LACIÓ D'EQUIPAMENTS ESPECÍFICS PER LA DISTRIBUCIÓ D'ENERGIA DEL PUNT DE CONTROL. | 1 | 68.067 | 12.93 | 81 | 81
| I-003 | ML | SUBMINISTRAMENT DE CABLE DE CONDUCTOR DE COURE AMB AÏLLAMENT DE PLÀSTIC, DE SECCIÓ 1x6 mm2 PER PRESES DE TERRA. | 10 | 0.924 | 0.18 | 1.1 | 11
| I-004 | ML | INSTAL·LACIÓ DE CABLE DE CONDUCTOR DE COURE AMB AÏLLAMENT DE PLÀSTIC, DE SECCIÓ 1x6 mm2 PER PRESES DE TERRA. | 10 | 0.756 | 0.14 | 0.9 | 9
| I-005 | ML | SUBMINISTRAMENT DE CABLE DE CONDUCTOR DE COURE EPTAFILAR NU, DE SECCIÓ 1x35 mm2. | 5 | 3.782 | 0.72 | 4.5 | 22.5
| I-006 | ML | INSTAL·LACIÓ DE CABLE DE CONDUCTOR DE COURE EPTAFILAR NU, DE SECCIÓ 1x35 mm2. | 5 | 0.756 | 0.14 | 0.9 | 4.5
| I-007 | ML | SUBMINISTRAMENT DE CABLE DE COURE RV-K 0,6/1KV DE 3X6 MM2. | 80 | 2.395 | 0.46 | 2.85 | 228
| I-008 | ML | INSTAL·LACIÓ DE CABLE DE COURE RV-K 0,6/1KV DE 3X6 MM2. | 80 | 0.756 | 0.14 | 0.9 | 72
| I-009 | ML | SUBMINISTRAMENT DE CABLE DE COURE RV-K 0,6/1KV DE 3X10 MM2. | 0 | 3.025 | 0.57 | 3.6 | 0
| I-010 | ML | INSTAL·LACIÓ DE CABLE DE COURE RV-K 0,6/1KV DE 3X10 MM2. | 0 | 0.756 | 0.14 | 0.9 | 0
| I-011 | UT | TREBALLS PER A LA REALITZACIÓ DE L'ALIMENTACIÓ DEL PUNT DE CONTROL, D'ACORD AMB EL QUE INDICA EL PLEC. | 1 | 605.042 | 114.96 | 720 | 720
| I-012 | UT | ESCOMESA ELÈCTRICA. REALITZACIÓ DE NOVA ESCOMESA EN ENTORN URBÀ. INCLOU: ARMARI PER ESCOMESA COMPANYIA, PREFABRICAT DSPD-CDU/PEANA I PINTAT, AMB CAIXA DE DISTRIBUCIÓ CDU 400, CANALERA DE 630A I FUSIBLE CUCHILLA BT F CU2/400 A ETU-6303B Gg, AMB CAIXA MÒDUL COMPTADOR PNZ-C2727. ARMARI PER SORTIDES A CONSUMS, PER INTEMPÈRIE, EN PLANXA D'ACER GALVANITZAT EN CALENT I PINTAT, DE DIMENSIONS APROX. 1200x600x320 mm I DE 1,2 mm DE GRUIX, AMB PLACA DE MUNTATGE, PANY AMB CLAU I ACCESSORIS NECESSARIS (CANALETES, CARRIL DIN, PREMSAESTOPES, FIXACIONS, ...) I PETIT MATERIAL NECESSARI PER A LA CORRECTE EXECUCIÓ. INCLOU TOTS ELS TREBALLS (COM FORAT ARMARI CDU, ...) EXCEPTE OBRA CIVIL, RECURSOS (TRANSPORTS CAMIÓ GRUA I MA D'OBRA, ...) I FEINES NECESSÀRIES PER A LA CORRECTE EXECUCIÓ. | 0 | 4159.664 | 790.34 | 4950 | 0
|  |  | Subtotal Instal·lació Elèctrica |  |  |  |  | 1468
COMUNICACIONS
| F-001 | ML | SUBMINISTRAMENT I INSTAL·LACIÓ DE CABLE DE 8 FO MONOMODE B1.1, SEGONS EN 186000. ARMAT. AMB PROTECCIÓ D'ARAMIDA, ARMADURA METÀL·LICA I COBERTA EXTERIOR DE POLIETILÈ, SEGONS ESPECIFICACIONS DE L'AJUNTAMENT. | 0 | 2.185 | 0.42 | 2.6 | 0
| F-002 | ML | SUBMINISTRAMENT I INSTAL·LACIÓ DE CABLE DE 16 FO MONOMODE B1.1, SEGONS EN 186000. ARMAT. AMB PROTECCIÓ D'ARAMIDA, ARMADURA METÀL·LICA I COBERTA EXTERIOR DE POLIETILÈ, SEGONS ESPECIFICACIONS DE L'AJUNTAMENT. | 0 | 2.437 | 0.46 | 2.9 | 0
| F-003 | ML | SUBMINISTRAMENT I INSTAL·LACIÓ DE CABLE DE 24 FO MONOMODE B1.1, SEGONS EN 186000. ARMAT. AMB PROTECCIÓ D'ARAMIDA, ARMADURA METÀL·LICA I COBERTA EXTERIOR DE POLIETILÈ, SEGONS ESPECIFICACIONS DE L'AJUNTAMENT. | 0 | 2.857 | 0.54 | 3.4 | 0
| F-004 | ML | SUBMINISTRAMENT I INSTAL·LACIÓ DE CABLE DE 48 FO MONOMODE B1.1, SEGONS EN 186000. ARMAT. AMB PROTECCIÓ D'ARAMIDA, ARMADURA METÀL·LICA I COBERTA EXTERIOR DE POLIETILÈ, SEGONS ESPECIFICACIONS DE L'AJUNTAMENT. | 0 | 4.958 | 0.94 | 5.9 | 0
| F-005 | ML | SUBMINISTRAMENT I INSTAL·LACIÓ DE CABLE DE 96 FO MONOMODE B1.1, SEGONS EN 186000. ARMAT. AMB PROTECCIÓ D'ARAMIDA, ARMADURA METÀL·LICA I COBERTA EXTERIOR DE POLIETILÈ, SEGONS ESPECIFICACIONS DE L'AJUNTAMENT. | 0 | 7.059 | 1.34 | 8.4 | 0
| F-006 | UT | FUSIÓ EN RECTE DE 1 FO MONOMODE. INCLOU PIG·TAIL, CONNECTORS I ADAPTADORS, AIXÍ COM LES MESURES DE RETROESPARCIMENT I POTÈNCIA. SEGONS ESPECIFICACIONS AJUTAMENT. | 0 | 54.622 | 10.38 | 65 | 0
| F-007 | UT | MESURES DE FIBRA ÒPTICA. FINS A 4 FUSIONS | 0 | 163.866 | 31.13 | 195 | 0
| F-008 | UT | SUBMINISTRAMENT I INSTAL·LACIÓ DE CAIXA REPARTIDORA ÒPTICA DE 6 CONNECTORS, INCLOSOS PIG-TAILS | 0 | 294.118 | 55.88 | 350 | 0
| F-009 | UT | SUBMINISTRAMENT I INSTAL·LACIÓ DE PIGTAIL DE FO MONOMODE FINS A 2 m, INCLÚS FUSIÓ I CONNECTOR. SEGONS ESPECIFICACIONS AJUNTMENT. | 0 | 12.605 | 2.39 | 15 | 0
| F-010 | UT | SUBMINISTRAMENT I INSTAL·LACIÓ DE FUETÓ DE FO MONOMODE FINS A 2 m, INCLÚS CONNECTORS. SEGONS ESPECIFICACIONS AJUNTAMENT. | 0 | 21.849 | 4.15 | 26 | 0
| F-011 | ML | SUBMINISTRAMENT I INSTAL·LACIÓ DE CABLATGE ESTRUCTURAT STP CAT 6A PER EXTERIORS, INCLÚS CONNECTORS I CERTIFICACIÓ DEL PUNTS. | 0 | 1.933 | 0.37 | 2.3 | 0
| F-012 | UT | SUBMINISTRAMENT I INSTAL·LACIÓ DE CAIXA D'EMPIULAMENT FO FINS A 288 FUSIONS | 0 | 315.126 | 59.87 | 375 | 0
| F-013 | UT | SUBMINISTRAMENT I INSTAL·LACIÓ DE TRANSCEPTOR SFP MONOMODE, CISCO GLC-LH-SMD, INCLOSA LLICÈNCIA, O 100% EQUIVALENT I COMPATIBLE AMB LA XARXA DE L'AJUNTAMENT | 0 | 273.109 | 51.89 | 325 | 0
| F-014 | UT | SUBMINISTRAMENT I INSTAL·LACIÓ DE FIREWALL AMB FUNCIÓ DE ROUTER 4G, AMB IP PÚBLICA FIXA 4G, MODEL FORTIGATE FGR-60F-3G4G, INCLOSA LLICÈNCIA I GARANTIA, O 100% EQUIVALENT I TOTALMENT COMPATIBLE AMB LA XARXA DE L'AJUNTAMENT | 1 | 4369.748 | 830.25 | 5200 | 5200
|  |  | Subtotal Comunicacions |  |  |  |  | 5200
SENYALITZACIÓ
| S-001 | UT | SUBMINISTRAMENT DE SENYAL DE "CONTROL FOTOGRÀFIC". SENYAL D´ACER GALVANITZAT REFLECTANT DE NIVELL 2 DE 1,8 MM DE GRUIX, DE DIÀMETRE 60 CM SEGONS NORMES. INCLÒS ELEMENTS DE SUSTENTACIÓ I FIXACIÓ. | 2 | 63.025 | 11.97 | 75 | 150
| S-002 | UT | SUBMINISTRAMENT DE SENYAL INFORMATIU DE ZONA VIDEOVIGILADA. SENYAL D´ACER GALVANITZAT REFLECTANT DE NIVELL 2 DE 1,8 MM DE GRUIX, DE DIMENSIONS 90x60 CM SEGONS NORMES. INCLÒS ELEMENTS DE SUSTENTACIÓ I FIXACIÓ. | 4 | 100.84 | 19.16 | 120 | 480
| S-003 | UT | INSTAL·LACIÓ DE SENYAL VERTICAL. INCLÒS ELEMENTS DE SUSTENTACIÓ I FIXACIÓ. | 6 | 33.613 | 6.39 | 40 | 240
| S-004 | UT | SUBMINISTRAMENT DE PAL METÀL·LIC PER SUPORTACIÓ DE SENYALITZACIÓ VERTICAL, SEGONS NORMATIVA AJUNTAMENT. | 0 | 44.118 | 8.38 | 52.5 | 0
| S-005 | UT | INSTAL·LACIÓ DE PAL METÀL·LIC PER SUPORTACIÓ DE SENYALITZACIÓ VERTICAL, SEGONS NORMATIVA AJUNTAMENT, INCLOSOS TREBALLS D'OBRA CIVIL NECESSARIS. | 0 | 39.13 | 7.43 | 46.565 | 0
| S-006 | UT | SUBMINISTRAMENT I INSTAL·LACIÓ DE FITÓ FLEXIBLE DE SENYALITZACIÓ. | 0 | 50.42 | 9.58 | 60 | 0
|  |  | Subtotal Senyalització |  |  |  |  | 870
|  |  | TOTAL PRESSUPOST EXECUCIÓ PdC-16 |  |  |  |  | 33358.5
RESUM PRESSUPOST PdC-16
|  |  | EQUIPAMENT PUNT DE CONTROL |  |  |  |  | 22989
|  |  | OBRA CIVIL |  |  |  |  | 2831.5
|  |  | INSTAL·LACIÓ ELÈCTRICA |  |  |  |  | 1468
|  |  | COMUNICACIONS |  |  |  |  | 5200
|  |  | SENYALITZACIÓ |  |  |  |  | 870
|  |  | TOTAL PRESSUPOST EXECUCIÓ PdC-16 |  |  |  |  | 33358.5
|  |  | IVA | 21% |  |  |  | 7005.29
|  |  | TOTAL PRESSUPOST EXECUCIÓ PdC-16 IVA inclòs |  |  |  |  | 40363.79
NOTA: | Els preus unitaris duen incorporats les parts proporcionals Despeses Generals, Benefici Industrial
i qualsevol altre que sigui necessari per a la correcte execució de les unitats d'obra.

## ZBE-17
[5 empty] | ocultar | ocultar
| PdC-17 |  | C/ Sant Pau – C/ Latorre
| CODI | UNITAT MESURA | CONCEPTE / DENOMINACIÓ | AMIDAMENT | PREU UNITARI PEM | BI+DG | PREU UNITARI PEC | PREU TOTAL
EQUIPAMENT PUNT DE CONTROL
| E-001 | UT | SUBMINISTRAMENT D'EQUIP COMPACTE DE RECONEIXEMENT DE MATRÍCULES, FORMAT PER CONJUNT DE CÀMERA LPR 2 CARRILS HD, CÀMERA DE CONTEXT A COLOR I IL·LUMINADOR IR PER A ZONA D’INFRACCIONS. INCLOU LLICÈNCIA OCR, CARCASSA, BRAÇ I ADAPTACIÓ A SUPORT. | 1 | 6369.748 | 1210.25 | 7580 | 7580
| E-002 | UT | INSTAL·LACIÓ D'EQUIP COMPACTE DE RECONEIXEMENT DE MATRÍCULES, FORMAT PER CONJUNT DE CÀMERA LPR 2 CARRILS HD, CÀMERA DE CONTEXT A COLOR I IL·LUMINADOR IR PER A ZONA D’INFRACCIONS. INCLOU LLICÈNCIA OCR, CARCASSA, BRAÇ I ADAPTACIÓ A SUPORT. | 1 | 315.126 | 59.87 | 375 | 375
| E-003 | UT | SUBMINISTRAMENT DE FONT D'ALIMENTACIÓ 48V TIPUS INDUSTRIAL, PER MUNTATGE EN CARRIL DIN, PER ALIMENTAR FINS A 4 CÀMERES PUNT DE CONTROL. | 1 | 134.454 | 25.55 | 160 | 160
| E-004 | UT | INSTAL·LACIÓ DE FONT D'ALIMENTACIÓ 48V TIPUS INDUSTRIAL, PER MUNTATGE EN CARRIL DIN, PER ALIMENTAR FINS A 4 CÀMERES PUNT DE CONTROL. | 1 | 29.412 | 5.59 | 35 | 35
| E-005 | UT | SUBMINISTRAMENT DE FONT D'ALIMENTACIÓ 24V TIPUS INDUSTRIAL, PER MUNTATGE EN CARRIL DIN. | 0 | 45.378 | 8.62 | 54 | 0
| E-006 | UT | INSTAL·LACIÓ DE FONT D'ALIMENTACIÓ 24V TIPUS INDUSTRIAL, PER MUNTATGE EN CARRIL DIN. | 0 | 11.765 | 2.24 | 14 | 0
| E-007 | UT | SUBMINISTRAMENT DE SWITCH DE COMUNICACIÓ PER SISTEMA DE VISIÓ ARTIFICIAL, TIPUS INDUSTRIAL, GESTIONABLE, AMB 8 PORTS PoE (802.3at i 802.3bt), INCLOSOS FUETONS DE CONNEXIÓ, COMPATIBLE AMB EL SISTEMA DE COMUNICACIONS DE L'AJUNTAMENT. | 1 | 987.395 | 187.61 | 1175 | 1175
| E-008 | UT | INSTAL·LACIÓ I CONFIGURACIÓ DE SWITCH DE COMUNICACIÓ PER SISTEMA DE VISIÓ ARTIFICIAL, TIPUS INDUSTRIAL, GESTIONABLE, AMB 8 PORTS PoE (802.3at i 802.3bt), INCLOSOS FUETONS DE CONNEXIÓ, COMPATIBLE AMB EL SISTEMA DE COMUNICACIONS DE L'AJUNTAMENT. | 1 | 75.63 | 14.37 | 90 | 90
| E-009 | UT | SUBMINISTRAMENT DE SWITCH DE COMUNICACIÓ PER SISTEMA DE VISIÓ ARTIFICIAL, TIPUS INDUSTRIAL, PoE, AMB 10 PORTS MODEL CISCO IE-3400-8P2S-E O 100% EQUIPAVENT, INCLOSOS FUETONS DE CONNEXIÓ, COMPATIBLE AMB EL SISTEMA DE COMUNICACIONS DE L'AJUNTAMENT. | 0 | 3298.319 | 626.68 | 3925 | 0
| E-010 | UT | INSTAL·LACIÓ I CONFIGURACIÓ DE SWITCH DE COMUNICACIÓ PER SISTEMA DE VISIÓ ARTIFICIAL, TIPUS INDUSTRIAL, PoE, AMB 10 PORTS MODEL CISCO IE-3400-8P2S-E O 100% EQUIPAVENT, INCLOSOS FUETONS DE CONNEXIÓ, COMPATIBLE AMB EL SISTEMA DE COMUNICACIONS DE L'AJUNTAMENT. | 0 | 92.437 | 17.56 | 110 | 0
| E-011 | UT | SUBMINISTRAMENT DE PC INDUSTRIAL RUGORITZAT DE 20 GB DE CAPACITAT EMAGATZEMATGE, PROCESSADOR ÚLTIMA GENERACIÓ, SEGONS ESPECIFICCIONS TÈCNIQUES. | 1 | 903.361 | 171.64 | 1075 | 1075
| E-012 | UT | INSTAL·LACIÓ I CONFIGURACIÓ DE PC INDUSTRIAL RUGORITZAT DE 20 GB DE CAPACITAT EMAGATZEMATGE, PROCESSADOR ÚLTIMA GENERACIÓ, SEGONS ESPECIFICCIONS TÈCNIQUES. | 1 | 100.84 | 19.16 | 120 | 120
| E-013 | UT | SUBMINISTRAMENT DE SAI PUNT DE CONTROL LECTURA DE MATRÍCULES, 1000 / 1000VA - AP160N-1K, FORMAT RACK 19", DE 1000VA / 900W, MONOFÀSIC AMB 3 BATERIES 12V/7,2 AH. | 1 | 403.361 | 76.64 | 480 | 480
| E-014 | UT | INSTAL·LACIÓ DE SAI PUNT DE CONTROL LECTURA DE MATRÍCULES, 1000 / 1000VA - AP160N-1K, FORMAT RACK 19", DE 1000VA / 900W, MONOFÀSIC AMB 3 BATERIES 12V/7,2 AH. INSTAL·LACIÓ, CONNEXIÓ I POSADA EN MARXA, INCLOU PETIT MATERIAL INSTAL·LACIÓ, CABLEJAT I CONNEXIÓ I QUALSEVOL ALTRE NECESSARI PEL CORRECTE FUNCIONAMENT. | 1 | 29.412 | 5.59 | 35 | 35
| E-015 | UT | SUBMINISTRAMENT DE MÒDUL SNMP DE COMUNICACIONS PER SAI. INCLOU PETIT MATERIAL, CABLEJAT I QUALSEVOL ALTRE NECESSARI PEL CORRECTE FUNCIONAMENT. | 1 | 194.958 | 37.04 | 232 | 232
| E-016 | UT | INSTAL·LACIÓ DE MÒDUL SNMP COMUNICACIONS PER SAI, CONNEXIÓ I POSADA EN MARXA. INCLOU PETIT MATERIAL INSTAL·LACIÓ, CABLEJAT I CONNEXIÓ I QUALSEVOL ALTRE NECESSARI PEL CORRECTE FUNCIONAMENT. | 1 | 5.042 | 0.96 | 6 | 6
| E-017 | UT | SUBMINISTRAMENT DE CONVERSOR DE SENYAL DE COMUNICACIONS D'ELÈCTRIC A ÒPTIC, COMPATIBLE AMB LA XARXA DE COMUNICACIONS MUNICIPAL, AMB 2 PORTS FO I 4 PORTS RJ45, E/O 2FX/4TX. | 0 | 459.664 | 87.34 | 547 | 0
| E-018 | UT | INSTAL·LACIÓ DE CONVERSOR DE SENYAL DE COMUNICACIONS D'ELÈCTRIC A ÒPTIC, COMPATIBLE AMB LA XARXA DE COMUNICACIONS MUNICIPAL, AMB 2 PORTS FO I 4 PORTS RJ45, E/O 2FX/4TX. | 0 | 22.689 | 4.31 | 27 | 0
| E-019 | UT | SUBMINISTRAMENT DE CONVERSOR DE SENYAL DE COMUNICACIONS D'ELÈCTRIC A ÒPTIC, COMPATIBLE AMB LA XARXA DE COMUNICACIONS MUNICIPAL, AMB 1 PORT FO I 1 PORT RJ45, E/O 1FX/1TX. | 0 | 374.79 | 71.21 | 446 | 0
| E-020 | UT | INSTAL·LACIÓ DE CONVERSOR DE SENYAL DE COMUNICACIONS D'ELÈCTRIC A ÒPTIC, COMPATIBLE AMB LA XARXA DE COMUNICACIONS MUNICIPAL, AMB 1 PORT FO I 1 PORT RJ45, E/O 1FX/1TX. | 0 | 22.689 | 4.31 | 27 | 0
| E-021 | UT | SUBMINISTRAMENT D'ARMARI METÀL·LIC PER INTEMPÈRIE, DE DIMENSIONS APROX. 400 x 400 mm, MUNTAT SOBRE COLUMNA O ALTRES SUPORTS, PER ALLOTJAR EQUIPAMENTS DE DISTRIBUCIÓ ELÈCTRICA I DE COMUNICACIONS. INCLOU PLACA DE MUNTATGE, PANY AMB CLAU I ACCESSORIS NECESSARIS (CANALETES, CARRIL DIN, PREMSAESTOPES, FIXACIONS, ...) I PETIT MATERIAL NECESSARI PER A LA CORRECTE EXECUCIÓ. | 0 | 184.874 | 35.13 | 220 | 0
| E-022 | UT | INSTAL·LACIÓ D'ARMARI METÀL·LIC PER INTEMPÈRIE, DE DIMENSIONS APROX. 400 x 400 mm, MUNTAT SOBRE COLUMNA O ALTRES SUPORTS, PER ALLOTJAR EQUIPAMENTS DE DISTRIBUCIÓ ELÈCTRICA I DE COMUNICACIONS. INCLOU PLACA DE MUNTATGE, PANY AMB CLAU I ACCESSORIS NECESSARIS (CANALETES, CARRIL DIN, PREMSAESTOPES, FIXACIONS, ...) I PETIT MATERIAL NECESSARI PER A LA CORRECTE EXECUCIÓ, AIXÍ COM VEHICLE AMB CISTELLA ELEVADORA I QUALSEVOL ALTRE MEDI NECESSARI PER A LA CORRECTA INSTAL·LACIÓ. | 0 | 264.706 | 50.29 | 315 | 0
| E-023 | UT | SUBMINISTRAMENT D'ARMARI PER INTEMPÈRIE EN PLANXA D'ACER GALVANITZAT EN CALENT I PINTAT, DE DIMENSIONS APROX. 1200x600x320 mm I DE 1,2 mm DE GRUIX, PER ALLOTJAMENT D'EQUIPS DE PUNT DE CONTROL. INCLOU PLACA DE MUNTATGE, PANY AMB CLAU I ACCESSORIS NECESSARIS (CANALETES, CARRIL DIN, PREMSAESTOPES, FIXACIONS, ...) I PETIT MATERIAL NECESSARI PER A LA CORRECTE EXECUCIÓ. | 1 | 580.672 | 110.33 | 691 | 691
| E-024 | UT | INSTAL·LACIÓ D'ARMARI PER INTEMPÈRIE EN PLANXA D'ACER GALVANITZAT EN CALENT I PINTAT, DE DIMENSIONS APROX. 1200x600x320 mm I DE 1,2 mm DE GRUIX, PER ALLOTJAMENT D'EQUIPS DE PUNT DE CONTROL. INCLOU PLACA DE MUNTATGE, PANY AMB CLAU I ACCESSORIS NECESSARIS (CANALETES, CARRIL DIN, PREMSAESTOPES, FIXACIONS, ...) I PETIT MATERIAL NECESSARI PER A LA CORRECTE EXECUCIÓ, AIXÍ QUALSEVOL ALTRE MEDI NECESSARI PER A LA CORRECTA INSTAL·LACIÓ. | 1 | 113.445 | 21.55 | 135 | 135
| E-025 | UT | SUBMINISTRAMENT DE COLUMNA MODEL SEMÀFORS, METÀL·LICA DE 4 m ALÇADA LLIURE I 100 mm DE DIÀMETRE, AMB O SENSE PLETINA D'ANCORATGE INCLOSOS PERNS ANCORATGE O FIXACIONS. | 1 | 172.269 | 32.73 | 205 | 205
| E-026 | UT | INSTAL·LACIÓ DE COLUMNA MODEL SEMÀFORS, METÀL·LICA DE 4 m ALÇADA LLIURE I 100 mm DE DIÀMETRE, AMB O SENSE PLETINA D'ANCORATGE INCLOSOS PERNS ANCORATGE O FIXACIONS. | 1 | 71.429 | 13.57 | 85 | 85
| E-027 | UT | DESMUNTATGE DE COLUMNA DE SEMÀFORS, INCLÒS EL TRANSPORT A NOVA UBICACIÓ O MAGATZEM. INCLOSOS ELEMENTS SEMAFÒRICS I CABLEJATS. | 1 | 71.429 | 13.57 | 85 | 85
| E-028 | UT | SUBMINISTRAMENT, INSTAL·LACIÓ I FIXACIÓ DE BRAÇ LATERAL FINS A 2 m DE LLARGADA, A FIXAR SOBRE COLUMNA. TOTALMENT EXECUTAT. | 0 | 231.092 | 43.91 | 275 | 0
| E-029 | UT | SUBMINISTRAMENT DE BÀCUL DE SEMÀFORS MODEL 6025, D'ACER GALVANITZAT DE 6m D'ALÇADA ÚTIL, 190mm DE DIÀMETRE INICIAL AMB UN GRUIX DE 3mm REFORÇAT A LA BASE AMB 4mm FINS A SOBRE DE LA PORTA, I AMB UN BRAÇ DE 2,50m. INCLOU PLANTILLA I PERNS D'ANCORATGE. | 0 | 567.227 | 107.77 | 675 | 0
| E-030 | UT | INSTAL·LACIÓ DE BÀCUL DE SEMÀFORS MODEL 6025, D'ACER GALVANITZAT DE 6m D'ALÇADA ÚTIL, 190mm DE DIÀMETRE INICIAL AMB UN GRUIX DE 3mm REFORÇAT A LA BASE AMB 4mm FINS A SOBRE DE LA PORTA, I AMB UN BRAÇ DE 2,50m. INCLOU PLANTILLA I PERNS D'ANCORATGE. | 0 | 155.462 | 29.54 | 185 | 0
| E-031 | UT | SUBMINISTRAMENT DE PUNTA PER BÀCUL, FINS A 2,5 m DE LLARGADA. | 0 | 134.454 | 25.55 | 160 | 0
| E-032 | UT | INSTAL·LACIÓ DE PUNTA PER BÀCUL, FINS A 2,5 m DE LLARGADA. | 0 | 84.034 | 15.97 | 100 | 0
| E-033 | UT | SUBMINISTRAMENT I TREBALLS PER SUBSTITUIR I ADEQUAR SUPORTS SEMAFÒRICS EXISTENTS, A EFECTES DE PODER-HI INSTAL·LAR LES NOVES CÀMERES, CONSISTENTS EN EL CANVI DE PUNTES ALLARGADORES EN BÀCULS DE SEMÀFORS. INCLOU DESCONNEXIÓ, DESMUNTATGE DE SEMÀFORS, CABLEJATS, SUBSTITUCIÓ DE LA PUNTA DE BÀCUL, INCLOSA AQUESTA, I POSTERIOR CABLEJAT, MUNTATGE I CONNEXIÓ DELS SEMÀFORS. | 0 | 735.294 | 139.71 | 875 | 0
| E-034 | UT | INSTAL·LACIÓ DE CAPÇALS DE SEMÀFORS, SUPORTS, POLSADORS, CABLEJATS I ALTRES ELEMENTS SOBRE COLUMNA DE SEMÀFORS O BÀCUL, CONNEXIÓ I POSADA EN MARXA. | 1 | 100.84 | 19.16 | 120 | 120
| E-035 | UT | CABLEJAT PROPI ENTRE ARMARI DE PUNT DE CONTROL I LES CÀMERES I ALTRES ELEMENTS DEL PUNT DE CONTROL. INCLOU EL SUBMINISTRAMENT I INSTAL·LACIÓ DEL CABLEJAT PER ALIMENTACIÓ ELÈCTRICA I COMUNICACIONS, (EXCEPTE CABLE FO, FUSIONS I CONVERSORS ÒPTICS), FUETONS DE QUALSEVOL TIPUS, AIXÍ COM QUALSEVOL ALTRE MATERIAL PER A LA CORRECTA EXECUCIÓ. | 1 | 546.218 | 103.78 | 650 | 650
| E-036 | UT | SENYALITZACIÓ ESPECIAL OBRES, TALLS DE CARRIL I SIMILARS, NECESSARIS PER A TOTES LES FEINES A FER EN EL PUNT DE CONTROL (REPLANTEIG, INSTAL·LACIÓ, AJUSTOS, POSADA EN MARXA, ...). INCLOU TRAMITACIÓ PERMISOS I GESTIONS DAVANT ORGANISMES I ADMINISTRACIONS. | 1 | 630.252 | 119.75 | 750 | 750
| E-037 | UT | LLICÈNCIA OCR TIPUS FREEFLOW PER A RECONEIXEMENT DE MATRÍCULES DE VEHICLES PER A QUALSEVOL VELOCITAT. PREU LLICÈNCIA PER CÀMERA. | 0 | 1361.345 | 258.66 | 1620 | 0
| E-038 | UT | PRECINTAT DE CÀMERES I DEL PC DE CONTROL DEL PUNT DE CONTROL. INCLOU TOTS ELS MATERIALS (PRECINTES), MITJANS I RECURSOS NECESSARIS. PREU PER PUNT DE CONTROL | 0 | 126.05 | 23.95 | 150 | 0
|  |  | Subtotal Equipament PdC |  |  |  |  | 14084
OBRA CIVIL
| O-001 | UT | FONAMENT DE FORMIGÓ PER A ARMARI DE CONTROL O ESCOMESA ELÈCTRICA, AMB DOSIFICACIÓ DE 250 KG/m3 I ENCOFRAT CARA VISTA, DE DIMENSIONS APROX. 800 x 800 x 500 mm AMB UN ENCASTAMENT DE 20 cm I 4 FORATS DE 110 mm. DE DIÀMETRE. INCLOU DEMOLICIÓ PAVIMENT, EXCAVACIÓ I POSTERIOR REPOSICIÓ. TOTALMENT EXECUTAT. | 1 | 197.479 | 37.52 | 235 | 235
| O-002 | UT | FONAMENT DE FORMIGÓ PER A COLUMNA 4000, AMB DOSIFICACIÓ DE 250 KG/m3, MITJANÇANT UN DAU DE 50 cm. DE COSTAT I 60 cm. DE PROFUNDITAT, INCLÒS COLZE DE CONNEXIÓ AMB TUBULAR. INCLOU DEMOLICIÓ PAVIMENT, EXCAVACIÓ I POSTERIOR REPOSICIÓ. TOTALMENT EXECUTAT. | 1 | 92.437 | 17.56 | 110 | 110
| O-003 | UT | FONAMENT DE FORMIGÓ PER A BÀCUL DE SEMÀFORS 6025 m, AMB DOSIFICACIÓ DE 250 KG/m3, MITJANÇANT UN DAU DE 80 cm. DE COSTAT I 100 cm. DE PROFUNDITAT, INCLÒS PERNS ANCORATGE, COLZE DE CONNEXIÓ AMB TUBULAR. INCLOU DEMOLICIÓ PAVIMENT, EXCAVACIÓ I POSTERIOR REPOSICIÓ. TOTALMENT EXECUTAT. | 0 | 415.966 | 79.03 | 495 | 0
| O-004 | UT | PERICÓ DE 60 x 60 cm. PREFABRICAT DE FORMIGÓ O CONSTRUÏT AMB MAONS GERO I FONS DEL MATEIX MATERIAL REBENT EL MARC I LA TAPA CORRESPONENT, SENSE INCLOURE AQUESTS. INCLOU DEMOLICIÓ PAVIMENT, EXCAVACIÓ I POSTERIOR REPOSICIÓ. TOTALMENT EXECUTAT. | 3 | 126.05 | 23.95 | 150 | 450
| O-005 | UT | SUBMINISTRAMENT MARC DE FERRO FOS DE 60 x 60 cm PER INSTAL·LACIÓ EN VORERA, AMB INSCRIPCIÓ. | 3 | 33.613 | 6.39 | 40 | 120
| O-006 | UT | SUBMINISTRAMENT TAPA DE FERRO FOS DE 60 x 60 cm PER INSTAL·LACIÓ EN VORERA, AMB INSCRIPCIÓ. | 3 | 67.227 | 12.77 | 80 | 240
| O-007 | UT | REPARACIÓ D'ESTRUCTURA INTERIOR DE PERICÓ EXISTENT DE 60 x 60 cm, AMB ADEQUACIÓ DE PARETS I LLISCAT. TOTALMENT EXECUTAT. | 0 | 68.908 | 13.09 | 82 | 0
| O-008 | UT | INTERCEPTAR CANALITZACIÓ EXISTENT / EMBOCADURA PERICÓ EXISTENT. | 0 | 155.462 | 29.54 | 185 | 0
| O-009 | ML | COMPROVACIÓ I MANDRINATGE DE CANALITZACIÓ EXISTENT DEIXANT PASSAT FIL GUIA. | 40 | 1.261 | 0.24 | 1.5 | 60
| O-010 | ML | CANALITZACIÓ EN VORERA INCLOENT SUBMINISTRAMENT I INSTAL·LACIÓ DE 2 TUBS DE PE ø 11 cm. DE DOBLE CAPA, LLIS A L'INTERIOR I CORRUGAT A L'EXTERIOR, INCLÒS EXCAVACIÓ EN RASA DE 40 x 68 cm. DE PROFUNDITAT, BASE I PROTECCIÓ DE FORMIGÓ HM20, EN VORERES DE PANOT INCLÒS LA SEVA REPOSICIÓ. TOTALMENT EXECUTADA D'ACORD AMB LES ORDENANCES MUNICIPALS I INDICACIONS PARTICULARS. | 20 | 71.429 | 13.57 | 85 | 1700
| O-011 | ML | CANALITZACIÓ EN CALÇADA INCLÒS SUBMINISTRAMENT I INSTAL·LACIÓ DE 2 TUBS DE PE ø 11 cm. DE DOBLE CAPA, LLIS A L'INTERIOR I CORRUGAT A L'EXTERIOR, INCLÒS EXCAVACIÓ EN RASA DE 68 x 80 cm. DE PROFUNDITAT, BASE I PROTECCIÓ DE FORMIGÓ HM20, EN CALÇADES. INCLOSA REPOSICIÓ PAVIMENT AGLOMERAT ASFÀLTIC SEGONS ELS PLÀNOLS DEL PROJECTE. TOTALMENT EXECUTADA D'ACORD AMB LES ORDENANCES MUNICIPALS I PLEC DE CONDICIONS. | 0 | 149.58 | 28.42 | 178 | 0
| O-012 | ML | CANALITZACIÓ EN CALÇADA INCLÒS SUBMINISTRAMENT I INSTAL·LACIÓ DE 4 TUBS DE PE ø 11 cm. DE DOBLE CAPA, LLIS A L'INTERIOR I CORRUGAT A L'EXTERIOR, INCLÒS EXCAVACIÓ EN RASA DE 68 x 80 cm. DE PROFUNDITAT, BASE I PROTECCIÓ DE FORMIGÓ HM20, EN CALÇADES. INCLOSA REPOSICIÓ PAVIMENT AGLOMERAT ASFÀLTIC, SEGONS PLÀNOLS DEL PROJECTE. TOTALMENT EXECUTADA D'ACORD AMB LES ORDENANCES MUNICIPALS I PLEC DE CONDICIONS. | 0 | 155.462 | 29.54 | 185 | 0
| O-013 | UT | CANALITZACIÓ EN ZONA DE TERRA O PARTERRES VEGETALS, INCLOENT SUBMINISTRAMENT I INSTAL·LACIÓ DE 2 TUBS DE PE ø 125 mm DE DOBLE CAPA, LLIS A L'INTERIOR I CORRUGAT A L'EXTERIOR, INCLÒS EXCAVACIÓ EN RASA DE 40 x 68 cm. DE PROFUNDITAT, BASE I PROTECCIÓ DE FORMIGÓ HM20, EN ZONES DE TERRES, PARTERRES O SIMILARS, INCLÚS REPOSICIÓ DE GRAMA O SIMILAR, TOTALMENT EXECUTADA D'ACORD AMB LES ORDENANCES MUNICIPALS. | 0 | 50.42 | 9.58 | 60 | 0
| O-014 | ML | CANALITZACIÓ EN VORERA INCLOENT SUBMINISTRAMENT I INSTAL·LACIÓ DE 2 TUBS DE PE ø 125 mm. DE DOBLE CAPA, LLIS A L'INTERIOR I CORRUGAT A L'EXTERIOR, INCLÒS EXCAVACIÓ EN RASA DE 40 x 68 cm. DE PROFUNDITAT, BASE I PROTECCIÓ DE FORMIGÓ HM20, EN VORERES DE PANOT INCLÒS LA SEVA REPOSICIÓ, SEGONS ELS PLÀNOLS DEL PROJECTE. TOTALMENT EXECUTADA D'ACORD AMB LES ORDENANCES MUNICIPALS I PLEC DE CONDICIONS. | 0 | 73.109 | 13.89 | 87 | 0
| O-015 | ML | CANALITZACIÓ EN CALÇADA INCLÒS SUBMINISTRAMENT I INSTAL·LACIÓ DE 4 TUBS DE PE ø 125 mm. DE DOBLE CAPA, LLIS A L'INTERIOR I CORRUGAT A L'EXTERIOR, INCLÒS EXCAVACIÓ EN RASA DE 68 x 80 cm. DE PROFUNDITAT, BASE I PROTECCIÓ DE FORMIGÓ HM20, EN CALÇADES, SEGONS PLÀNOLS DEL PROJECTE. INCLOSA REPOSICIÓ PAVIMENT AGLOMERAT ASFÀLTIC. TOTALMENT EXECUTADA D'ACORD AMB LES ORDENANCES MUNICIPALS I I PLEC DE CONDICIONS. | 10 | 157.143 | 29.86 | 187 | 1870
| O-016 | ML | SUPLEMENT PER REALITZACIÓ DE CANALITZACIÓ EN CALÇADA EN FESTIU. | 10 | 54.622 | 10.38 | 65 | 650
| O-017 | ML | SUPLEMENT REPOSICIÓ VORERES AMB PAVIMENTS ESPECIALS DE GRANIT, LLAMBORDES O ALTRES | 20 | 50.42 | 9.58 | 60 | 1200
| O-018 | UT | REPARACIÓ TUBULAR EN VORERA, MITJANÇANT EXCAVACIÓ, SUBMINISTRAMENT I COL·LOCACIÓ TUB DE PE DE DOBLE CAPA, LLIS A L'INTERIOR I CORRUGAT A L'EXTERIOR DEL MATEIX DIÀMETRE QUE L'EXISTENT, MANIGOT D'ACOBLAMENT, PAS DEL CABLE, COL·LOCACIÓ DE MITJA CANYA, LLIGAT AMB FILFERROS I FORMIGONAT DEL CONJUNT I REPOSICIÓ DE PAVIMENT DE PANOT DE LES MATEIXES CARACTERÍSTIQUES A L'EXISTENT, PER A LLARGADES FINS A 2m. TOTALMENT EXECUTADA. | 2 | 130.252 | 24.75 | 155 | 310
| O-019 | UT | REPARACIÓ TUBULAR EN CALÇADA, MITJANÇANT EXCAVACIÓ, SUBMINISTRAMENT I COL·LOCACIÓ TUB DE PE DE DOBLE CAPA, LLIS A L'INTERIOR I CORRUGAT A L'EXTERIOR DEL MATEIX DIÀMETRE QUE L'EXISTENT, MANIGOT D'ACOBLAMENT, PAS DEL CABLE, COL·LOCACIÓ DE MITJA CANYA, LLIGAT AMB FILFERROS I FORMIGONAT DEL CONJUNT I REPOSICIÓ DE PAVIMENT AGLOMERAT ASFÀLTIC DE LES MATEIXES CARACTERÍSTIQUES A L'EXISTENT, PER A LLARGADES FINS A 2m. TOTALMENT EXECUTADA. | 1 | 361.345 | 68.66 | 430 | 430
| O-020 | M2 | REPOSICIÓ DE PAVIMENT TIPUS AGLOMERAT ASFÀLTIC EN CALENT. INCLOU DEMOLICIÓ DE PAVIMENT DE FORMIGÓ, FINS A 30 cm DE GRUIX I POSTERIOR REPOSICIÓ DE PAVIMENT DE MESCLA BITUMINOSA EN CALENT DE 18 cm, AMB CAPA DE RODADURA DE TRÀNSIT DE 3 cm DE MESCLA BITUMINOSA. D'ACORD A LES CONDICIONS INDICADES PELS SERVEIS TÈCNICS MUNICIPALS. | 0 | 386.555 | 73.45 | 460 | 0
| O-021 | UT | SUBMINISTRAMENT PLACA DE PRESA DE TERRA DE 500 x 500 x 3 mm I ACCESSORIS CONNEXIÓ. | 1 | 29.412 | 5.59 | 35 | 35
| O-022 | UT | INSTAL·LACIÓ PLACA DE PRESA DE TERRA DE 500 x 500 x 3 mm I ACCESSORIS CONNEXIÓ, EN PERICÓ DE REGISTRE. INCLOSA OBRA CIVIL NECESSÀRIA. | 1 | 42.017 | 7.98 | 50 | 50
| O-023 | UT | OBTURACIÓ DE TUBULAR AMB CABLES EXISTENTS. | 40 | 2.521 | 0.48 | 3 | 120
| O-024 | UT | RETIRADA, TRASLLAT I INSTAL·LACIÓ DE PAPERERA, INCLOSOS MITJANS I MATERIALS NECESSARIS. | 0 | 75.63 | 14.37 | 90 | 0
|  |  | Subtotal Obra Civil |  |  |  |  | 7580
INSTAL·LACIÓ ELÈCTRICA
| I-001 | UT | SUBMINISTRAMENT D'EQUIPAMENTS ESPECÍFICS PER LA DISTRIBUCIÓ D'ENERGIA DEL PUNT DE CONTROL, CONSISTENTS EN PROTECCIONS ELÈCTRIQUES CONTRA SOBRETENSIONS TRANSITÒRIES (1 UT) I PERMANENTS (1 UT), DIFERENCIALS (FINS A 2 UT), MAGNETOTÈRMICS (FINS A 3 UT) I PRESA DE CORRENT TIPUS SCHUKO (1 UT). | 1 | 268.908 | 51.09 | 320 | 320
| I-002 | UT | INSTAL·LACIÓ D'EQUIPAMENTS ESPECÍFICS PER LA DISTRIBUCIÓ D'ENERGIA DEL PUNT DE CONTROL. | 1 | 68.067 | 12.93 | 81 | 81
| I-003 | ML | SUBMINISTRAMENT DE CABLE DE CONDUCTOR DE COURE AMB AÏLLAMENT DE PLÀSTIC, DE SECCIÓ 1x6 mm2 PER PRESES DE TERRA. | 20 | 0.924 | 0.18 | 1.1 | 22
| I-004 | ML | INSTAL·LACIÓ DE CABLE DE CONDUCTOR DE COURE AMB AÏLLAMENT DE PLÀSTIC, DE SECCIÓ 1x6 mm2 PER PRESES DE TERRA. | 20 | 0.756 | 0.14 | 0.9 | 18
| I-005 | ML | SUBMINISTRAMENT DE CABLE DE CONDUCTOR DE COURE EPTAFILAR NU, DE SECCIÓ 1x35 mm2. | 5 | 3.782 | 0.72 | 4.5 | 22.5
| I-006 | ML | INSTAL·LACIÓ DE CABLE DE CONDUCTOR DE COURE EPTAFILAR NU, DE SECCIÓ 1x35 mm2. | 5 | 0.756 | 0.14 | 0.9 | 4.5
| I-007 | ML | SUBMINISTRAMENT DE CABLE DE COURE RV-K 0,6/1KV DE 3X6 MM2. | 10 | 2.395 | 0.46 | 2.85 | 28.5
| I-008 | ML | INSTAL·LACIÓ DE CABLE DE COURE RV-K 0,6/1KV DE 3X6 MM2. | 10 | 0.756 | 0.14 | 0.9 | 9
| I-009 | ML | SUBMINISTRAMENT DE CABLE DE COURE RV-K 0,6/1KV DE 3X10 MM2. | 0 | 3.025 | 0.57 | 3.6 | 0
| I-010 | ML | INSTAL·LACIÓ DE CABLE DE COURE RV-K 0,6/1KV DE 3X10 MM2. | 0 | 0.756 | 0.14 | 0.9 | 0
| I-011 | UT | TREBALLS PER A LA REALITZACIÓ DE L'ALIMENTACIÓ DEL PUNT DE CONTROL, D'ACORD AMB EL QUE INDICA EL PLEC. | 1 | 605.042 | 114.96 | 720 | 720
| I-012 | UT | ESCOMESA ELÈCTRICA. REALITZACIÓ DE NOVA ESCOMESA EN ENTORN URBÀ. INCLOU: ARMARI PER ESCOMESA COMPANYIA, PREFABRICAT DSPD-CDU/PEANA I PINTAT, AMB CAIXA DE DISTRIBUCIÓ CDU 400, CANALERA DE 630A I FUSIBLE CUCHILLA BT F CU2/400 A ETU-6303B Gg, AMB CAIXA MÒDUL COMPTADOR PNZ-C2727. ARMARI PER SORTIDES A CONSUMS, PER INTEMPÈRIE, EN PLANXA D'ACER GALVANITZAT EN CALENT I PINTAT, DE DIMENSIONS APROX. 1200x600x320 mm I DE 1,2 mm DE GRUIX, AMB PLACA DE MUNTATGE, PANY AMB CLAU I ACCESSORIS NECESSARIS (CANALETES, CARRIL DIN, PREMSAESTOPES, FIXACIONS, ...) I PETIT MATERIAL NECESSARI PER A LA CORRECTE EXECUCIÓ. INCLOU TOTS ELS TREBALLS (COM FORAT ARMARI CDU, ...) EXCEPTE OBRA CIVIL, RECURSOS (TRANSPORTS CAMIÓ GRUA I MA D'OBRA, ...) I FEINES NECESSÀRIES PER A LA CORRECTE EXECUCIÓ. | 1 | 4159.664 | 790.34 | 4950 | 4950
| I-013 | UT | TRAMITACIÓ I GESTIÓ DE L'ESCOMESA | 1 | 1092.437 | 207.56 | 1300 | 1300
| I-014 | UT | PROJECTE DE LEGALITZACIÓ | 1 | 1037.815 | 197.18 | 1235 | 1235
|  |  | Subtotal Instal·lació Elèctrica |  |  |  |  | 8710.5
COMUNICACIONS
| F-001 | ML | SUBMINISTRAMENT I INSTAL·LACIÓ DE CABLE DE 8 FO MONOMODE B1.1, SEGONS EN 186000. ARMAT. AMB PROTECCIÓ D'ARAMIDA, ARMADURA METÀL·LICA I COBERTA EXTERIOR DE POLIETILÈ, SEGONS ESPECIFICACIONS DE L'AJUNTAMENT. | 0 | 2.185 | 0.42 | 2.6 | 0
| F-002 | ML | SUBMINISTRAMENT I INSTAL·LACIÓ DE CABLE DE 16 FO MONOMODE B1.1, SEGONS EN 186000. ARMAT. AMB PROTECCIÓ D'ARAMIDA, ARMADURA METÀL·LICA I COBERTA EXTERIOR DE POLIETILÈ, SEGONS ESPECIFICACIONS DE L'AJUNTAMENT. | 0 | 2.437 | 0.46 | 2.9 | 0
| F-003 | ML | SUBMINISTRAMENT I INSTAL·LACIÓ DE CABLE DE 24 FO MONOMODE B1.1, SEGONS EN 186000. ARMAT. AMB PROTECCIÓ D'ARAMIDA, ARMADURA METÀL·LICA I COBERTA EXTERIOR DE POLIETILÈ, SEGONS ESPECIFICACIONS DE L'AJUNTAMENT. | 0 | 2.857 | 0.54 | 3.4 | 0
| F-004 | ML | SUBMINISTRAMENT I INSTAL·LACIÓ DE CABLE DE 48 FO MONOMODE B1.1, SEGONS EN 186000. ARMAT. AMB PROTECCIÓ D'ARAMIDA, ARMADURA METÀL·LICA I COBERTA EXTERIOR DE POLIETILÈ, SEGONS ESPECIFICACIONS DE L'AJUNTAMENT. | 0 | 4.958 | 0.94 | 5.9 | 0
| F-005 | ML | SUBMINISTRAMENT I INSTAL·LACIÓ DE CABLE DE 96 FO MONOMODE B1.1, SEGONS EN 186000. ARMAT. AMB PROTECCIÓ D'ARAMIDA, ARMADURA METÀL·LICA I COBERTA EXTERIOR DE POLIETILÈ, SEGONS ESPECIFICACIONS DE L'AJUNTAMENT. | 0 | 7.059 | 1.34 | 8.4 | 0
| F-006 | UT | FUSIÓ EN RECTE DE 1 FO MONOMODE. INCLOU PIG·TAIL, CONNECTORS I ADAPTADORS, AIXÍ COM LES MESURES DE RETROESPARCIMENT I POTÈNCIA. SEGONS ESPECIFICACIONS AJUTAMENT. | 0 | 54.622 | 10.38 | 65 | 0
| F-007 | UT | MESURES DE FIBRA ÒPTICA. FINS A 4 FUSIONS | 0 | 163.866 | 31.13 | 195 | 0
| F-008 | UT | SUBMINISTRAMENT I INSTAL·LACIÓ DE CAIXA REPARTIDORA ÒPTICA DE 6 CONNECTORS, INCLOSOS PIG-TAILS | 0 | 294.118 | 55.88 | 350 | 0
| F-009 | UT | SUBMINISTRAMENT I INSTAL·LACIÓ DE PIGTAIL DE FO MONOMODE FINS A 2 m, INCLÚS FUSIÓ I CONNECTOR. SEGONS ESPECIFICACIONS AJUNTMENT. | 0 | 12.605 | 2.39 | 15 | 0
| F-010 | UT | SUBMINISTRAMENT I INSTAL·LACIÓ DE FUETÓ DE FO MONOMODE FINS A 2 m, INCLÚS CONNECTORS. SEGONS ESPECIFICACIONS AJUNTAMENT. | 0 | 21.849 | 4.15 | 26 | 0
| F-011 | ML | SUBMINISTRAMENT I INSTAL·LACIÓ DE CABLATGE ESTRUCTURAT STP CAT 6A PER EXTERIORS, INCLÚS CONNECTORS I CERTIFICACIÓ DEL PUNTS. | 0 | 1.933 | 0.37 | 2.3 | 0
| F-012 | UT | SUBMINISTRAMENT I INSTAL·LACIÓ DE CAIXA D'EMPIULAMENT FO FINS A 288 FUSIONS | 0 | 315.126 | 59.87 | 375 | 0
| F-013 | UT | SUBMINISTRAMENT I INSTAL·LACIÓ DE TRANSCEPTOR SFP MONOMODE, CISCO GLC-LH-SMD, INCLOSA LLICÈNCIA, O 100% EQUIVALENT I COMPATIBLE AMB LA XARXA DE L'AJUNTAMENT | 0 | 273.109 | 51.89 | 325 | 0
| F-014 | UT | SUBMINISTRAMENT I INSTAL·LACIÓ DE FIREWALL AMB FUNCIÓ DE ROUTER 4G, AMB IP PÚBLICA FIXA 4G, MODEL FORTIGATE FGR-60F-3G4G, INCLOSA LLICÈNCIA I GARANTIA, O 100% EQUIVALENT I TOTALMENT COMPATIBLE AMB LA XARXA DE L'AJUNTAMENT | 1 | 4369.748 | 830.25 | 5200 | 5200
|  |  | Subtotal Comunicacions |  |  |  |  | 5200
SENYALITZACIÓ
| S-001 | UT | SUBMINISTRAMENT DE SENYAL DE "CONTROL FOTOGRÀFIC". SENYAL D´ACER GALVANITZAT REFLECTANT DE NIVELL 2 DE 1,8 MM DE GRUIX, DE DIÀMETRE 60 CM SEGONS NORMES. INCLÒS ELEMENTS DE SUSTENTACIÓ I FIXACIÓ. | 1 | 63.025 | 11.97 | 75 | 75
| S-002 | UT | SUBMINISTRAMENT DE SENYAL INFORMATIU DE ZONA VIDEOVIGILADA. SENYAL D´ACER GALVANITZAT REFLECTANT DE NIVELL 2 DE 1,8 MM DE GRUIX, DE DIMENSIONS 90x60 CM SEGONS NORMES. INCLÒS ELEMENTS DE SUSTENTACIÓ I FIXACIÓ. | 3 | 100.84 | 19.16 | 120 | 360
| S-003 | UT | INSTAL·LACIÓ DE SENYAL VERTICAL. INCLÒS ELEMENTS DE SUSTENTACIÓ I FIXACIÓ. | 4 | 33.613 | 6.39 | 40 | 160
| S-004 | UT | SUBMINISTRAMENT DE PAL METÀL·LIC PER SUPORTACIÓ DE SENYALITZACIÓ VERTICAL, SEGONS NORMATIVA AJUNTAMENT. | 0 | 44.118 | 8.38 | 52.5 | 0
| S-005 | UT | INSTAL·LACIÓ DE PAL METÀL·LIC PER SUPORTACIÓ DE SENYALITZACIÓ VERTICAL, SEGONS NORMATIVA AJUNTAMENT, INCLOSOS TREBALLS D'OBRA CIVIL NECESSARIS. | 0 | 39.13 | 7.43 | 46.565 | 0
| S-006 | UT | SUBMINISTRAMENT I INSTAL·LACIÓ DE FITÓ FLEXIBLE DE SENYALITZACIÓ. | 0 | 50.42 | 9.58 | 60 | 0
|  |  | Subtotal Senyalització |  |  |  |  | 595
|  |  | TOTAL PRESSUPOST EXECUCIÓ PdC-17 |  |  |  |  | 36169.5
RESUM PRESSUPOST PdC-17
|  |  | EQUIPAMENT PUNT DE CONTROL |  |  |  |  | 14084
|  |  | OBRA CIVIL |  |  |  |  | 7580
|  |  | INSTAL·LACIÓ ELÈCTRICA |  |  |  |  | 8710.5
|  |  | COMUNICACIONS |  |  |  |  | 5200
|  |  | SENYALITZACIÓ |  |  |  |  | 595
|  |  | TOTAL PRESSUPOST EXECUCIÓ PdC-17 |  |  |  |  | 36169.5
|  |  | IVA | 21% |  |  |  | 7595.6
|  |  | TOTAL PRESSUPOST EXECUCIÓ PdC-17 IVA inclòs |  |  |  |  | 43765.1
NOTA: | Els preus unitaris duen incorporats les parts proporcionals Despeses Generals, Benefici Industrial
i qualsevol altre que sigui necessari per a la correcte execució de les unitats d'obra.

## ZBE-18
[5 empty] | ocultar | ocultar
| PdC-18 |  | C/ Duran i Sors – Ctra. Barcelona
| CODI | UNITAT MESURA | CONCEPTE / DENOMINACIÓ | AMIDAMENT | PREU UNITARI PEM | BI+DG | PREU UNITARI PEC | PREU TOTAL
EQUIPAMENT PUNT DE CONTROL
| E-001 | UT | SUBMINISTRAMENT D'EQUIP COMPACTE DE RECONEIXEMENT DE MATRÍCULES, FORMAT PER CONJUNT DE CÀMERA LPR 2 CARRILS HD, CÀMERA DE CONTEXT A COLOR I IL·LUMINADOR IR PER A ZONA D’INFRACCIONS. INCLOU LLICÈNCIA OCR, CARCASSA, BRAÇ I ADAPTACIÓ A SUPORT. | 1 | 6369.748 | 1210.25 | 7580 | 7580
| E-002 | UT | INSTAL·LACIÓ D'EQUIP COMPACTE DE RECONEIXEMENT DE MATRÍCULES, FORMAT PER CONJUNT DE CÀMERA LPR 2 CARRILS HD, CÀMERA DE CONTEXT A COLOR I IL·LUMINADOR IR PER A ZONA D’INFRACCIONS. INCLOU LLICÈNCIA OCR, CARCASSA, BRAÇ I ADAPTACIÓ A SUPORT. | 1 | 315.126 | 59.87 | 375 | 375
| E-003 | UT | SUBMINISTRAMENT DE FONT D'ALIMENTACIÓ 48V TIPUS INDUSTRIAL, PER MUNTATGE EN CARRIL DIN, PER ALIMENTAR FINS A 4 CÀMERES PUNT DE CONTROL. | 1 | 134.454 | 25.55 | 160 | 160
| E-004 | UT | INSTAL·LACIÓ DE FONT D'ALIMENTACIÓ 48V TIPUS INDUSTRIAL, PER MUNTATGE EN CARRIL DIN, PER ALIMENTAR FINS A 4 CÀMERES PUNT DE CONTROL. | 1 | 29.412 | 5.59 | 35 | 35
| E-005 | UT | SUBMINISTRAMENT DE FONT D'ALIMENTACIÓ 24V TIPUS INDUSTRIAL, PER MUNTATGE EN CARRIL DIN. | 0 | 45.378 | 8.62 | 54 | 0
| E-006 | UT | INSTAL·LACIÓ DE FONT D'ALIMENTACIÓ 24V TIPUS INDUSTRIAL, PER MUNTATGE EN CARRIL DIN. | 0 | 11.765 | 2.24 | 14 | 0
| E-007 | UT | SUBMINISTRAMENT DE SWITCH DE COMUNICACIÓ PER SISTEMA DE VISIÓ ARTIFICIAL, TIPUS INDUSTRIAL, GESTIONABLE, AMB 8 PORTS PoE (802.3at i 802.3bt), INCLOSOS FUETONS DE CONNEXIÓ, COMPATIBLE AMB EL SISTEMA DE COMUNICACIONS DE L'AJUNTAMENT. | 1 | 987.395 | 187.61 | 1175 | 1175
| E-008 | UT | INSTAL·LACIÓ I CONFIGURACIÓ DE SWITCH DE COMUNICACIÓ PER SISTEMA DE VISIÓ ARTIFICIAL, TIPUS INDUSTRIAL, GESTIONABLE, AMB 8 PORTS PoE (802.3at i 802.3bt), INCLOSOS FUETONS DE CONNEXIÓ, COMPATIBLE AMB EL SISTEMA DE COMUNICACIONS DE L'AJUNTAMENT. | 1 | 75.63 | 14.37 | 90 | 90
| E-009 | UT | SUBMINISTRAMENT DE SWITCH DE COMUNICACIÓ PER SISTEMA DE VISIÓ ARTIFICIAL, TIPUS INDUSTRIAL, PoE, AMB 10 PORTS MODEL CISCO IE-3400-8P2S-E O 100% EQUIPAVENT, INCLOSOS FUETONS DE CONNEXIÓ, COMPATIBLE AMB EL SISTEMA DE COMUNICACIONS DE L'AJUNTAMENT. | 0 | 3298.319 | 626.68 | 3925 | 0
| E-010 | UT | INSTAL·LACIÓ I CONFIGURACIÓ DE SWITCH DE COMUNICACIÓ PER SISTEMA DE VISIÓ ARTIFICIAL, TIPUS INDUSTRIAL, PoE, AMB 10 PORTS MODEL CISCO IE-3400-8P2S-E O 100% EQUIPAVENT, INCLOSOS FUETONS DE CONNEXIÓ, COMPATIBLE AMB EL SISTEMA DE COMUNICACIONS DE L'AJUNTAMENT. | 0 | 92.437 | 17.56 | 110 | 0
| E-011 | UT | SUBMINISTRAMENT DE PC INDUSTRIAL RUGORITZAT DE 20 GB DE CAPACITAT EMAGATZEMATGE, PROCESSADOR ÚLTIMA GENERACIÓ, SEGONS ESPECIFICCIONS TÈCNIQUES. | 1 | 903.361 | 171.64 | 1075 | 1075
| E-012 | UT | INSTAL·LACIÓ I CONFIGURACIÓ DE PC INDUSTRIAL RUGORITZAT DE 20 GB DE CAPACITAT EMAGATZEMATGE, PROCESSADOR ÚLTIMA GENERACIÓ, SEGONS ESPECIFICCIONS TÈCNIQUES. | 1 | 100.84 | 19.16 | 120 | 120
| E-013 | UT | SUBMINISTRAMENT DE SAI PUNT DE CONTROL LECTURA DE MATRÍCULES, 1000 / 1000VA - AP160N-1K, FORMAT RACK 19", DE 1000VA / 900W, MONOFÀSIC AMB 3 BATERIES 12V/7,2 AH. | 1 | 403.361 | 76.64 | 480 | 480
| E-014 | UT | INSTAL·LACIÓ DE SAI PUNT DE CONTROL LECTURA DE MATRÍCULES, 1000 / 1000VA - AP160N-1K, FORMAT RACK 19", DE 1000VA / 900W, MONOFÀSIC AMB 3 BATERIES 12V/7,2 AH. INSTAL·LACIÓ, CONNEXIÓ I POSADA EN MARXA, INCLOU PETIT MATERIAL INSTAL·LACIÓ, CABLEJAT I CONNEXIÓ I QUALSEVOL ALTRE NECESSARI PEL CORRECTE FUNCIONAMENT. | 1 | 29.412 | 5.59 | 35 | 35
| E-015 | UT | SUBMINISTRAMENT DE MÒDUL SNMP DE COMUNICACIONS PER SAI. INCLOU PETIT MATERIAL, CABLEJAT I QUALSEVOL ALTRE NECESSARI PEL CORRECTE FUNCIONAMENT. | 1 | 194.958 | 37.04 | 232 | 232
| E-016 | UT | INSTAL·LACIÓ DE MÒDUL SNMP COMUNICACIONS PER SAI, CONNEXIÓ I POSADA EN MARXA. INCLOU PETIT MATERIAL INSTAL·LACIÓ, CABLEJAT I CONNEXIÓ I QUALSEVOL ALTRE NECESSARI PEL CORRECTE FUNCIONAMENT. | 1 | 5.042 | 0.96 | 6 | 6
| E-017 | UT | SUBMINISTRAMENT DE CONVERSOR DE SENYAL DE COMUNICACIONS D'ELÈCTRIC A ÒPTIC, COMPATIBLE AMB LA XARXA DE COMUNICACIONS MUNICIPAL, AMB 2 PORTS FO I 4 PORTS RJ45, E/O 2FX/4TX. | 0 | 459.664 | 87.34 | 547 | 0
| E-018 | UT | INSTAL·LACIÓ DE CONVERSOR DE SENYAL DE COMUNICACIONS D'ELÈCTRIC A ÒPTIC, COMPATIBLE AMB LA XARXA DE COMUNICACIONS MUNICIPAL, AMB 2 PORTS FO I 4 PORTS RJ45, E/O 2FX/4TX. | 0 | 22.689 | 4.31 | 27 | 0
| E-019 | UT | SUBMINISTRAMENT DE CONVERSOR DE SENYAL DE COMUNICACIONS D'ELÈCTRIC A ÒPTIC, COMPATIBLE AMB LA XARXA DE COMUNICACIONS MUNICIPAL, AMB 1 PORT FO I 1 PORT RJ45, E/O 1FX/1TX. | 0 | 374.79 | 71.21 | 446 | 0
| E-020 | UT | INSTAL·LACIÓ DE CONVERSOR DE SENYAL DE COMUNICACIONS D'ELÈCTRIC A ÒPTIC, COMPATIBLE AMB LA XARXA DE COMUNICACIONS MUNICIPAL, AMB 1 PORT FO I 1 PORT RJ45, E/O 1FX/1TX. | 0 | 22.689 | 4.31 | 27 | 0
| E-021 | UT | SUBMINISTRAMENT D'ARMARI METÀL·LIC PER INTEMPÈRIE, DE DIMENSIONS APROX. 400 x 400 mm, MUNTAT SOBRE COLUMNA O ALTRES SUPORTS, PER ALLOTJAR EQUIPAMENTS DE DISTRIBUCIÓ ELÈCTRICA I DE COMUNICACIONS. INCLOU PLACA DE MUNTATGE, PANY AMB CLAU I ACCESSORIS NECESSARIS (CANALETES, CARRIL DIN, PREMSAESTOPES, FIXACIONS, ...) I PETIT MATERIAL NECESSARI PER A LA CORRECTE EXECUCIÓ. | 0 | 184.874 | 35.13 | 220 | 0
| E-022 | UT | INSTAL·LACIÓ D'ARMARI METÀL·LIC PER INTEMPÈRIE, DE DIMENSIONS APROX. 400 x 400 mm, MUNTAT SOBRE COLUMNA O ALTRES SUPORTS, PER ALLOTJAR EQUIPAMENTS DE DISTRIBUCIÓ ELÈCTRICA I DE COMUNICACIONS. INCLOU PLACA DE MUNTATGE, PANY AMB CLAU I ACCESSORIS NECESSARIS (CANALETES, CARRIL DIN, PREMSAESTOPES, FIXACIONS, ...) I PETIT MATERIAL NECESSARI PER A LA CORRECTE EXECUCIÓ, AIXÍ COM VEHICLE AMB CISTELLA ELEVADORA I QUALSEVOL ALTRE MEDI NECESSARI PER A LA CORRECTA INSTAL·LACIÓ. | 0 | 264.706 | 50.29 | 315 | 0
| E-023 | UT | SUBMINISTRAMENT D'ARMARI PER INTEMPÈRIE EN PLANXA D'ACER GALVANITZAT EN CALENT I PINTAT, DE DIMENSIONS APROX. 1200x600x320 mm I DE 1,2 mm DE GRUIX, PER ALLOTJAMENT D'EQUIPS DE PUNT DE CONTROL. INCLOU PLACA DE MUNTATGE, PANY AMB CLAU I ACCESSORIS NECESSARIS (CANALETES, CARRIL DIN, PREMSAESTOPES, FIXACIONS, ...) I PETIT MATERIAL NECESSARI PER A LA CORRECTE EXECUCIÓ. | 1 | 580.672 | 110.33 | 691 | 691
| E-024 | UT | INSTAL·LACIÓ D'ARMARI PER INTEMPÈRIE EN PLANXA D'ACER GALVANITZAT EN CALENT I PINTAT, DE DIMENSIONS APROX. 1200x600x320 mm I DE 1,2 mm DE GRUIX, PER ALLOTJAMENT D'EQUIPS DE PUNT DE CONTROL. INCLOU PLACA DE MUNTATGE, PANY AMB CLAU I ACCESSORIS NECESSARIS (CANALETES, CARRIL DIN, PREMSAESTOPES, FIXACIONS, ...) I PETIT MATERIAL NECESSARI PER A LA CORRECTE EXECUCIÓ, AIXÍ QUALSEVOL ALTRE MEDI NECESSARI PER A LA CORRECTA INSTAL·LACIÓ. | 1 | 113.445 | 21.55 | 135 | 135
| E-025 | UT | SUBMINISTRAMENT DE COLUMNA MODEL SEMÀFORS, METÀL·LICA DE 4 m ALÇADA LLIURE I 100 mm DE DIÀMETRE, AMB O SENSE PLETINA D'ANCORATGE INCLOSOS PERNS ANCORATGE O FIXACIONS. | 1 | 172.269 | 32.73 | 205 | 205
| E-026 | UT | INSTAL·LACIÓ DE COLUMNA MODEL SEMÀFORS, METÀL·LICA DE 4 m ALÇADA LLIURE I 100 mm DE DIÀMETRE, AMB O SENSE PLETINA D'ANCORATGE INCLOSOS PERNS ANCORATGE O FIXACIONS. | 1 | 71.429 | 13.57 | 85 | 85
| E-027 | UT | DESMUNTATGE DE COLUMNA DE SEMÀFORS, INCLÒS EL TRANSPORT A NOVA UBICACIÓ O MAGATZEM. INCLOSOS ELEMENTS SEMAFÒRICS I CABLEJATS. | 1 | 71.429 | 13.57 | 85 | 85
| E-028 | UT | SUBMINISTRAMENT, INSTAL·LACIÓ I FIXACIÓ DE BRAÇ LATERAL FINS A 2 m DE LLARGADA, A FIXAR SOBRE COLUMNA. TOTALMENT EXECUTAT. | 0 | 231.092 | 43.91 | 275 | 0
| E-029 | UT | SUBMINISTRAMENT DE BÀCUL DE SEMÀFORS MODEL 6025, D'ACER GALVANITZAT DE 6m D'ALÇADA ÚTIL, 190mm DE DIÀMETRE INICIAL AMB UN GRUIX DE 3mm REFORÇAT A LA BASE AMB 4mm FINS A SOBRE DE LA PORTA, I AMB UN BRAÇ DE 2,50m. INCLOU PLANTILLA I PERNS D'ANCORATGE. | 0 | 567.227 | 107.77 | 675 | 0
| E-030 | UT | INSTAL·LACIÓ DE BÀCUL DE SEMÀFORS MODEL 6025, D'ACER GALVANITZAT DE 6m D'ALÇADA ÚTIL, 190mm DE DIÀMETRE INICIAL AMB UN GRUIX DE 3mm REFORÇAT A LA BASE AMB 4mm FINS A SOBRE DE LA PORTA, I AMB UN BRAÇ DE 2,50m. INCLOU PLANTILLA I PERNS D'ANCORATGE. | 0 | 155.462 | 29.54 | 185 | 0
| E-031 | UT | SUBMINISTRAMENT DE PUNTA PER BÀCUL, FINS A 2,5 m DE LLARGADA. | 0 | 134.454 | 25.55 | 160 | 0
| E-032 | UT | INSTAL·LACIÓ DE PUNTA PER BÀCUL, FINS A 2,5 m DE LLARGADA. | 0 | 84.034 | 15.97 | 100 | 0
| E-033 | UT | SUBMINISTRAMENT I TREBALLS PER SUBSTITUIR I ADEQUAR SUPORTS SEMAFÒRICS EXISTENTS, A EFECTES DE PODER-HI INSTAL·LAR LES NOVES CÀMERES, CONSISTENTS EN EL CANVI DE PUNTES ALLARGADORES EN BÀCULS DE SEMÀFORS. INCLOU DESCONNEXIÓ, DESMUNTATGE DE SEMÀFORS, CABLEJATS, SUBSTITUCIÓ DE LA PUNTA DE BÀCUL, INCLOSA AQUESTA, I POSTERIOR CABLEJAT, MUNTATGE I CONNEXIÓ DELS SEMÀFORS. | 0 | 735.294 | 139.71 | 875 | 0
| E-034 | UT | INSTAL·LACIÓ DE CAPÇALS DE SEMÀFORS, SUPORTS, POLSADORS, CABLEJATS I ALTRES ELEMENTS SOBRE COLUMNA DE SEMÀFORS O BÀCUL, CONNEXIÓ I POSADA EN MARXA. | 1 | 100.84 | 19.16 | 120 | 120
| E-035 | UT | CABLEJAT PROPI ENTRE ARMARI DE PUNT DE CONTROL I LES CÀMERES I ALTRES ELEMENTS DEL PUNT DE CONTROL. INCLOU EL SUBMINISTRAMENT I INSTAL·LACIÓ DEL CABLEJAT PER ALIMENTACIÓ ELÈCTRICA I COMUNICACIONS, (EXCEPTE CABLE FO, FUSIONS I CONVERSORS ÒPTICS), FUETONS DE QUALSEVOL TIPUS, AIXÍ COM QUALSEVOL ALTRE MATERIAL PER A LA CORRECTA EXECUCIÓ. | 1 | 546.218 | 103.78 | 650 | 650
| E-036 | UT | SENYALITZACIÓ ESPECIAL OBRES, TALLS DE CARRIL I SIMILARS, NECESSARIS PER A TOTES LES FEINES A FER EN EL PUNT DE CONTROL (REPLANTEIG, INSTAL·LACIÓ, AJUSTOS, POSADA EN MARXA, ...). INCLOU TRAMITACIÓ PERMISOS I GESTIONS DAVANT ORGANISMES I ADMINISTRACIONS. | 1 | 630.252 | 119.75 | 750 | 750
| E-037 | UT | LLICÈNCIA OCR TIPUS FREEFLOW PER A RECONEIXEMENT DE MATRÍCULES DE VEHICLES PER A QUALSEVOL VELOCITAT. PREU LLICÈNCIA PER CÀMERA. | 0 | 1361.345 | 258.66 | 1620 | 0
| E-038 | UT | PRECINTAT DE CÀMERES I DEL PC DE CONTROL DEL PUNT DE CONTROL. INCLOU TOTS ELS MATERIALS (PRECINTES), MITJANS I RECURSOS NECESSARIS. PREU PER PUNT DE CONTROL | 0 | 126.05 | 23.95 | 150 | 0
|  |  | Subtotal Equipament PdC |  |  |  |  | 14084
OBRA CIVIL
| O-001 | UT | FONAMENT DE FORMIGÓ PER A ARMARI DE CONTROL O ESCOMESA ELÈCTRICA, AMB DOSIFICACIÓ DE 250 KG/m3 I ENCOFRAT CARA VISTA, DE DIMENSIONS APROX. 800 x 800 x 500 mm AMB UN ENCASTAMENT DE 20 cm I 4 FORATS DE 110 mm. DE DIÀMETRE. INCLOU DEMOLICIÓ PAVIMENT, EXCAVACIÓ I POSTERIOR REPOSICIÓ. TOTALMENT EXECUTAT. | 1 | 197.479 | 37.52 | 235 | 235
| O-002 | UT | FONAMENT DE FORMIGÓ PER A COLUMNA 4000, AMB DOSIFICACIÓ DE 250 KG/m3, MITJANÇANT UN DAU DE 50 cm. DE COSTAT I 60 cm. DE PROFUNDITAT, INCLÒS COLZE DE CONNEXIÓ AMB TUBULAR. INCLOU DEMOLICIÓ PAVIMENT, EXCAVACIÓ I POSTERIOR REPOSICIÓ. TOTALMENT EXECUTAT. | 1 | 92.437 | 17.56 | 110 | 110
| O-003 | UT | FONAMENT DE FORMIGÓ PER A BÀCUL DE SEMÀFORS 6025 m, AMB DOSIFICACIÓ DE 250 KG/m3, MITJANÇANT UN DAU DE 80 cm. DE COSTAT I 100 cm. DE PROFUNDITAT, INCLÒS PERNS ANCORATGE, COLZE DE CONNEXIÓ AMB TUBULAR. INCLOU DEMOLICIÓ PAVIMENT, EXCAVACIÓ I POSTERIOR REPOSICIÓ. TOTALMENT EXECUTAT. | 0 | 415.966 | 79.03 | 495 | 0
| O-004 | UT | PERICÓ DE 60 x 60 cm. PREFABRICAT DE FORMIGÓ O CONSTRUÏT AMB MAONS GERO I FONS DEL MATEIX MATERIAL REBENT EL MARC I LA TAPA CORRESPONENT, SENSE INCLOURE AQUESTS. INCLOU DEMOLICIÓ PAVIMENT, EXCAVACIÓ I POSTERIOR REPOSICIÓ. TOTALMENT EXECUTAT. | 0 | 126.05 | 23.95 | 150 | 0
| O-005 | UT | SUBMINISTRAMENT MARC DE FERRO FOS DE 60 x 60 cm PER INSTAL·LACIÓ EN VORERA, AMB INSCRIPCIÓ. | 0 | 33.613 | 6.39 | 40 | 0
| O-006 | UT | SUBMINISTRAMENT TAPA DE FERRO FOS DE 60 x 60 cm PER INSTAL·LACIÓ EN VORERA, AMB INSCRIPCIÓ. | 0 | 67.227 | 12.77 | 80 | 0
| O-007 | UT | REPARACIÓ D'ESTRUCTURA INTERIOR DE PERICÓ EXISTENT DE 60 x 60 cm, AMB ADEQUACIÓ DE PARETS I LLISCAT. TOTALMENT EXECUTAT. | 0 | 68.908 | 13.09 | 82 | 0
| O-008 | UT | INTERCEPTAR CANALITZACIÓ EXISTENT / EMBOCADURA PERICÓ EXISTENT. | 1 | 155.462 | 29.54 | 185 | 185
| O-009 | ML | COMPROVACIÓ I MANDRINATGE DE CANALITZACIÓ EXISTENT DEIXANT PASSAT FIL GUIA. | 50 | 1.261 | 0.24 | 1.5 | 75
| O-010 | ML | CANALITZACIÓ EN VORERA INCLOENT SUBMINISTRAMENT I INSTAL·LACIÓ DE 2 TUBS DE PE ø 11 cm. DE DOBLE CAPA, LLIS A L'INTERIOR I CORRUGAT A L'EXTERIOR, INCLÒS EXCAVACIÓ EN RASA DE 40 x 68 cm. DE PROFUNDITAT, BASE I PROTECCIÓ DE FORMIGÓ HM20, EN VORERES DE PANOT INCLÒS LA SEVA REPOSICIÓ. TOTALMENT EXECUTADA D'ACORD AMB LES ORDENANCES MUNICIPALS I INDICACIONS PARTICULARS. | 0 | 71.429 | 13.57 | 85 | 0
| O-011 | ML | CANALITZACIÓ EN CALÇADA INCLÒS SUBMINISTRAMENT I INSTAL·LACIÓ DE 2 TUBS DE PE ø 11 cm. DE DOBLE CAPA, LLIS A L'INTERIOR I CORRUGAT A L'EXTERIOR, INCLÒS EXCAVACIÓ EN RASA DE 68 x 80 cm. DE PROFUNDITAT, BASE I PROTECCIÓ DE FORMIGÓ HM20, EN CALÇADES. INCLOSA REPOSICIÓ PAVIMENT AGLOMERAT ASFÀLTIC SEGONS ELS PLÀNOLS DEL PROJECTE. TOTALMENT EXECUTADA D'ACORD AMB LES ORDENANCES MUNICIPALS I PLEC DE CONDICIONS. | 0 | 149.58 | 28.42 | 178 | 0
| O-012 | ML | CANALITZACIÓ EN CALÇADA INCLÒS SUBMINISTRAMENT I INSTAL·LACIÓ DE 4 TUBS DE PE ø 11 cm. DE DOBLE CAPA, LLIS A L'INTERIOR I CORRUGAT A L'EXTERIOR, INCLÒS EXCAVACIÓ EN RASA DE 68 x 80 cm. DE PROFUNDITAT, BASE I PROTECCIÓ DE FORMIGÓ HM20, EN CALÇADES. INCLOSA REPOSICIÓ PAVIMENT AGLOMERAT ASFÀLTIC, SEGONS PLÀNOLS DEL PROJECTE. TOTALMENT EXECUTADA D'ACORD AMB LES ORDENANCES MUNICIPALS I PLEC DE CONDICIONS. | 0 | 155.462 | 29.54 | 185 | 0
| O-013 | UT | CANALITZACIÓ EN ZONA DE TERRA O PARTERRES VEGETALS, INCLOENT SUBMINISTRAMENT I INSTAL·LACIÓ DE 2 TUBS DE PE ø 125 mm DE DOBLE CAPA, LLIS A L'INTERIOR I CORRUGAT A L'EXTERIOR, INCLÒS EXCAVACIÓ EN RASA DE 40 x 68 cm. DE PROFUNDITAT, BASE I PROTECCIÓ DE FORMIGÓ HM20, EN ZONES DE TERRES, PARTERRES O SIMILARS, INCLÚS REPOSICIÓ DE GRAMA O SIMILAR, TOTALMENT EXECUTADA D'ACORD AMB LES ORDENANCES MUNICIPALS. | 0 | 50.42 | 9.58 | 60 | 0
| O-014 | ML | CANALITZACIÓ EN VORERA INCLOENT SUBMINISTRAMENT I INSTAL·LACIÓ DE 2 TUBS DE PE ø 125 mm. DE DOBLE CAPA, LLIS A L'INTERIOR I CORRUGAT A L'EXTERIOR, INCLÒS EXCAVACIÓ EN RASA DE 40 x 68 cm. DE PROFUNDITAT, BASE I PROTECCIÓ DE FORMIGÓ HM20, EN VORERES DE PANOT INCLÒS LA SEVA REPOSICIÓ, SEGONS ELS PLÀNOLS DEL PROJECTE. TOTALMENT EXECUTADA D'ACORD AMB LES ORDENANCES MUNICIPALS I PLEC DE CONDICIONS. | 5 | 73.109 | 13.89 | 87 | 435
| O-015 | ML | CANALITZACIÓ EN CALÇADA INCLÒS SUBMINISTRAMENT I INSTAL·LACIÓ DE 4 TUBS DE PE ø 125 mm. DE DOBLE CAPA, LLIS A L'INTERIOR I CORRUGAT A L'EXTERIOR, INCLÒS EXCAVACIÓ EN RASA DE 68 x 80 cm. DE PROFUNDITAT, BASE I PROTECCIÓ DE FORMIGÓ HM20, EN CALÇADES, SEGONS PLÀNOLS DEL PROJECTE. INCLOSA REPOSICIÓ PAVIMENT AGLOMERAT ASFÀLTIC. TOTALMENT EXECUTADA D'ACORD AMB LES ORDENANCES MUNICIPALS I I PLEC DE CONDICIONS. | 0 | 157.143 | 29.86 | 187 | 0
| O-016 | ML | SUPLEMENT PER REALITZACIÓ DE CANALITZACIÓ EN CALÇADA EN FESTIU. | 0 | 54.622 | 10.38 | 65 | 0
| O-017 | ML | SUPLEMENT REPOSICIÓ VORERES AMB PAVIMENTS ESPECIALS DE GRANIT, LLAMBORDES O ALTRES | 0 | 50.42 | 9.58 | 60 | 0
| O-018 | UT | REPARACIÓ TUBULAR EN VORERA, MITJANÇANT EXCAVACIÓ, SUBMINISTRAMENT I COL·LOCACIÓ TUB DE PE DE DOBLE CAPA, LLIS A L'INTERIOR I CORRUGAT A L'EXTERIOR DEL MATEIX DIÀMETRE QUE L'EXISTENT, MANIGOT D'ACOBLAMENT, PAS DEL CABLE, COL·LOCACIÓ DE MITJA CANYA, LLIGAT AMB FILFERROS I FORMIGONAT DEL CONJUNT I REPOSICIÓ DE PAVIMENT DE PANOT DE LES MATEIXES CARACTERÍSTIQUES A L'EXISTENT, PER A LLARGADES FINS A 2m. TOTALMENT EXECUTADA. | 1 | 130.252 | 24.75 | 155 | 155
| O-019 | UT | REPARACIÓ TUBULAR EN CALÇADA, MITJANÇANT EXCAVACIÓ, SUBMINISTRAMENT I COL·LOCACIÓ TUB DE PE DE DOBLE CAPA, LLIS A L'INTERIOR I CORRUGAT A L'EXTERIOR DEL MATEIX DIÀMETRE QUE L'EXISTENT, MANIGOT D'ACOBLAMENT, PAS DEL CABLE, COL·LOCACIÓ DE MITJA CANYA, LLIGAT AMB FILFERROS I FORMIGONAT DEL CONJUNT I REPOSICIÓ DE PAVIMENT AGLOMERAT ASFÀLTIC DE LES MATEIXES CARACTERÍSTIQUES A L'EXISTENT, PER A LLARGADES FINS A 2m. TOTALMENT EXECUTADA. | 0 | 361.345 | 68.66 | 430 | 0
| O-020 | M2 | REPOSICIÓ DE PAVIMENT TIPUS AGLOMERAT ASFÀLTIC EN CALENT. INCLOU DEMOLICIÓ DE PAVIMENT DE FORMIGÓ, FINS A 30 cm DE GRUIX I POSTERIOR REPOSICIÓ DE PAVIMENT DE MESCLA BITUMINOSA EN CALENT DE 18 cm, AMB CAPA DE RODADURA DE TRÀNSIT DE 3 cm DE MESCLA BITUMINOSA. D'ACORD A LES CONDICIONS INDICADES PELS SERVEIS TÈCNICS MUNICIPALS. | 0 | 386.555 | 73.45 | 460 | 0
| O-021 | UT | SUBMINISTRAMENT PLACA DE PRESA DE TERRA DE 500 x 500 x 3 mm I ACCESSORIS CONNEXIÓ. | 1 | 29.412 | 5.59 | 35 | 35
| O-022 | UT | INSTAL·LACIÓ PLACA DE PRESA DE TERRA DE 500 x 500 x 3 mm I ACCESSORIS CONNEXIÓ, EN PERICÓ DE REGISTRE. INCLOSA OBRA CIVIL NECESSÀRIA. | 1 | 42.017 | 7.98 | 50 | 50
| O-023 | UT | OBTURACIÓ DE TUBULAR AMB CABLES EXISTENTS. | 30 | 2.521 | 0.48 | 3 | 90
| O-024 | UT | RETIRADA, TRASLLAT I INSTAL·LACIÓ DE PAPERERA, INCLOSOS MITJANS I MATERIALS NECESSARIS. | 0 | 75.63 | 14.37 | 90 | 0
|  |  | Subtotal Obra Civil |  |  |  |  | 1370
INSTAL·LACIÓ ELÈCTRICA
| I-001 | UT | SUBMINISTRAMENT D'EQUIPAMENTS ESPECÍFICS PER LA DISTRIBUCIÓ D'ENERGIA DEL PUNT DE CONTROL, CONSISTENTS EN PROTECCIONS ELÈCTRIQUES CONTRA SOBRETENSIONS TRANSITÒRIES (1 UT) I PERMANENTS (1 UT), DIFERENCIALS (FINS A 2 UT), MAGNETOTÈRMICS (FINS A 3 UT) I PRESA DE CORRENT TIPUS SCHUKO (1 UT). | 1 | 268.908 | 51.09 | 320 | 320
| I-002 | UT | INSTAL·LACIÓ D'EQUIPAMENTS ESPECÍFICS PER LA DISTRIBUCIÓ D'ENERGIA DEL PUNT DE CONTROL. | 1 | 68.067 | 12.93 | 81 | 81
| I-003 | ML | SUBMINISTRAMENT DE CABLE DE CONDUCTOR DE COURE AMB AÏLLAMENT DE PLÀSTIC, DE SECCIÓ 1x6 mm2 PER PRESES DE TERRA. | 20 | 0.924 | 0.18 | 1.1 | 22
| I-004 | ML | INSTAL·LACIÓ DE CABLE DE CONDUCTOR DE COURE AMB AÏLLAMENT DE PLÀSTIC, DE SECCIÓ 1x6 mm2 PER PRESES DE TERRA. | 20 | 0.756 | 0.14 | 0.9 | 18
| I-005 | ML | SUBMINISTRAMENT DE CABLE DE CONDUCTOR DE COURE EPTAFILAR NU, DE SECCIÓ 1x35 mm2. | 5 | 3.782 | 0.72 | 4.5 | 22.5
| I-006 | ML | INSTAL·LACIÓ DE CABLE DE CONDUCTOR DE COURE EPTAFILAR NU, DE SECCIÓ 1x35 mm2. | 5 | 0.756 | 0.14 | 0.9 | 4.5
| I-007 | ML | SUBMINISTRAMENT DE CABLE DE COURE RV-K 0,6/1KV DE 3X6 MM2. | 20 | 2.395 | 0.46 | 2.85 | 57
| I-008 | ML | INSTAL·LACIÓ DE CABLE DE COURE RV-K 0,6/1KV DE 3X6 MM2. | 20 | 0.756 | 0.14 | 0.9 | 18
| I-009 | ML | SUBMINISTRAMENT DE CABLE DE COURE RV-K 0,6/1KV DE 3X10 MM2. | 0 | 3.025 | 0.57 | 3.6 | 0
| I-010 | ML | INSTAL·LACIÓ DE CABLE DE COURE RV-K 0,6/1KV DE 3X10 MM2. | 0 | 0.756 | 0.14 | 0.9 | 0
| I-011 | UT | TREBALLS PER A LA REALITZACIÓ DE L'ALIMENTACIÓ DEL PUNT DE CONTROL, D'ACORD AMB EL QUE INDICA EL PLEC. | 1 | 605.042 | 114.96 | 720 | 720
| I-012 | UT | ESCOMESA ELÈCTRICA. REALITZACIÓ DE NOVA ESCOMESA EN ENTORN URBÀ. INCLOU: ARMARI PER ESCOMESA COMPANYIA, PREFABRICAT DSPD-CDU/PEANA I PINTAT, AMB CAIXA DE DISTRIBUCIÓ CDU 400, CANALERA DE 630A I FUSIBLE CUCHILLA BT F CU2/400 A ETU-6303B Gg, AMB CAIXA MÒDUL COMPTADOR PNZ-C2727. ARMARI PER SORTIDES A CONSUMS, PER INTEMPÈRIE, EN PLANXA D'ACER GALVANITZAT EN CALENT I PINTAT, DE DIMENSIONS APROX. 1200x600x320 mm I DE 1,2 mm DE GRUIX, AMB PLACA DE MUNTATGE, PANY AMB CLAU I ACCESSORIS NECESSARIS (CANALETES, CARRIL DIN, PREMSAESTOPES, FIXACIONS, ...) I PETIT MATERIAL NECESSARI PER A LA CORRECTE EXECUCIÓ. INCLOU TOTS ELS TREBALLS (COM FORAT ARMARI CDU, ...) EXCEPTE OBRA CIVIL, RECURSOS (TRANSPORTS CAMIÓ GRUA I MA D'OBRA, ...) I FEINES NECESSÀRIES PER A LA CORRECTE EXECUCIÓ. | 0 | 4159.664 | 790.34 | 4950 | 0
|  |  | Subtotal Instal·lació Elèctrica |  |  |  |  | 1263
COMUNICACIONS
| F-001 | ML | SUBMINISTRAMENT I INSTAL·LACIÓ DE CABLE DE 8 FO MONOMODE B1.1, SEGONS EN 186000. ARMAT. AMB PROTECCIÓ D'ARAMIDA, ARMADURA METÀL·LICA I COBERTA EXTERIOR DE POLIETILÈ, SEGONS ESPECIFICACIONS DE L'AJUNTAMENT. | 0 | 2.185 | 0.42 | 2.6 | 0
| F-002 | ML | SUBMINISTRAMENT I INSTAL·LACIÓ DE CABLE DE 16 FO MONOMODE B1.1, SEGONS EN 186000. ARMAT. AMB PROTECCIÓ D'ARAMIDA, ARMADURA METÀL·LICA I COBERTA EXTERIOR DE POLIETILÈ, SEGONS ESPECIFICACIONS DE L'AJUNTAMENT. | 0 | 2.437 | 0.46 | 2.9 | 0
| F-003 | ML | SUBMINISTRAMENT I INSTAL·LACIÓ DE CABLE DE 24 FO MONOMODE B1.1, SEGONS EN 186000. ARMAT. AMB PROTECCIÓ D'ARAMIDA, ARMADURA METÀL·LICA I COBERTA EXTERIOR DE POLIETILÈ, SEGONS ESPECIFICACIONS DE L'AJUNTAMENT. | 0 | 2.857 | 0.54 | 3.4 | 0
| F-004 | ML | SUBMINISTRAMENT I INSTAL·LACIÓ DE CABLE DE 48 FO MONOMODE B1.1, SEGONS EN 186000. ARMAT. AMB PROTECCIÓ D'ARAMIDA, ARMADURA METÀL·LICA I COBERTA EXTERIOR DE POLIETILÈ, SEGONS ESPECIFICACIONS DE L'AJUNTAMENT. | 0 | 4.958 | 0.94 | 5.9 | 0
| F-005 | ML | SUBMINISTRAMENT I INSTAL·LACIÓ DE CABLE DE 96 FO MONOMODE B1.1, SEGONS EN 186000. ARMAT. AMB PROTECCIÓ D'ARAMIDA, ARMADURA METÀL·LICA I COBERTA EXTERIOR DE POLIETILÈ, SEGONS ESPECIFICACIONS DE L'AJUNTAMENT. | 0 | 7.059 | 1.34 | 8.4 | 0
| F-006 | UT | FUSIÓ EN RECTE DE 1 FO MONOMODE. INCLOU PIG·TAIL, CONNECTORS I ADAPTADORS, AIXÍ COM LES MESURES DE RETROESPARCIMENT I POTÈNCIA. SEGONS ESPECIFICACIONS AJUTAMENT. | 0 | 54.622 | 10.38 | 65 | 0
| F-007 | UT | MESURES DE FIBRA ÒPTICA. FINS A 4 FUSIONS | 0 | 163.866 | 31.13 | 195 | 0
| F-008 | UT | SUBMINISTRAMENT I INSTAL·LACIÓ DE CAIXA REPARTIDORA ÒPTICA DE 6 CONNECTORS, INCLOSOS PIG-TAILS | 0 | 294.118 | 55.88 | 350 | 0
| F-009 | UT | SUBMINISTRAMENT I INSTAL·LACIÓ DE PIGTAIL DE FO MONOMODE FINS A 2 m, INCLÚS FUSIÓ I CONNECTOR. SEGONS ESPECIFICACIONS AJUNTMENT. | 0 | 12.605 | 2.39 | 15 | 0
| F-010 | UT | SUBMINISTRAMENT I INSTAL·LACIÓ DE FUETÓ DE FO MONOMODE FINS A 2 m, INCLÚS CONNECTORS. SEGONS ESPECIFICACIONS AJUNTAMENT. | 0 | 21.849 | 4.15 | 26 | 0
| F-011 | ML | SUBMINISTRAMENT I INSTAL·LACIÓ DE CABLATGE ESTRUCTURAT STP CAT 6A PER EXTERIORS, INCLÚS CONNECTORS I CERTIFICACIÓ DEL PUNTS. | 0 | 1.933 | 0.37 | 2.3 | 0
| F-012 | UT | SUBMINISTRAMENT I INSTAL·LACIÓ DE CAIXA D'EMPIULAMENT FO FINS A 288 FUSIONS | 0 | 315.126 | 59.87 | 375 | 0
| F-013 | UT | SUBMINISTRAMENT I INSTAL·LACIÓ DE TRANSCEPTOR SFP MONOMODE, CISCO GLC-LH-SMD, INCLOSA LLICÈNCIA, O 100% EQUIVALENT I COMPATIBLE AMB LA XARXA DE L'AJUNTAMENT | 0 | 273.109 | 51.89 | 325 | 0
| F-014 | UT | SUBMINISTRAMENT I INSTAL·LACIÓ DE FIREWALL AMB FUNCIÓ DE ROUTER 4G, AMB IP PÚBLICA FIXA 4G, MODEL FORTIGATE FGR-60F-3G4G, INCLOSA LLICÈNCIA I GARANTIA, O 100% EQUIVALENT I TOTALMENT COMPATIBLE AMB LA XARXA DE L'AJUNTAMENT | 1 | 4369.748 | 830.25 | 5200 | 5200
|  |  | Subtotal Comunicacions |  |  |  |  | 5200
SENYALITZACIÓ
| S-001 | UT | SUBMINISTRAMENT DE SENYAL DE "CONTROL FOTOGRÀFIC". SENYAL D´ACER GALVANITZAT REFLECTANT DE NIVELL 2 DE 1,8 MM DE GRUIX, DE DIÀMETRE 60 CM SEGONS NORMES. INCLÒS ELEMENTS DE SUSTENTACIÓ I FIXACIÓ. | 1 | 63.025 | 11.97 | 75 | 75
| S-002 | UT | SUBMINISTRAMENT DE SENYAL INFORMATIU DE ZONA VIDEOVIGILADA. SENYAL D´ACER GALVANITZAT REFLECTANT DE NIVELL 2 DE 1,8 MM DE GRUIX, DE DIMENSIONS 90x60 CM SEGONS NORMES. INCLÒS ELEMENTS DE SUSTENTACIÓ I FIXACIÓ. | 2 | 100.84 | 19.16 | 120 | 240
| S-003 | UT | INSTAL·LACIÓ DE SENYAL VERTICAL. INCLÒS ELEMENTS DE SUSTENTACIÓ I FIXACIÓ. | 3 | 33.613 | 6.39 | 40 | 120
| S-004 | UT | SUBMINISTRAMENT DE PAL METÀL·LIC PER SUPORTACIÓ DE SENYALITZACIÓ VERTICAL, SEGONS NORMATIVA AJUNTAMENT. | 0 | 44.118 | 8.38 | 52.5 | 0
| S-005 | UT | INSTAL·LACIÓ DE PAL METÀL·LIC PER SUPORTACIÓ DE SENYALITZACIÓ VERTICAL, SEGONS NORMATIVA AJUNTAMENT, INCLOSOS TREBALLS D'OBRA CIVIL NECESSARIS. | 0 | 39.13 | 7.43 | 46.565 | 0
| S-006 | UT | SUBMINISTRAMENT I INSTAL·LACIÓ DE FITÓ FLEXIBLE DE SENYALITZACIÓ. | 0 | 50.42 | 9.58 | 60 | 0
|  |  | Subtotal Senyalització |  |  |  |  | 435
|  |  | TOTAL PRESSUPOST EXECUCIÓ PdC-18 |  |  |  |  | 22352
RESUM PRESSUPOST PdC-18
|  |  | EQUIPAMENT PUNT DE CONTROL |  |  |  |  | 14084
|  |  | OBRA CIVIL |  |  |  |  | 1370
|  |  | INSTAL·LACIÓ ELÈCTRICA |  |  |  |  | 1263
|  |  | COMUNICACIONS |  |  |  |  | 5200
|  |  | SENYALITZACIÓ |  |  |  |  | 435
|  |  | TOTAL PRESSUPOST EXECUCIÓ PdC-18 |  |  |  |  | 22352
|  |  | IVA | 21% |  |  |  | 4693.92
|  |  | TOTAL PRESSUPOST EXECUCIÓ PdC-18 IVA inclòs |  |  |  |  | 27045.92
NOTA: | Els preus unitaris duen incorporats les parts proporcionals Despeses Generals, Benefici Industrial
i qualsevol altre que sigui necessari per a la correcte execució de les unitats d'obra.

## ZBE-19
[5 empty] | ocultar | ocultar
| PdC-19 |  | C/ Montserrat – Ctra. Barcelona
| CODI | UNITAT MESURA | CONCEPTE / DENOMINACIÓ | AMIDAMENT | PREU UNITARI PEM | BI+DG | PREU UNITARI PEC | PREU TOTAL
EQUIPAMENT PUNT DE CONTROL
| E-001 | UT | SUBMINISTRAMENT D'EQUIP COMPACTE DE RECONEIXEMENT DE MATRÍCULES, FORMAT PER CONJUNT DE CÀMERA LPR 2 CARRILS HD, CÀMERA DE CONTEXT A COLOR I IL·LUMINADOR IR PER A ZONA D’INFRACCIONS. INCLOU LLICÈNCIA OCR, CARCASSA, BRAÇ I ADAPTACIÓ A SUPORT. | 1 | 6369.748 | 1210.25 | 7580 | 7580
| E-002 | UT | INSTAL·LACIÓ D'EQUIP COMPACTE DE RECONEIXEMENT DE MATRÍCULES, FORMAT PER CONJUNT DE CÀMERA LPR 2 CARRILS HD, CÀMERA DE CONTEXT A COLOR I IL·LUMINADOR IR PER A ZONA D’INFRACCIONS. INCLOU LLICÈNCIA OCR, CARCASSA, BRAÇ I ADAPTACIÓ A SUPORT. | 1 | 315.126 | 59.87 | 375 | 375
| E-003 | UT | SUBMINISTRAMENT DE FONT D'ALIMENTACIÓ 48V TIPUS INDUSTRIAL, PER MUNTATGE EN CARRIL DIN, PER ALIMENTAR FINS A 4 CÀMERES PUNT DE CONTROL. | 1 | 134.454 | 25.55 | 160 | 160
| E-004 | UT | INSTAL·LACIÓ DE FONT D'ALIMENTACIÓ 48V TIPUS INDUSTRIAL, PER MUNTATGE EN CARRIL DIN, PER ALIMENTAR FINS A 4 CÀMERES PUNT DE CONTROL. | 1 | 29.412 | 5.59 | 35 | 35
| E-005 | UT | SUBMINISTRAMENT DE FONT D'ALIMENTACIÓ 24V TIPUS INDUSTRIAL, PER MUNTATGE EN CARRIL DIN. | 0 | 45.378 | 8.62 | 54 | 0
| E-006 | UT | INSTAL·LACIÓ DE FONT D'ALIMENTACIÓ 24V TIPUS INDUSTRIAL, PER MUNTATGE EN CARRIL DIN. | 0 | 11.765 | 2.24 | 14 | 0
| E-007 | UT | SUBMINISTRAMENT DE SWITCH DE COMUNICACIÓ PER SISTEMA DE VISIÓ ARTIFICIAL, TIPUS INDUSTRIAL, GESTIONABLE, AMB 8 PORTS PoE (802.3at i 802.3bt), INCLOSOS FUETONS DE CONNEXIÓ, COMPATIBLE AMB EL SISTEMA DE COMUNICACIONS DE L'AJUNTAMENT. | 1 | 987.395 | 187.61 | 1175 | 1175
| E-008 | UT | INSTAL·LACIÓ I CONFIGURACIÓ DE SWITCH DE COMUNICACIÓ PER SISTEMA DE VISIÓ ARTIFICIAL, TIPUS INDUSTRIAL, GESTIONABLE, AMB 8 PORTS PoE (802.3at i 802.3bt), INCLOSOS FUETONS DE CONNEXIÓ, COMPATIBLE AMB EL SISTEMA DE COMUNICACIONS DE L'AJUNTAMENT. | 1 | 75.63 | 14.37 | 90 | 90
| E-009 | UT | SUBMINISTRAMENT DE SWITCH DE COMUNICACIÓ PER SISTEMA DE VISIÓ ARTIFICIAL, TIPUS INDUSTRIAL, PoE, AMB 10 PORTS MODEL CISCO IE-3400-8P2S-E O 100% EQUIPAVENT, INCLOSOS FUETONS DE CONNEXIÓ, COMPATIBLE AMB EL SISTEMA DE COMUNICACIONS DE L'AJUNTAMENT. | 0 | 3298.319 | 626.68 | 3925 | 0
| E-010 | UT | INSTAL·LACIÓ I CONFIGURACIÓ DE SWITCH DE COMUNICACIÓ PER SISTEMA DE VISIÓ ARTIFICIAL, TIPUS INDUSTRIAL, PoE, AMB 10 PORTS MODEL CISCO IE-3400-8P2S-E O 100% EQUIPAVENT, INCLOSOS FUETONS DE CONNEXIÓ, COMPATIBLE AMB EL SISTEMA DE COMUNICACIONS DE L'AJUNTAMENT. | 0 | 92.437 | 17.56 | 110 | 0
| E-011 | UT | SUBMINISTRAMENT DE PC INDUSTRIAL RUGORITZAT DE 20 GB DE CAPACITAT EMAGATZEMATGE, PROCESSADOR ÚLTIMA GENERACIÓ, SEGONS ESPECIFICCIONS TÈCNIQUES. | 1 | 903.361 | 171.64 | 1075 | 1075
| E-012 | UT | INSTAL·LACIÓ I CONFIGURACIÓ DE PC INDUSTRIAL RUGORITZAT DE 20 GB DE CAPACITAT EMAGATZEMATGE, PROCESSADOR ÚLTIMA GENERACIÓ, SEGONS ESPECIFICCIONS TÈCNIQUES. | 1 | 100.84 | 19.16 | 120 | 120
| E-013 | UT | SUBMINISTRAMENT DE SAI PUNT DE CONTROL LECTURA DE MATRÍCULES, 1000 / 1000VA - AP160N-1K, FORMAT RACK 19", DE 1000VA / 900W, MONOFÀSIC AMB 3 BATERIES 12V/7,2 AH. | 1 | 403.361 | 76.64 | 480 | 480
| E-014 | UT | INSTAL·LACIÓ DE SAI PUNT DE CONTROL LECTURA DE MATRÍCULES, 1000 / 1000VA - AP160N-1K, FORMAT RACK 19", DE 1000VA / 900W, MONOFÀSIC AMB 3 BATERIES 12V/7,2 AH. INSTAL·LACIÓ, CONNEXIÓ I POSADA EN MARXA, INCLOU PETIT MATERIAL INSTAL·LACIÓ, CABLEJAT I CONNEXIÓ I QUALSEVOL ALTRE NECESSARI PEL CORRECTE FUNCIONAMENT. | 1 | 29.412 | 5.59 | 35 | 35
| E-015 | UT | SUBMINISTRAMENT DE MÒDUL SNMP DE COMUNICACIONS PER SAI. INCLOU PETIT MATERIAL, CABLEJAT I QUALSEVOL ALTRE NECESSARI PEL CORRECTE FUNCIONAMENT. | 1 | 194.958 | 37.04 | 232 | 232
| E-016 | UT | INSTAL·LACIÓ DE MÒDUL SNMP COMUNICACIONS PER SAI, CONNEXIÓ I POSADA EN MARXA. INCLOU PETIT MATERIAL INSTAL·LACIÓ, CABLEJAT I CONNEXIÓ I QUALSEVOL ALTRE NECESSARI PEL CORRECTE FUNCIONAMENT. | 1 | 5.042 | 0.96 | 6 | 6
| E-017 | UT | SUBMINISTRAMENT DE CONVERSOR DE SENYAL DE COMUNICACIONS D'ELÈCTRIC A ÒPTIC, COMPATIBLE AMB LA XARXA DE COMUNICACIONS MUNICIPAL, AMB 2 PORTS FO I 4 PORTS RJ45, E/O 2FX/4TX. | 0 | 459.664 | 87.34 | 547 | 0
| E-018 | UT | INSTAL·LACIÓ DE CONVERSOR DE SENYAL DE COMUNICACIONS D'ELÈCTRIC A ÒPTIC, COMPATIBLE AMB LA XARXA DE COMUNICACIONS MUNICIPAL, AMB 2 PORTS FO I 4 PORTS RJ45, E/O 2FX/4TX. | 0 | 22.689 | 4.31 | 27 | 0
| E-019 | UT | SUBMINISTRAMENT DE CONVERSOR DE SENYAL DE COMUNICACIONS D'ELÈCTRIC A ÒPTIC, COMPATIBLE AMB LA XARXA DE COMUNICACIONS MUNICIPAL, AMB 1 PORT FO I 1 PORT RJ45, E/O 1FX/1TX. | 0 | 374.79 | 71.21 | 446 | 0
| E-020 | UT | INSTAL·LACIÓ DE CONVERSOR DE SENYAL DE COMUNICACIONS D'ELÈCTRIC A ÒPTIC, COMPATIBLE AMB LA XARXA DE COMUNICACIONS MUNICIPAL, AMB 1 PORT FO I 1 PORT RJ45, E/O 1FX/1TX. | 0 | 22.689 | 4.31 | 27 | 0
| E-021 | UT | SUBMINISTRAMENT D'ARMARI METÀL·LIC PER INTEMPÈRIE, DE DIMENSIONS APROX. 400 x 400 mm, MUNTAT SOBRE COLUMNA O ALTRES SUPORTS, PER ALLOTJAR EQUIPAMENTS DE DISTRIBUCIÓ ELÈCTRICA I DE COMUNICACIONS. INCLOU PLACA DE MUNTATGE, PANY AMB CLAU I ACCESSORIS NECESSARIS (CANALETES, CARRIL DIN, PREMSAESTOPES, FIXACIONS, ...) I PETIT MATERIAL NECESSARI PER A LA CORRECTE EXECUCIÓ. | 0 | 184.874 | 35.13 | 220 | 0
| E-022 | UT | INSTAL·LACIÓ D'ARMARI METÀL·LIC PER INTEMPÈRIE, DE DIMENSIONS APROX. 400 x 400 mm, MUNTAT SOBRE COLUMNA O ALTRES SUPORTS, PER ALLOTJAR EQUIPAMENTS DE DISTRIBUCIÓ ELÈCTRICA I DE COMUNICACIONS. INCLOU PLACA DE MUNTATGE, PANY AMB CLAU I ACCESSORIS NECESSARIS (CANALETES, CARRIL DIN, PREMSAESTOPES, FIXACIONS, ...) I PETIT MATERIAL NECESSARI PER A LA CORRECTE EXECUCIÓ, AIXÍ COM VEHICLE AMB CISTELLA ELEVADORA I QUALSEVOL ALTRE MEDI NECESSARI PER A LA CORRECTA INSTAL·LACIÓ. | 0 | 264.706 | 50.29 | 315 | 0
| E-023 | UT | SUBMINISTRAMENT D'ARMARI PER INTEMPÈRIE EN PLANXA D'ACER GALVANITZAT EN CALENT I PINTAT, DE DIMENSIONS APROX. 1200x600x320 mm I DE 1,2 mm DE GRUIX, PER ALLOTJAMENT D'EQUIPS DE PUNT DE CONTROL. INCLOU PLACA DE MUNTATGE, PANY AMB CLAU I ACCESSORIS NECESSARIS (CANALETES, CARRIL DIN, PREMSAESTOPES, FIXACIONS, ...) I PETIT MATERIAL NECESSARI PER A LA CORRECTE EXECUCIÓ. | 1 | 580.672 | 110.33 | 691 | 691
| E-024 | UT | INSTAL·LACIÓ D'ARMARI PER INTEMPÈRIE EN PLANXA D'ACER GALVANITZAT EN CALENT I PINTAT, DE DIMENSIONS APROX. 1200x600x320 mm I DE 1,2 mm DE GRUIX, PER ALLOTJAMENT D'EQUIPS DE PUNT DE CONTROL. INCLOU PLACA DE MUNTATGE, PANY AMB CLAU I ACCESSORIS NECESSARIS (CANALETES, CARRIL DIN, PREMSAESTOPES, FIXACIONS, ...) I PETIT MATERIAL NECESSARI PER A LA CORRECTE EXECUCIÓ, AIXÍ QUALSEVOL ALTRE MEDI NECESSARI PER A LA CORRECTA INSTAL·LACIÓ. | 1 | 113.445 | 21.55 | 135 | 135
| E-025 | UT | SUBMINISTRAMENT DE COLUMNA MODEL SEMÀFORS, METÀL·LICA DE 4 m ALÇADA LLIURE I 100 mm DE DIÀMETRE, AMB O SENSE PLETINA D'ANCORATGE INCLOSOS PERNS ANCORATGE O FIXACIONS. | 1 | 172.269 | 32.73 | 205 | 205
| E-026 | UT | INSTAL·LACIÓ DE COLUMNA MODEL SEMÀFORS, METÀL·LICA DE 4 m ALÇADA LLIURE I 100 mm DE DIÀMETRE, AMB O SENSE PLETINA D'ANCORATGE INCLOSOS PERNS ANCORATGE O FIXACIONS. | 1 | 71.429 | 13.57 | 85 | 85
| E-027 | UT | DESMUNTATGE DE COLUMNA DE SEMÀFORS, INCLÒS EL TRANSPORT A NOVA UBICACIÓ O MAGATZEM. INCLOSOS ELEMENTS SEMAFÒRICS I CABLEJATS. | 1 | 71.429 | 13.57 | 85 | 85
| E-028 | UT | SUBMINISTRAMENT, INSTAL·LACIÓ I FIXACIÓ DE BRAÇ LATERAL FINS A 2 m DE LLARGADA, A FIXAR SOBRE COLUMNA. TOTALMENT EXECUTAT. | 0 | 231.092 | 43.91 | 275 | 0
| E-029 | UT | SUBMINISTRAMENT DE BÀCUL DE SEMÀFORS MODEL 6025, D'ACER GALVANITZAT DE 6m D'ALÇADA ÚTIL, 190mm DE DIÀMETRE INICIAL AMB UN GRUIX DE 3mm REFORÇAT A LA BASE AMB 4mm FINS A SOBRE DE LA PORTA, I AMB UN BRAÇ DE 2,50m. INCLOU PLANTILLA I PERNS D'ANCORATGE. | 0 | 567.227 | 107.77 | 675 | 0
| E-030 | UT | INSTAL·LACIÓ DE BÀCUL DE SEMÀFORS MODEL 6025, D'ACER GALVANITZAT DE 6m D'ALÇADA ÚTIL, 190mm DE DIÀMETRE INICIAL AMB UN GRUIX DE 3mm REFORÇAT A LA BASE AMB 4mm FINS A SOBRE DE LA PORTA, I AMB UN BRAÇ DE 2,50m. INCLOU PLANTILLA I PERNS D'ANCORATGE. | 0 | 155.462 | 29.54 | 185 | 0
| E-031 | UT | SUBMINISTRAMENT DE PUNTA PER BÀCUL, FINS A 2,5 m DE LLARGADA. | 0 | 134.454 | 25.55 | 160 | 0
| E-032 | UT | INSTAL·LACIÓ DE PUNTA PER BÀCUL, FINS A 2,5 m DE LLARGADA. | 0 | 84.034 | 15.97 | 100 | 0
| E-033 | UT | SUBMINISTRAMENT I TREBALLS PER SUBSTITUIR I ADEQUAR SUPORTS SEMAFÒRICS EXISTENTS, A EFECTES DE PODER-HI INSTAL·LAR LES NOVES CÀMERES, CONSISTENTS EN EL CANVI DE PUNTES ALLARGADORES EN BÀCULS DE SEMÀFORS. INCLOU DESCONNEXIÓ, DESMUNTATGE DE SEMÀFORS, CABLEJATS, SUBSTITUCIÓ DE LA PUNTA DE BÀCUL, INCLOSA AQUESTA, I POSTERIOR CABLEJAT, MUNTATGE I CONNEXIÓ DELS SEMÀFORS. | 0 | 735.294 | 139.71 | 875 | 0
| E-034 | UT | INSTAL·LACIÓ DE CAPÇALS DE SEMÀFORS, SUPORTS, POLSADORS, CABLEJATS I ALTRES ELEMENTS SOBRE COLUMNA DE SEMÀFORS O BÀCUL, CONNEXIÓ I POSADA EN MARXA. | 1 | 100.84 | 19.16 | 120 | 120
| E-035 | UT | CABLEJAT PROPI ENTRE ARMARI DE PUNT DE CONTROL I LES CÀMERES I ALTRES ELEMENTS DEL PUNT DE CONTROL. INCLOU EL SUBMINISTRAMENT I INSTAL·LACIÓ DEL CABLEJAT PER ALIMENTACIÓ ELÈCTRICA I COMUNICACIONS, (EXCEPTE CABLE FO, FUSIONS I CONVERSORS ÒPTICS), FUETONS DE QUALSEVOL TIPUS, AIXÍ COM QUALSEVOL ALTRE MATERIAL PER A LA CORRECTA EXECUCIÓ. | 1 | 546.218 | 103.78 | 650 | 650
| E-036 | UT | SENYALITZACIÓ ESPECIAL OBRES, TALLS DE CARRIL I SIMILARS, NECESSARIS PER A TOTES LES FEINES A FER EN EL PUNT DE CONTROL (REPLANTEIG, INSTAL·LACIÓ, AJUSTOS, POSADA EN MARXA, ...). INCLOU TRAMITACIÓ PERMISOS I GESTIONS DAVANT ORGANISMES I ADMINISTRACIONS. | 1 | 630.252 | 119.75 | 750 | 750
| E-037 | UT | LLICÈNCIA OCR TIPUS FREEFLOW PER A RECONEIXEMENT DE MATRÍCULES DE VEHICLES PER A QUALSEVOL VELOCITAT. PREU LLICÈNCIA PER CÀMERA. | 0 | 1361.345 | 258.66 | 1620 | 0
| E-038 | UT | PRECINTAT DE CÀMERES I DEL PC DE CONTROL DEL PUNT DE CONTROL. INCLOU TOTS ELS MATERIALS (PRECINTES), MITJANS I RECURSOS NECESSARIS. PREU PER PUNT DE CONTROL | 0 | 126.05 | 23.95 | 150 | 0
|  |  | Subtotal Equipament PdC |  |  |  |  | 14084
OBRA CIVIL
| O-001 | UT | FONAMENT DE FORMIGÓ PER A ARMARI DE CONTROL O ESCOMESA ELÈCTRICA, AMB DOSIFICACIÓ DE 250 KG/m3 I ENCOFRAT CARA VISTA, DE DIMENSIONS APROX. 800 x 800 x 500 mm AMB UN ENCASTAMENT DE 20 cm I 4 FORATS DE 110 mm. DE DIÀMETRE. INCLOU DEMOLICIÓ PAVIMENT, EXCAVACIÓ I POSTERIOR REPOSICIÓ. TOTALMENT EXECUTAT. | 1 | 197.479 | 37.52 | 235 | 235
| O-002 | UT | FONAMENT DE FORMIGÓ PER A COLUMNA 4000, AMB DOSIFICACIÓ DE 250 KG/m3, MITJANÇANT UN DAU DE 50 cm. DE COSTAT I 60 cm. DE PROFUNDITAT, INCLÒS COLZE DE CONNEXIÓ AMB TUBULAR. INCLOU DEMOLICIÓ PAVIMENT, EXCAVACIÓ I POSTERIOR REPOSICIÓ. TOTALMENT EXECUTAT. | 1 | 92.437 | 17.56 | 110 | 110
| O-003 | UT | FONAMENT DE FORMIGÓ PER A BÀCUL DE SEMÀFORS 6025 m, AMB DOSIFICACIÓ DE 250 KG/m3, MITJANÇANT UN DAU DE 80 cm. DE COSTAT I 100 cm. DE PROFUNDITAT, INCLÒS PERNS ANCORATGE, COLZE DE CONNEXIÓ AMB TUBULAR. INCLOU DEMOLICIÓ PAVIMENT, EXCAVACIÓ I POSTERIOR REPOSICIÓ. TOTALMENT EXECUTAT. | 0 | 415.966 | 79.03 | 495 | 0
| O-004 | UT | PERICÓ DE 60 x 60 cm. PREFABRICAT DE FORMIGÓ O CONSTRUÏT AMB MAONS GERO I FONS DEL MATEIX MATERIAL REBENT EL MARC I LA TAPA CORRESPONENT, SENSE INCLOURE AQUESTS. INCLOU DEMOLICIÓ PAVIMENT, EXCAVACIÓ I POSTERIOR REPOSICIÓ. TOTALMENT EXECUTAT. | 1 | 126.05 | 23.95 | 150 | 150
| O-005 | UT | SUBMINISTRAMENT MARC DE FERRO FOS DE 60 x 60 cm PER INSTAL·LACIÓ EN VORERA, AMB INSCRIPCIÓ. | 1 | 33.613 | 6.39 | 40 | 40
| O-006 | UT | SUBMINISTRAMENT TAPA DE FERRO FOS DE 60 x 60 cm PER INSTAL·LACIÓ EN VORERA, AMB INSCRIPCIÓ. | 1 | 67.227 | 12.77 | 80 | 80
| O-007 | UT | REPARACIÓ D'ESTRUCTURA INTERIOR DE PERICÓ EXISTENT DE 60 x 60 cm, AMB ADEQUACIÓ DE PARETS I LLISCAT. TOTALMENT EXECUTAT. | 0 | 68.908 | 13.09 | 82 | 0
| O-008 | UT | INTERCEPTAR CANALITZACIÓ EXISTENT / EMBOCADURA PERICÓ EXISTENT. | 1 | 155.462 | 29.54 | 185 | 185
| O-009 | ML | COMPROVACIÓ I MANDRINATGE DE CANALITZACIÓ EXISTENT DEIXANT PASSAT FIL GUIA. | 5 | 1.261 | 0.24 | 1.5 | 7.5
| O-010 | ML | CANALITZACIÓ EN VORERA INCLOENT SUBMINISTRAMENT I INSTAL·LACIÓ DE 2 TUBS DE PE ø 11 cm. DE DOBLE CAPA, LLIS A L'INTERIOR I CORRUGAT A L'EXTERIOR, INCLÒS EXCAVACIÓ EN RASA DE 40 x 68 cm. DE PROFUNDITAT, BASE I PROTECCIÓ DE FORMIGÓ HM20, EN VORERES DE PANOT INCLÒS LA SEVA REPOSICIÓ. TOTALMENT EXECUTADA D'ACORD AMB LES ORDENANCES MUNICIPALS I INDICACIONS PARTICULARS. | 0 | 71.429 | 13.57 | 85 | 0
| O-011 | ML | CANALITZACIÓ EN CALÇADA INCLÒS SUBMINISTRAMENT I INSTAL·LACIÓ DE 2 TUBS DE PE ø 11 cm. DE DOBLE CAPA, LLIS A L'INTERIOR I CORRUGAT A L'EXTERIOR, INCLÒS EXCAVACIÓ EN RASA DE 68 x 80 cm. DE PROFUNDITAT, BASE I PROTECCIÓ DE FORMIGÓ HM20, EN CALÇADES. INCLOSA REPOSICIÓ PAVIMENT AGLOMERAT ASFÀLTIC SEGONS ELS PLÀNOLS DEL PROJECTE. TOTALMENT EXECUTADA D'ACORD AMB LES ORDENANCES MUNICIPALS I PLEC DE CONDICIONS. | 0 | 149.58 | 28.42 | 178 | 0
| O-012 | ML | CANALITZACIÓ EN CALÇADA INCLÒS SUBMINISTRAMENT I INSTAL·LACIÓ DE 4 TUBS DE PE ø 11 cm. DE DOBLE CAPA, LLIS A L'INTERIOR I CORRUGAT A L'EXTERIOR, INCLÒS EXCAVACIÓ EN RASA DE 68 x 80 cm. DE PROFUNDITAT, BASE I PROTECCIÓ DE FORMIGÓ HM20, EN CALÇADES. INCLOSA REPOSICIÓ PAVIMENT AGLOMERAT ASFÀLTIC, SEGONS PLÀNOLS DEL PROJECTE. TOTALMENT EXECUTADA D'ACORD AMB LES ORDENANCES MUNICIPALS I PLEC DE CONDICIONS. | 0 | 155.462 | 29.54 | 185 | 0
| O-013 | UT | CANALITZACIÓ EN ZONA DE TERRA O PARTERRES VEGETALS, INCLOENT SUBMINISTRAMENT I INSTAL·LACIÓ DE 2 TUBS DE PE ø 125 mm DE DOBLE CAPA, LLIS A L'INTERIOR I CORRUGAT A L'EXTERIOR, INCLÒS EXCAVACIÓ EN RASA DE 40 x 68 cm. DE PROFUNDITAT, BASE I PROTECCIÓ DE FORMIGÓ HM20, EN ZONES DE TERRES, PARTERRES O SIMILARS, INCLÚS REPOSICIÓ DE GRAMA O SIMILAR, TOTALMENT EXECUTADA D'ACORD AMB LES ORDENANCES MUNICIPALS. | 0 | 50.42 | 9.58 | 60 | 0
| O-014 | ML | CANALITZACIÓ EN VORERA INCLOENT SUBMINISTRAMENT I INSTAL·LACIÓ DE 2 TUBS DE PE ø 125 mm. DE DOBLE CAPA, LLIS A L'INTERIOR I CORRUGAT A L'EXTERIOR, INCLÒS EXCAVACIÓ EN RASA DE 40 x 68 cm. DE PROFUNDITAT, BASE I PROTECCIÓ DE FORMIGÓ HM20, EN VORERES DE PANOT INCLÒS LA SEVA REPOSICIÓ, SEGONS ELS PLÀNOLS DEL PROJECTE. TOTALMENT EXECUTADA D'ACORD AMB LES ORDENANCES MUNICIPALS I PLEC DE CONDICIONS. | 10 | 73.109 | 13.89 | 87 | 870
| O-015 | ML | CANALITZACIÓ EN CALÇADA INCLÒS SUBMINISTRAMENT I INSTAL·LACIÓ DE 4 TUBS DE PE ø 125 mm. DE DOBLE CAPA, LLIS A L'INTERIOR I CORRUGAT A L'EXTERIOR, INCLÒS EXCAVACIÓ EN RASA DE 68 x 80 cm. DE PROFUNDITAT, BASE I PROTECCIÓ DE FORMIGÓ HM20, EN CALÇADES, SEGONS PLÀNOLS DEL PROJECTE. INCLOSA REPOSICIÓ PAVIMENT AGLOMERAT ASFÀLTIC. TOTALMENT EXECUTADA D'ACORD AMB LES ORDENANCES MUNICIPALS I I PLEC DE CONDICIONS. | 0 | 157.143 | 29.86 | 187 | 0
| O-016 | ML | SUPLEMENT PER REALITZACIÓ DE CANALITZACIÓ EN CALÇADA EN FESTIU. | 0 | 54.622 | 10.38 | 65 | 0
| O-017 | ML | SUPLEMENT REPOSICIÓ VORERES AMB PAVIMENTS ESPECIALS DE GRANIT, LLAMBORDES O ALTRES | 0 | 50.42 | 9.58 | 60 | 0
| O-018 | UT | REPARACIÓ TUBULAR EN VORERA, MITJANÇANT EXCAVACIÓ, SUBMINISTRAMENT I COL·LOCACIÓ TUB DE PE DE DOBLE CAPA, LLIS A L'INTERIOR I CORRUGAT A L'EXTERIOR DEL MATEIX DIÀMETRE QUE L'EXISTENT, MANIGOT D'ACOBLAMENT, PAS DEL CABLE, COL·LOCACIÓ DE MITJA CANYA, LLIGAT AMB FILFERROS I FORMIGONAT DEL CONJUNT I REPOSICIÓ DE PAVIMENT DE PANOT DE LES MATEIXES CARACTERÍSTIQUES A L'EXISTENT, PER A LLARGADES FINS A 2m. TOTALMENT EXECUTADA. | 1 | 130.252 | 24.75 | 155 | 155
| O-019 | UT | REPARACIÓ TUBULAR EN CALÇADA, MITJANÇANT EXCAVACIÓ, SUBMINISTRAMENT I COL·LOCACIÓ TUB DE PE DE DOBLE CAPA, LLIS A L'INTERIOR I CORRUGAT A L'EXTERIOR DEL MATEIX DIÀMETRE QUE L'EXISTENT, MANIGOT D'ACOBLAMENT, PAS DEL CABLE, COL·LOCACIÓ DE MITJA CANYA, LLIGAT AMB FILFERROS I FORMIGONAT DEL CONJUNT I REPOSICIÓ DE PAVIMENT AGLOMERAT ASFÀLTIC DE LES MATEIXES CARACTERÍSTIQUES A L'EXISTENT, PER A LLARGADES FINS A 2m. TOTALMENT EXECUTADA. | 0 | 361.345 | 68.66 | 430 | 0
| O-020 | M2 | REPOSICIÓ DE PAVIMENT TIPUS AGLOMERAT ASFÀLTIC EN CALENT. INCLOU DEMOLICIÓ DE PAVIMENT DE FORMIGÓ, FINS A 30 cm DE GRUIX I POSTERIOR REPOSICIÓ DE PAVIMENT DE MESCLA BITUMINOSA EN CALENT DE 18 cm, AMB CAPA DE RODADURA DE TRÀNSIT DE 3 cm DE MESCLA BITUMINOSA. D'ACORD A LES CONDICIONS INDICADES PELS SERVEIS TÈCNICS MUNICIPALS. | 0 | 386.555 | 73.45 | 460 | 0
| O-021 | UT | SUBMINISTRAMENT PLACA DE PRESA DE TERRA DE 500 x 500 x 3 mm I ACCESSORIS CONNEXIÓ. | 1 | 29.412 | 5.59 | 35 | 35
| O-022 | UT | INSTAL·LACIÓ PLACA DE PRESA DE TERRA DE 500 x 500 x 3 mm I ACCESSORIS CONNEXIÓ, EN PERICÓ DE REGISTRE. INCLOSA OBRA CIVIL NECESSÀRIA. | 1 | 42.017 | 7.98 | 50 | 50
| O-023 | UT | OBTURACIÓ DE TUBULAR AMB CABLES EXISTENTS. | 10 | 2.521 | 0.48 | 3 | 30
| O-024 | UT | RETIRADA, TRASLLAT I INSTAL·LACIÓ DE PAPERERA, INCLOSOS MITJANS I MATERIALS NECESSARIS. | 0 | 75.63 | 14.37 | 90 | 0
|  |  | Subtotal Obra Civil |  |  |  |  | 1947.5
INSTAL·LACIÓ ELÈCTRICA
| I-001 | UT | SUBMINISTRAMENT D'EQUIPAMENTS ESPECÍFICS PER LA DISTRIBUCIÓ D'ENERGIA DEL PUNT DE CONTROL, CONSISTENTS EN PROTECCIONS ELÈCTRIQUES CONTRA SOBRETENSIONS TRANSITÒRIES (1 UT) I PERMANENTS (1 UT), DIFERENCIALS (FINS A 2 UT), MAGNETOTÈRMICS (FINS A 3 UT) I PRESA DE CORRENT TIPUS SCHUKO (1 UT). | 1 | 268.908 | 51.09 | 320 | 320
| I-002 | UT | INSTAL·LACIÓ D'EQUIPAMENTS ESPECÍFICS PER LA DISTRIBUCIÓ D'ENERGIA DEL PUNT DE CONTROL. | 1 | 68.067 | 12.93 | 81 | 81
| I-003 | ML | SUBMINISTRAMENT DE CABLE DE CONDUCTOR DE COURE AMB AÏLLAMENT DE PLÀSTIC, DE SECCIÓ 1x6 mm2 PER PRESES DE TERRA. | 30 | 0.924 | 0.18 | 1.1 | 33
| I-004 | ML | INSTAL·LACIÓ DE CABLE DE CONDUCTOR DE COURE AMB AÏLLAMENT DE PLÀSTIC, DE SECCIÓ 1x6 mm2 PER PRESES DE TERRA. | 30 | 0.756 | 0.14 | 0.9 | 27
| I-005 | ML | SUBMINISTRAMENT DE CABLE DE CONDUCTOR DE COURE EPTAFILAR NU, DE SECCIÓ 1x35 mm2. | 5 | 3.782 | 0.72 | 4.5 | 22.5
| I-006 | ML | INSTAL·LACIÓ DE CABLE DE CONDUCTOR DE COURE EPTAFILAR NU, DE SECCIÓ 1x35 mm2. | 5 | 0.756 | 0.14 | 0.9 | 4.5
| I-007 | ML | SUBMINISTRAMENT DE CABLE DE COURE RV-K 0,6/1KV DE 3X6 MM2. | 30 | 2.395 | 0.46 | 2.85 | 85.5
| I-008 | ML | INSTAL·LACIÓ DE CABLE DE COURE RV-K 0,6/1KV DE 3X6 MM2. | 30 | 0.756 | 0.14 | 0.9 | 27
| I-009 | ML | SUBMINISTRAMENT DE CABLE DE COURE RV-K 0,6/1KV DE 3X10 MM2. | 0 | 3.025 | 0.57 | 3.6 | 0
| I-010 | ML | INSTAL·LACIÓ DE CABLE DE COURE RV-K 0,6/1KV DE 3X10 MM2. | 0 | 0.756 | 0.14 | 0.9 | 0
| I-011 | UT | TREBALLS PER A LA REALITZACIÓ DE L'ALIMENTACIÓ DEL PUNT DE CONTROL, D'ACORD AMB EL QUE INDICA EL PLEC. | 1 | 605.042 | 114.96 | 720 | 720
| I-012 | UT | ESCOMESA ELÈCTRICA. REALITZACIÓ DE NOVA ESCOMESA EN ENTORN URBÀ. INCLOU: ARMARI PER ESCOMESA COMPANYIA, PREFABRICAT DSPD-CDU/PEANA I PINTAT, AMB CAIXA DE DISTRIBUCIÓ CDU 400, CANALERA DE 630A I FUSIBLE CUCHILLA BT F CU2/400 A ETU-6303B Gg, AMB CAIXA MÒDUL COMPTADOR PNZ-C2727. ARMARI PER SORTIDES A CONSUMS, PER INTEMPÈRIE, EN PLANXA D'ACER GALVANITZAT EN CALENT I PINTAT, DE DIMENSIONS APROX. 1200x600x320 mm I DE 1,2 mm DE GRUIX, AMB PLACA DE MUNTATGE, PANY AMB CLAU I ACCESSORIS NECESSARIS (CANALETES, CARRIL DIN, PREMSAESTOPES, FIXACIONS, ...) I PETIT MATERIAL NECESSARI PER A LA CORRECTE EXECUCIÓ. INCLOU TOTS ELS TREBALLS (COM FORAT ARMARI CDU, ...) EXCEPTE OBRA CIVIL, RECURSOS (TRANSPORTS CAMIÓ GRUA I MA D'OBRA, ...) I FEINES NECESSÀRIES PER A LA CORRECTE EXECUCIÓ. | 0 | 4159.664 | 790.34 | 4950 | 0
|  |  | Subtotal Instal·lació Elèctrica |  |  |  |  | 1320.5
COMUNICACIONS
| F-001 | ML | SUBMINISTRAMENT I INSTAL·LACIÓ DE CABLE DE 8 FO MONOMODE B1.1, SEGONS EN 186000. ARMAT. AMB PROTECCIÓ D'ARAMIDA, ARMADURA METÀL·LICA I COBERTA EXTERIOR DE POLIETILÈ, SEGONS ESPECIFICACIONS DE L'AJUNTAMENT. | 0 | 2.185 | 0.42 | 2.6 | 0
| F-002 | ML | SUBMINISTRAMENT I INSTAL·LACIÓ DE CABLE DE 16 FO MONOMODE B1.1, SEGONS EN 186000. ARMAT. AMB PROTECCIÓ D'ARAMIDA, ARMADURA METÀL·LICA I COBERTA EXTERIOR DE POLIETILÈ, SEGONS ESPECIFICACIONS DE L'AJUNTAMENT. | 0 | 2.437 | 0.46 | 2.9 | 0
| F-003 | ML | SUBMINISTRAMENT I INSTAL·LACIÓ DE CABLE DE 24 FO MONOMODE B1.1, SEGONS EN 186000. ARMAT. AMB PROTECCIÓ D'ARAMIDA, ARMADURA METÀL·LICA I COBERTA EXTERIOR DE POLIETILÈ, SEGONS ESPECIFICACIONS DE L'AJUNTAMENT. | 0 | 2.857 | 0.54 | 3.4 | 0
| F-004 | ML | SUBMINISTRAMENT I INSTAL·LACIÓ DE CABLE DE 48 FO MONOMODE B1.1, SEGONS EN 186000. ARMAT. AMB PROTECCIÓ D'ARAMIDA, ARMADURA METÀL·LICA I COBERTA EXTERIOR DE POLIETILÈ, SEGONS ESPECIFICACIONS DE L'AJUNTAMENT. | 0 | 4.958 | 0.94 | 5.9 | 0
| F-005 | ML | SUBMINISTRAMENT I INSTAL·LACIÓ DE CABLE DE 96 FO MONOMODE B1.1, SEGONS EN 186000. ARMAT. AMB PROTECCIÓ D'ARAMIDA, ARMADURA METÀL·LICA I COBERTA EXTERIOR DE POLIETILÈ, SEGONS ESPECIFICACIONS DE L'AJUNTAMENT. | 0 | 7.059 | 1.34 | 8.4 | 0
| F-006 | UT | FUSIÓ EN RECTE DE 1 FO MONOMODE. INCLOU PIG·TAIL, CONNECTORS I ADAPTADORS, AIXÍ COM LES MESURES DE RETROESPARCIMENT I POTÈNCIA. SEGONS ESPECIFICACIONS AJUTAMENT. | 0 | 54.622 | 10.38 | 65 | 0
| F-007 | UT | MESURES DE FIBRA ÒPTICA. FINS A 4 FUSIONS | 0 | 163.866 | 31.13 | 195 | 0
| F-008 | UT | SUBMINISTRAMENT I INSTAL·LACIÓ DE CAIXA REPARTIDORA ÒPTICA DE 6 CONNECTORS, INCLOSOS PIG-TAILS | 0 | 294.118 | 55.88 | 350 | 0
| F-009 | UT | SUBMINISTRAMENT I INSTAL·LACIÓ DE PIGTAIL DE FO MONOMODE FINS A 2 m, INCLÚS FUSIÓ I CONNECTOR. SEGONS ESPECIFICACIONS AJUNTMENT. | 0 | 12.605 | 2.39 | 15 | 0
| F-010 | UT | SUBMINISTRAMENT I INSTAL·LACIÓ DE FUETÓ DE FO MONOMODE FINS A 2 m, INCLÚS CONNECTORS. SEGONS ESPECIFICACIONS AJUNTAMENT. | 0 | 21.849 | 4.15 | 26 | 0
| F-011 | ML | SUBMINISTRAMENT I INSTAL·LACIÓ DE CABLATGE ESTRUCTURAT STP CAT 6A PER EXTERIORS, INCLÚS CONNECTORS I CERTIFICACIÓ DEL PUNTS. | 0 | 1.933 | 0.37 | 2.3 | 0
| F-012 | UT | SUBMINISTRAMENT I INSTAL·LACIÓ DE CAIXA D'EMPIULAMENT FO FINS A 288 FUSIONS | 0 | 315.126 | 59.87 | 375 | 0
| F-013 | UT | SUBMINISTRAMENT I INSTAL·LACIÓ DE TRANSCEPTOR SFP MONOMODE, CISCO GLC-LH-SMD, INCLOSA LLICÈNCIA, O 100% EQUIVALENT I COMPATIBLE AMB LA XARXA DE L'AJUNTAMENT | 0 | 273.109 | 51.89 | 325 | 0
| F-014 | UT | SUBMINISTRAMENT I INSTAL·LACIÓ DE FIREWALL AMB FUNCIÓ DE ROUTER 4G, AMB IP PÚBLICA FIXA 4G, MODEL FORTIGATE FGR-60F-3G4G, INCLOSA LLICÈNCIA I GARANTIA, O 100% EQUIVALENT I TOTALMENT COMPATIBLE AMB LA XARXA DE L'AJUNTAMENT | 1 | 4369.748 | 830.25 | 5200 | 5200
|  |  | Subtotal Comunicacions |  |  |  |  | 5200
SENYALITZACIÓ
| S-001 | UT | SUBMINISTRAMENT DE SENYAL DE "CONTROL FOTOGRÀFIC". SENYAL D´ACER GALVANITZAT REFLECTANT DE NIVELL 2 DE 1,8 MM DE GRUIX, DE DIÀMETRE 60 CM SEGONS NORMES. INCLÒS ELEMENTS DE SUSTENTACIÓ I FIXACIÓ. | 1 | 63.025 | 11.97 | 75 | 75
| S-002 | UT | SUBMINISTRAMENT DE SENYAL INFORMATIU DE ZONA VIDEOVIGILADA. SENYAL D´ACER GALVANITZAT REFLECTANT DE NIVELL 2 DE 1,8 MM DE GRUIX, DE DIMENSIONS 90x60 CM SEGONS NORMES. INCLÒS ELEMENTS DE SUSTENTACIÓ I FIXACIÓ. | 3 | 100.84 | 19.16 | 120 | 360
| S-003 | UT | INSTAL·LACIÓ DE SENYAL VERTICAL. INCLÒS ELEMENTS DE SUSTENTACIÓ I FIXACIÓ. | 4 | 33.613 | 6.39 | 40 | 160
| S-004 | UT | SUBMINISTRAMENT DE PAL METÀL·LIC PER SUPORTACIÓ DE SENYALITZACIÓ VERTICAL, SEGONS NORMATIVA AJUNTAMENT. | 0 | 44.118 | 8.38 | 52.5 | 0
| S-005 | UT | INSTAL·LACIÓ DE PAL METÀL·LIC PER SUPORTACIÓ DE SENYALITZACIÓ VERTICAL, SEGONS NORMATIVA AJUNTAMENT, INCLOSOS TREBALLS D'OBRA CIVIL NECESSARIS. | 0 | 39.13 | 7.43 | 46.565 | 0
| S-006 | UT | SUBMINISTRAMENT I INSTAL·LACIÓ DE FITÓ FLEXIBLE DE SENYALITZACIÓ. | 0 | 50.42 | 9.58 | 60 | 0
|  |  | Subtotal Senyalització |  |  |  |  | 595
|  |  | TOTAL PRESSUPOST EXECUCIÓ PdC-19 |  |  |  |  | 23147
RESUM PRESSUPOST PdC-19
|  |  | EQUIPAMENT PUNT DE CONTROL |  |  |  |  | 14084
|  |  | OBRA CIVIL |  |  |  |  | 1947.5
|  |  | INSTAL·LACIÓ ELÈCTRICA |  |  |  |  | 1320.5
|  |  | COMUNICACIONS |  |  |  |  | 5200
|  |  | SENYALITZACIÓ |  |  |  |  | 595
|  |  | TOTAL PRESSUPOST EXECUCIÓ PdC-19 |  |  |  |  | 23147
|  |  | IVA | 21% |  |  |  | 4860.87
|  |  | TOTAL PRESSUPOST EXECUCIÓ PdC-19 IVA inclòs |  |  |  |  | 28007.87
NOTA: | Els preus unitaris duen incorporats les parts proporcionals Despeses Generals, Benefici Industrial
i qualsevol altre que sigui necessari per a la correcte execució de les unitats d'obra.

## ZBE-20
[5 empty] | ocultar | ocultar
| PdC-20 |  | Rambla – C/ Montserrat
| CODI | UNITAT MESURA | CONCEPTE / DENOMINACIÓ | AMIDAMENT | PREU UNITARI PEM | BI+DG | PREU UNITARI PEC | PREU TOTAL
EQUIPAMENT PUNT DE CONTROL
| E-001 | UT | SUBMINISTRAMENT D'EQUIP COMPACTE DE RECONEIXEMENT DE MATRÍCULES, FORMAT PER CONJUNT DE CÀMERA LPR 2 CARRILS HD, CÀMERA DE CONTEXT A COLOR I IL·LUMINADOR IR PER A ZONA D’INFRACCIONS. INCLOU LLICÈNCIA OCR, CARCASSA, BRAÇ I ADAPTACIÓ A SUPORT. | 2 | 6369.748 | 1210.25 | 7580 | 15160
| E-002 | UT | INSTAL·LACIÓ D'EQUIP COMPACTE DE RECONEIXEMENT DE MATRÍCULES, FORMAT PER CONJUNT DE CÀMERA LPR 2 CARRILS HD, CÀMERA DE CONTEXT A COLOR I IL·LUMINADOR IR PER A ZONA D’INFRACCIONS. INCLOU LLICÈNCIA OCR, CARCASSA, BRAÇ I ADAPTACIÓ A SUPORT. | 2 | 315.126 | 59.87 | 375 | 750
| E-003 | UT | SUBMINISTRAMENT DE FONT D'ALIMENTACIÓ 48V TIPUS INDUSTRIAL, PER MUNTATGE EN CARRIL DIN, PER ALIMENTAR FINS A 4 CÀMERES PUNT DE CONTROL. | 1 | 134.454 | 25.55 | 160 | 160
| E-004 | UT | INSTAL·LACIÓ DE FONT D'ALIMENTACIÓ 48V TIPUS INDUSTRIAL, PER MUNTATGE EN CARRIL DIN, PER ALIMENTAR FINS A 4 CÀMERES PUNT DE CONTROL. | 1 | 29.412 | 5.59 | 35 | 35
| E-005 | UT | SUBMINISTRAMENT DE FONT D'ALIMENTACIÓ 24V TIPUS INDUSTRIAL, PER MUNTATGE EN CARRIL DIN. | 0 | 45.378 | 8.62 | 54 | 0
| E-006 | UT | INSTAL·LACIÓ DE FONT D'ALIMENTACIÓ 24V TIPUS INDUSTRIAL, PER MUNTATGE EN CARRIL DIN. | 0 | 11.765 | 2.24 | 14 | 0
| E-007 | UT | SUBMINISTRAMENT DE SWITCH DE COMUNICACIÓ PER SISTEMA DE VISIÓ ARTIFICIAL, TIPUS INDUSTRIAL, GESTIONABLE, AMB 8 PORTS PoE (802.3at i 802.3bt), INCLOSOS FUETONS DE CONNEXIÓ, COMPATIBLE AMB EL SISTEMA DE COMUNICACIONS DE L'AJUNTAMENT. | 1 | 987.395 | 187.61 | 1175 | 1175
| E-008 | UT | INSTAL·LACIÓ I CONFIGURACIÓ DE SWITCH DE COMUNICACIÓ PER SISTEMA DE VISIÓ ARTIFICIAL, TIPUS INDUSTRIAL, GESTIONABLE, AMB 8 PORTS PoE (802.3at i 802.3bt), INCLOSOS FUETONS DE CONNEXIÓ, COMPATIBLE AMB EL SISTEMA DE COMUNICACIONS DE L'AJUNTAMENT. | 1 | 75.63 | 14.37 | 90 | 90
| E-009 | UT | SUBMINISTRAMENT DE SWITCH DE COMUNICACIÓ PER SISTEMA DE VISIÓ ARTIFICIAL, TIPUS INDUSTRIAL, PoE, AMB 10 PORTS MODEL CISCO IE-3400-8P2S-E O 100% EQUIPAVENT, INCLOSOS FUETONS DE CONNEXIÓ, COMPATIBLE AMB EL SISTEMA DE COMUNICACIONS DE L'AJUNTAMENT. | 0 | 3298.319 | 626.68 | 3925 | 0
| E-010 | UT | INSTAL·LACIÓ I CONFIGURACIÓ DE SWITCH DE COMUNICACIÓ PER SISTEMA DE VISIÓ ARTIFICIAL, TIPUS INDUSTRIAL, PoE, AMB 10 PORTS MODEL CISCO IE-3400-8P2S-E O 100% EQUIPAVENT, INCLOSOS FUETONS DE CONNEXIÓ, COMPATIBLE AMB EL SISTEMA DE COMUNICACIONS DE L'AJUNTAMENT. | 0 | 92.437 | 17.56 | 110 | 0
| E-011 | UT | SUBMINISTRAMENT DE PC INDUSTRIAL RUGORITZAT DE 20 GB DE CAPACITAT EMAGATZEMATGE, PROCESSADOR ÚLTIMA GENERACIÓ, SEGONS ESPECIFICCIONS TÈCNIQUES. | 1 | 903.361 | 171.64 | 1075 | 1075
| E-012 | UT | INSTAL·LACIÓ I CONFIGURACIÓ DE PC INDUSTRIAL RUGORITZAT DE 20 GB DE CAPACITAT EMAGATZEMATGE, PROCESSADOR ÚLTIMA GENERACIÓ, SEGONS ESPECIFICCIONS TÈCNIQUES. | 1 | 100.84 | 19.16 | 120 | 120
| E-013 | UT | SUBMINISTRAMENT DE SAI PUNT DE CONTROL LECTURA DE MATRÍCULES, 1000 / 1000VA - AP160N-1K, FORMAT RACK 19", DE 1000VA / 900W, MONOFÀSIC AMB 3 BATERIES 12V/7,2 AH. | 1 | 403.361 | 76.64 | 480 | 480
| E-014 | UT | INSTAL·LACIÓ DE SAI PUNT DE CONTROL LECTURA DE MATRÍCULES, 1000 / 1000VA - AP160N-1K, FORMAT RACK 19", DE 1000VA / 900W, MONOFÀSIC AMB 3 BATERIES 12V/7,2 AH. INSTAL·LACIÓ, CONNEXIÓ I POSADA EN MARXA, INCLOU PETIT MATERIAL INSTAL·LACIÓ, CABLEJAT I CONNEXIÓ I QUALSEVOL ALTRE NECESSARI PEL CORRECTE FUNCIONAMENT. | 1 | 29.412 | 5.59 | 35 | 35
| E-015 | UT | SUBMINISTRAMENT DE MÒDUL SNMP DE COMUNICACIONS PER SAI. INCLOU PETIT MATERIAL, CABLEJAT I QUALSEVOL ALTRE NECESSARI PEL CORRECTE FUNCIONAMENT. | 1 | 194.958 | 37.04 | 232 | 232
| E-016 | UT | INSTAL·LACIÓ DE MÒDUL SNMP COMUNICACIONS PER SAI, CONNEXIÓ I POSADA EN MARXA. INCLOU PETIT MATERIAL INSTAL·LACIÓ, CABLEJAT I CONNEXIÓ I QUALSEVOL ALTRE NECESSARI PEL CORRECTE FUNCIONAMENT. | 1 | 5.042 | 0.96 | 6 | 6
| E-017 | UT | SUBMINISTRAMENT DE CONVERSOR DE SENYAL DE COMUNICACIONS D'ELÈCTRIC A ÒPTIC, COMPATIBLE AMB LA XARXA DE COMUNICACIONS MUNICIPAL, AMB 2 PORTS FO I 4 PORTS RJ45, E/O 2FX/4TX. | 0 | 459.664 | 87.34 | 547 | 0
| E-018 | UT | INSTAL·LACIÓ DE CONVERSOR DE SENYAL DE COMUNICACIONS D'ELÈCTRIC A ÒPTIC, COMPATIBLE AMB LA XARXA DE COMUNICACIONS MUNICIPAL, AMB 2 PORTS FO I 4 PORTS RJ45, E/O 2FX/4TX. | 0 | 22.689 | 4.31 | 27 | 0
| E-019 | UT | SUBMINISTRAMENT DE CONVERSOR DE SENYAL DE COMUNICACIONS D'ELÈCTRIC A ÒPTIC, COMPATIBLE AMB LA XARXA DE COMUNICACIONS MUNICIPAL, AMB 1 PORT FO I 1 PORT RJ45, E/O 1FX/1TX. | 0 | 374.79 | 71.21 | 446 | 0
| E-020 | UT | INSTAL·LACIÓ DE CONVERSOR DE SENYAL DE COMUNICACIONS D'ELÈCTRIC A ÒPTIC, COMPATIBLE AMB LA XARXA DE COMUNICACIONS MUNICIPAL, AMB 1 PORT FO I 1 PORT RJ45, E/O 1FX/1TX. | 0 | 22.689 | 4.31 | 27 | 0
| E-021 | UT | SUBMINISTRAMENT D'ARMARI METÀL·LIC PER INTEMPÈRIE, DE DIMENSIONS APROX. 400 x 400 mm, MUNTAT SOBRE COLUMNA O ALTRES SUPORTS, PER ALLOTJAR EQUIPAMENTS DE DISTRIBUCIÓ ELÈCTRICA I DE COMUNICACIONS. INCLOU PLACA DE MUNTATGE, PANY AMB CLAU I ACCESSORIS NECESSARIS (CANALETES, CARRIL DIN, PREMSAESTOPES, FIXACIONS, ...) I PETIT MATERIAL NECESSARI PER A LA CORRECTE EXECUCIÓ. | 0 | 184.874 | 35.13 | 220 | 0
| E-022 | UT | INSTAL·LACIÓ D'ARMARI METÀL·LIC PER INTEMPÈRIE, DE DIMENSIONS APROX. 400 x 400 mm, MUNTAT SOBRE COLUMNA O ALTRES SUPORTS, PER ALLOTJAR EQUIPAMENTS DE DISTRIBUCIÓ ELÈCTRICA I DE COMUNICACIONS. INCLOU PLACA DE MUNTATGE, PANY AMB CLAU I ACCESSORIS NECESSARIS (CANALETES, CARRIL DIN, PREMSAESTOPES, FIXACIONS, ...) I PETIT MATERIAL NECESSARI PER A LA CORRECTE EXECUCIÓ, AIXÍ COM VEHICLE AMB CISTELLA ELEVADORA I QUALSEVOL ALTRE MEDI NECESSARI PER A LA CORRECTA INSTAL·LACIÓ. | 0 | 264.706 | 50.29 | 315 | 0
| E-023 | UT | SUBMINISTRAMENT D'ARMARI PER INTEMPÈRIE EN PLANXA D'ACER GALVANITZAT EN CALENT I PINTAT, DE DIMENSIONS APROX. 1200x600x320 mm I DE 1,2 mm DE GRUIX, PER ALLOTJAMENT D'EQUIPS DE PUNT DE CONTROL. INCLOU PLACA DE MUNTATGE, PANY AMB CLAU I ACCESSORIS NECESSARIS (CANALETES, CARRIL DIN, PREMSAESTOPES, FIXACIONS, ...) I PETIT MATERIAL NECESSARI PER A LA CORRECTE EXECUCIÓ. | 1 | 580.672 | 110.33 | 691 | 691
| E-024 | UT | INSTAL·LACIÓ D'ARMARI PER INTEMPÈRIE EN PLANXA D'ACER GALVANITZAT EN CALENT I PINTAT, DE DIMENSIONS APROX. 1200x600x320 mm I DE 1,2 mm DE GRUIX, PER ALLOTJAMENT D'EQUIPS DE PUNT DE CONTROL. INCLOU PLACA DE MUNTATGE, PANY AMB CLAU I ACCESSORIS NECESSARIS (CANALETES, CARRIL DIN, PREMSAESTOPES, FIXACIONS, ...) I PETIT MATERIAL NECESSARI PER A LA CORRECTE EXECUCIÓ, AIXÍ QUALSEVOL ALTRE MEDI NECESSARI PER A LA CORRECTA INSTAL·LACIÓ. | 1 | 113.445 | 21.55 | 135 | 135
| E-025 | UT | SUBMINISTRAMENT DE COLUMNA MODEL SEMÀFORS, METÀL·LICA DE 4 m ALÇADA LLIURE I 100 mm DE DIÀMETRE, AMB O SENSE PLETINA D'ANCORATGE INCLOSOS PERNS ANCORATGE O FIXACIONS. | 2 | 172.269 | 32.73 | 205 | 410
| E-026 | UT | INSTAL·LACIÓ DE COLUMNA MODEL SEMÀFORS, METÀL·LICA DE 4 m ALÇADA LLIURE I 100 mm DE DIÀMETRE, AMB O SENSE PLETINA D'ANCORATGE INCLOSOS PERNS ANCORATGE O FIXACIONS. | 2 | 71.429 | 13.57 | 85 | 170
| E-027 | UT | DESMUNTATGE DE COLUMNA DE SEMÀFORS, INCLÒS EL TRANSPORT A NOVA UBICACIÓ O MAGATZEM. INCLOSOS ELEMENTS SEMAFÒRICS I CABLEJATS. | 2 | 71.429 | 13.57 | 85 | 170
| E-028 | UT | SUBMINISTRAMENT, INSTAL·LACIÓ I FIXACIÓ DE BRAÇ LATERAL FINS A 2 m DE LLARGADA, A FIXAR SOBRE COLUMNA. TOTALMENT EXECUTAT. | 0 | 231.092 | 43.91 | 275 | 0
| E-029 | UT | SUBMINISTRAMENT DE BÀCUL DE SEMÀFORS MODEL 6025, D'ACER GALVANITZAT DE 6m D'ALÇADA ÚTIL, 190mm DE DIÀMETRE INICIAL AMB UN GRUIX DE 3mm REFORÇAT A LA BASE AMB 4mm FINS A SOBRE DE LA PORTA, I AMB UN BRAÇ DE 2,50m. INCLOU PLANTILLA I PERNS D'ANCORATGE. | 0 | 567.227 | 107.77 | 675 | 0
| E-030 | UT | INSTAL·LACIÓ DE BÀCUL DE SEMÀFORS MODEL 6025, D'ACER GALVANITZAT DE 6m D'ALÇADA ÚTIL, 190mm DE DIÀMETRE INICIAL AMB UN GRUIX DE 3mm REFORÇAT A LA BASE AMB 4mm FINS A SOBRE DE LA PORTA, I AMB UN BRAÇ DE 2,50m. INCLOU PLANTILLA I PERNS D'ANCORATGE. | 0 | 155.462 | 29.54 | 185 | 0
| E-031 | UT | SUBMINISTRAMENT DE PUNTA PER BÀCUL, FINS A 2,5 m DE LLARGADA. | 0 | 134.454 | 25.55 | 160 | 0
| E-032 | UT | INSTAL·LACIÓ DE PUNTA PER BÀCUL, FINS A 2,5 m DE LLARGADA. | 0 | 84.034 | 15.97 | 100 | 0
| E-033 | UT | SUBMINISTRAMENT I TREBALLS PER SUBSTITUIR I ADEQUAR SUPORTS SEMAFÒRICS EXISTENTS, A EFECTES DE PODER-HI INSTAL·LAR LES NOVES CÀMERES, CONSISTENTS EN EL CANVI DE PUNTES ALLARGADORES EN BÀCULS DE SEMÀFORS. INCLOU DESCONNEXIÓ, DESMUNTATGE DE SEMÀFORS, CABLEJATS, SUBSTITUCIÓ DE LA PUNTA DE BÀCUL, INCLOSA AQUESTA, I POSTERIOR CABLEJAT, MUNTATGE I CONNEXIÓ DELS SEMÀFORS. | 0 | 735.294 | 139.71 | 875 | 0
| E-034 | UT | INSTAL·LACIÓ DE CAPÇALS DE SEMÀFORS, SUPORTS, POLSADORS, CABLEJATS I ALTRES ELEMENTS SOBRE COLUMNA DE SEMÀFORS O BÀCUL, CONNEXIÓ I POSADA EN MARXA. | 2 | 100.84 | 19.16 | 120 | 240
| E-035 | UT | CABLEJAT PROPI ENTRE ARMARI DE PUNT DE CONTROL I LES CÀMERES I ALTRES ELEMENTS DEL PUNT DE CONTROL. INCLOU EL SUBMINISTRAMENT I INSTAL·LACIÓ DEL CABLEJAT PER ALIMENTACIÓ ELÈCTRICA I COMUNICACIONS, (EXCEPTE CABLE FO, FUSIONS I CONVERSORS ÒPTICS), FUETONS DE QUALSEVOL TIPUS, AIXÍ COM QUALSEVOL ALTRE MATERIAL PER A LA CORRECTA EXECUCIÓ. | 1 | 546.218 | 103.78 | 650 | 650
| E-036 | UT | SENYALITZACIÓ ESPECIAL OBRES, TALLS DE CARRIL I SIMILARS, NECESSARIS PER A TOTES LES FEINES A FER EN EL PUNT DE CONTROL (REPLANTEIG, INSTAL·LACIÓ, AJUSTOS, POSADA EN MARXA, ...). INCLOU TRAMITACIÓ PERMISOS I GESTIONS DAVANT ORGANISMES I ADMINISTRACIONS. | 1 | 630.252 | 119.75 | 750 | 750
| E-037 | UT | LLICÈNCIA OCR TIPUS FREEFLOW PER A RECONEIXEMENT DE MATRÍCULES DE VEHICLES PER A QUALSEVOL VELOCITAT. PREU LLICÈNCIA PER CÀMERA. | 0 | 1361.345 | 258.66 | 1620 | 0
| E-038 | UT | PRECINTAT DE CÀMERES I DEL PC DE CONTROL DEL PUNT DE CONTROL. INCLOU TOTS ELS MATERIALS (PRECINTES), MITJANS I RECURSOS NECESSARIS. PREU PER PUNT DE CONTROL | 0 | 126.05 | 23.95 | 150 | 0
|  |  | Subtotal Equipament PdC |  |  |  |  | 22534
OBRA CIVIL
| O-001 | UT | FONAMENT DE FORMIGÓ PER A ARMARI DE CONTROL O ESCOMESA ELÈCTRICA, AMB DOSIFICACIÓ DE 250 KG/m3 I ENCOFRAT CARA VISTA, DE DIMENSIONS APROX. 800 x 800 x 500 mm AMB UN ENCASTAMENT DE 20 cm I 4 FORATS DE 110 mm. DE DIÀMETRE. INCLOU DEMOLICIÓ PAVIMENT, EXCAVACIÓ I POSTERIOR REPOSICIÓ. TOTALMENT EXECUTAT. | 1 | 197.479 | 37.52 | 235 | 235
| O-002 | UT | FONAMENT DE FORMIGÓ PER A COLUMNA 4000, AMB DOSIFICACIÓ DE 250 KG/m3, MITJANÇANT UN DAU DE 50 cm. DE COSTAT I 60 cm. DE PROFUNDITAT, INCLÒS COLZE DE CONNEXIÓ AMB TUBULAR. INCLOU DEMOLICIÓ PAVIMENT, EXCAVACIÓ I POSTERIOR REPOSICIÓ. TOTALMENT EXECUTAT. | 2 | 92.437 | 17.56 | 110 | 220
| O-003 | UT | FONAMENT DE FORMIGÓ PER A BÀCUL DE SEMÀFORS 6025 m, AMB DOSIFICACIÓ DE 250 KG/m3, MITJANÇANT UN DAU DE 80 cm. DE COSTAT I 100 cm. DE PROFUNDITAT, INCLÒS PERNS ANCORATGE, COLZE DE CONNEXIÓ AMB TUBULAR. INCLOU DEMOLICIÓ PAVIMENT, EXCAVACIÓ I POSTERIOR REPOSICIÓ. TOTALMENT EXECUTAT. | 0 | 415.966 | 79.03 | 495 | 0
| O-004 | UT | PERICÓ DE 60 x 60 cm. PREFABRICAT DE FORMIGÓ O CONSTRUÏT AMB MAONS GERO I FONS DEL MATEIX MATERIAL REBENT EL MARC I LA TAPA CORRESPONENT, SENSE INCLOURE AQUESTS. INCLOU DEMOLICIÓ PAVIMENT, EXCAVACIÓ I POSTERIOR REPOSICIÓ. TOTALMENT EXECUTAT. | 1 | 126.05 | 23.95 | 150 | 150
| O-005 | UT | SUBMINISTRAMENT MARC DE FERRO FOS DE 60 x 60 cm PER INSTAL·LACIÓ EN VORERA, AMB INSCRIPCIÓ. | 1 | 33.613 | 6.39 | 40 | 40
| O-006 | UT | SUBMINISTRAMENT TAPA DE FERRO FOS DE 60 x 60 cm PER INSTAL·LACIÓ EN VORERA, AMB INSCRIPCIÓ. | 1 | 67.227 | 12.77 | 80 | 80
| O-007 | UT | REPARACIÓ D'ESTRUCTURA INTERIOR DE PERICÓ EXISTENT DE 60 x 60 cm, AMB ADEQUACIÓ DE PARETS I LLISCAT. TOTALMENT EXECUTAT. | 2 | 68.908 | 13.09 | 82 | 164
| O-008 | UT | INTERCEPTAR CANALITZACIÓ EXISTENT / EMBOCADURA PERICÓ EXISTENT. | 1 | 155.462 | 29.54 | 185 | 185
| O-009 | ML | COMPROVACIÓ I MANDRINATGE DE CANALITZACIÓ EXISTENT DEIXANT PASSAT FIL GUIA. | 50 | 1.261 | 0.24 | 1.5 | 75
| O-010 | ML | CANALITZACIÓ EN VORERA INCLOENT SUBMINISTRAMENT I INSTAL·LACIÓ DE 2 TUBS DE PE ø 11 cm. DE DOBLE CAPA, LLIS A L'INTERIOR I CORRUGAT A L'EXTERIOR, INCLÒS EXCAVACIÓ EN RASA DE 40 x 68 cm. DE PROFUNDITAT, BASE I PROTECCIÓ DE FORMIGÓ HM20, EN VORERES DE PANOT INCLÒS LA SEVA REPOSICIÓ. TOTALMENT EXECUTADA D'ACORD AMB LES ORDENANCES MUNICIPALS I INDICACIONS PARTICULARS. | 0 | 71.429 | 13.57 | 85 | 0
| O-011 | ML | CANALITZACIÓ EN CALÇADA INCLÒS SUBMINISTRAMENT I INSTAL·LACIÓ DE 2 TUBS DE PE ø 11 cm. DE DOBLE CAPA, LLIS A L'INTERIOR I CORRUGAT A L'EXTERIOR, INCLÒS EXCAVACIÓ EN RASA DE 68 x 80 cm. DE PROFUNDITAT, BASE I PROTECCIÓ DE FORMIGÓ HM20, EN CALÇADES. INCLOSA REPOSICIÓ PAVIMENT AGLOMERAT ASFÀLTIC SEGONS ELS PLÀNOLS DEL PROJECTE. TOTALMENT EXECUTADA D'ACORD AMB LES ORDENANCES MUNICIPALS I PLEC DE CONDICIONS. | 0 | 149.58 | 28.42 | 178 | 0
| O-012 | ML | CANALITZACIÓ EN CALÇADA INCLÒS SUBMINISTRAMENT I INSTAL·LACIÓ DE 4 TUBS DE PE ø 11 cm. DE DOBLE CAPA, LLIS A L'INTERIOR I CORRUGAT A L'EXTERIOR, INCLÒS EXCAVACIÓ EN RASA DE 68 x 80 cm. DE PROFUNDITAT, BASE I PROTECCIÓ DE FORMIGÓ HM20, EN CALÇADES. INCLOSA REPOSICIÓ PAVIMENT AGLOMERAT ASFÀLTIC, SEGONS PLÀNOLS DEL PROJECTE. TOTALMENT EXECUTADA D'ACORD AMB LES ORDENANCES MUNICIPALS I PLEC DE CONDICIONS. | 0 | 155.462 | 29.54 | 185 | 0
| O-013 | UT | CANALITZACIÓ EN ZONA DE TERRA O PARTERRES VEGETALS, INCLOENT SUBMINISTRAMENT I INSTAL·LACIÓ DE 2 TUBS DE PE ø 125 mm DE DOBLE CAPA, LLIS A L'INTERIOR I CORRUGAT A L'EXTERIOR, INCLÒS EXCAVACIÓ EN RASA DE 40 x 68 cm. DE PROFUNDITAT, BASE I PROTECCIÓ DE FORMIGÓ HM20, EN ZONES DE TERRES, PARTERRES O SIMILARS, INCLÚS REPOSICIÓ DE GRAMA O SIMILAR, TOTALMENT EXECUTADA D'ACORD AMB LES ORDENANCES MUNICIPALS. | 0 | 50.42 | 9.58 | 60 | 0
| O-014 | ML | CANALITZACIÓ EN VORERA INCLOENT SUBMINISTRAMENT I INSTAL·LACIÓ DE 2 TUBS DE PE ø 125 mm. DE DOBLE CAPA, LLIS A L'INTERIOR I CORRUGAT A L'EXTERIOR, INCLÒS EXCAVACIÓ EN RASA DE 40 x 68 cm. DE PROFUNDITAT, BASE I PROTECCIÓ DE FORMIGÓ HM20, EN VORERES DE PANOT INCLÒS LA SEVA REPOSICIÓ, SEGONS ELS PLÀNOLS DEL PROJECTE. TOTALMENT EXECUTADA D'ACORD AMB LES ORDENANCES MUNICIPALS I PLEC DE CONDICIONS. | 10 | 73.109 | 13.89 | 87 | 870
| O-015 | ML | CANALITZACIÓ EN CALÇADA INCLÒS SUBMINISTRAMENT I INSTAL·LACIÓ DE 4 TUBS DE PE ø 125 mm. DE DOBLE CAPA, LLIS A L'INTERIOR I CORRUGAT A L'EXTERIOR, INCLÒS EXCAVACIÓ EN RASA DE 68 x 80 cm. DE PROFUNDITAT, BASE I PROTECCIÓ DE FORMIGÓ HM20, EN CALÇADES, SEGONS PLÀNOLS DEL PROJECTE. INCLOSA REPOSICIÓ PAVIMENT AGLOMERAT ASFÀLTIC. TOTALMENT EXECUTADA D'ACORD AMB LES ORDENANCES MUNICIPALS I I PLEC DE CONDICIONS. | 0 | 157.143 | 29.86 | 187 | 0
| O-016 | ML | SUPLEMENT PER REALITZACIÓ DE CANALITZACIÓ EN CALÇADA EN FESTIU. | 0 | 54.622 | 10.38 | 65 | 0
| O-017 | ML | SUPLEMENT REPOSICIÓ VORERES AMB PAVIMENTS ESPECIALS DE GRANIT, LLAMBORDES O ALTRES | 10 | 50.42 | 9.58 | 60 | 600
| O-018 | UT | REPARACIÓ TUBULAR EN VORERA, MITJANÇANT EXCAVACIÓ, SUBMINISTRAMENT I COL·LOCACIÓ TUB DE PE DE DOBLE CAPA, LLIS A L'INTERIOR I CORRUGAT A L'EXTERIOR DEL MATEIX DIÀMETRE QUE L'EXISTENT, MANIGOT D'ACOBLAMENT, PAS DEL CABLE, COL·LOCACIÓ DE MITJA CANYA, LLIGAT AMB FILFERROS I FORMIGONAT DEL CONJUNT I REPOSICIÓ DE PAVIMENT DE PANOT DE LES MATEIXES CARACTERÍSTIQUES A L'EXISTENT, PER A LLARGADES FINS A 2m. TOTALMENT EXECUTADA. | 1 | 130.252 | 24.75 | 155 | 155
| O-019 | UT | REPARACIÓ TUBULAR EN CALÇADA, MITJANÇANT EXCAVACIÓ, SUBMINISTRAMENT I COL·LOCACIÓ TUB DE PE DE DOBLE CAPA, LLIS A L'INTERIOR I CORRUGAT A L'EXTERIOR DEL MATEIX DIÀMETRE QUE L'EXISTENT, MANIGOT D'ACOBLAMENT, PAS DEL CABLE, COL·LOCACIÓ DE MITJA CANYA, LLIGAT AMB FILFERROS I FORMIGONAT DEL CONJUNT I REPOSICIÓ DE PAVIMENT AGLOMERAT ASFÀLTIC DE LES MATEIXES CARACTERÍSTIQUES A L'EXISTENT, PER A LLARGADES FINS A 2m. TOTALMENT EXECUTADA. | 0 | 361.345 | 68.66 | 430 | 0
| O-020 | M2 | REPOSICIÓ DE PAVIMENT TIPUS AGLOMERAT ASFÀLTIC EN CALENT. INCLOU DEMOLICIÓ DE PAVIMENT DE FORMIGÓ, FINS A 30 cm DE GRUIX I POSTERIOR REPOSICIÓ DE PAVIMENT DE MESCLA BITUMINOSA EN CALENT DE 18 cm, AMB CAPA DE RODADURA DE TRÀNSIT DE 3 cm DE MESCLA BITUMINOSA. D'ACORD A LES CONDICIONS INDICADES PELS SERVEIS TÈCNICS MUNICIPALS. | 0 | 386.555 | 73.45 | 460 | 0
| O-021 | UT | SUBMINISTRAMENT PLACA DE PRESA DE TERRA DE 500 x 500 x 3 mm I ACCESSORIS CONNEXIÓ. | 1 | 29.412 | 5.59 | 35 | 35
| O-022 | UT | INSTAL·LACIÓ PLACA DE PRESA DE TERRA DE 500 x 500 x 3 mm I ACCESSORIS CONNEXIÓ, EN PERICÓ DE REGISTRE. INCLOSA OBRA CIVIL NECESSÀRIA. | 1 | 42.017 | 7.98 | 50 | 50
| O-023 | UT | OBTURACIÓ DE TUBULAR AMB CABLES EXISTENTS. | 15 | 2.521 | 0.48 | 3 | 45
| O-024 | UT | RETIRADA, TRASLLAT I INSTAL·LACIÓ DE PAPERERA, INCLOSOS MITJANS I MATERIALS NECESSARIS. | 0 | 75.63 | 14.37 | 90 | 0
|  |  | Subtotal Obra Civil |  |  |  |  | 2904
INSTAL·LACIÓ ELÈCTRICA
| I-001 | UT | SUBMINISTRAMENT D'EQUIPAMENTS ESPECÍFICS PER LA DISTRIBUCIÓ D'ENERGIA DEL PUNT DE CONTROL, CONSISTENTS EN PROTECCIONS ELÈCTRIQUES CONTRA SOBRETENSIONS TRANSITÒRIES (1 UT) I PERMANENTS (1 UT), DIFERENCIALS (FINS A 2 UT), MAGNETOTÈRMICS (FINS A 3 UT) I PRESA DE CORRENT TIPUS SCHUKO (1 UT). | 1 | 268.908 | 51.09 | 320 | 320
| I-002 | UT | INSTAL·LACIÓ D'EQUIPAMENTS ESPECÍFICS PER LA DISTRIBUCIÓ D'ENERGIA DEL PUNT DE CONTROL. | 1 | 68.067 | 12.93 | 81 | 81
| I-003 | ML | SUBMINISTRAMENT DE CABLE DE CONDUCTOR DE COURE AMB AÏLLAMENT DE PLÀSTIC, DE SECCIÓ 1x6 mm2 PER PRESES DE TERRA. | 30 | 0.924 | 0.18 | 1.1 | 33
| I-004 | ML | INSTAL·LACIÓ DE CABLE DE CONDUCTOR DE COURE AMB AÏLLAMENT DE PLÀSTIC, DE SECCIÓ 1x6 mm2 PER PRESES DE TERRA. | 30 | 0.756 | 0.14 | 0.9 | 27
| I-005 | ML | SUBMINISTRAMENT DE CABLE DE CONDUCTOR DE COURE EPTAFILAR NU, DE SECCIÓ 1x35 mm2. | 5 | 3.782 | 0.72 | 4.5 | 22.5
| I-006 | ML | INSTAL·LACIÓ DE CABLE DE CONDUCTOR DE COURE EPTAFILAR NU, DE SECCIÓ 1x35 mm2. | 5 | 0.756 | 0.14 | 0.9 | 4.5
| I-007 | ML | SUBMINISTRAMENT DE CABLE DE COURE RV-K 0,6/1KV DE 3X6 MM2. | 50 | 2.395 | 0.46 | 2.85 | 142.5
| I-008 | ML | INSTAL·LACIÓ DE CABLE DE COURE RV-K 0,6/1KV DE 3X6 MM2. | 50 | 0.756 | 0.14 | 0.9 | 45
| I-009 | ML | SUBMINISTRAMENT DE CABLE DE COURE RV-K 0,6/1KV DE 3X10 MM2. | 0 | 3.025 | 0.57 | 3.6 | 0
| I-010 | ML | INSTAL·LACIÓ DE CABLE DE COURE RV-K 0,6/1KV DE 3X10 MM2. | 0 | 0.756 | 0.14 | 0.9 | 0
| I-011 | UT | TREBALLS PER A LA REALITZACIÓ DE L'ALIMENTACIÓ DEL PUNT DE CONTROL, D'ACORD AMB EL QUE INDICA EL PLEC. | 1 | 605.042 | 114.96 | 720 | 720
| I-012 | UT | ESCOMESA ELÈCTRICA. REALITZACIÓ DE NOVA ESCOMESA EN ENTORN URBÀ. INCLOU: ARMARI PER ESCOMESA COMPANYIA, PREFABRICAT DSPD-CDU/PEANA I PINTAT, AMB CAIXA DE DISTRIBUCIÓ CDU 400, CANALERA DE 630A I FUSIBLE CUCHILLA BT F CU2/400 A ETU-6303B Gg, AMB CAIXA MÒDUL COMPTADOR PNZ-C2727. ARMARI PER SORTIDES A CONSUMS, PER INTEMPÈRIE, EN PLANXA D'ACER GALVANITZAT EN CALENT I PINTAT, DE DIMENSIONS APROX. 1200x600x320 mm I DE 1,2 mm DE GRUIX, AMB PLACA DE MUNTATGE, PANY AMB CLAU I ACCESSORIS NECESSARIS (CANALETES, CARRIL DIN, PREMSAESTOPES, FIXACIONS, ...) I PETIT MATERIAL NECESSARI PER A LA CORRECTE EXECUCIÓ. INCLOU TOTS ELS TREBALLS (COM FORAT ARMARI CDU, ...) EXCEPTE OBRA CIVIL, RECURSOS (TRANSPORTS CAMIÓ GRUA I MA D'OBRA, ...) I FEINES NECESSÀRIES PER A LA CORRECTE EXECUCIÓ. | 0 | 4159.664 | 790.34 | 4950 | 0
|  |  | Subtotal Instal·lació Elèctrica |  |  |  |  | 1395.5
COMUNICACIONS
| F-001 | ML | SUBMINISTRAMENT I INSTAL·LACIÓ DE CABLE DE 8 FO MONOMODE B1.1, SEGONS EN 186000. ARMAT. AMB PROTECCIÓ D'ARAMIDA, ARMADURA METÀL·LICA I COBERTA EXTERIOR DE POLIETILÈ, SEGONS ESPECIFICACIONS DE L'AJUNTAMENT. | 0 | 2.185 | 0.42 | 2.6 | 0
| F-002 | ML | SUBMINISTRAMENT I INSTAL·LACIÓ DE CABLE DE 16 FO MONOMODE B1.1, SEGONS EN 186000. ARMAT. AMB PROTECCIÓ D'ARAMIDA, ARMADURA METÀL·LICA I COBERTA EXTERIOR DE POLIETILÈ, SEGONS ESPECIFICACIONS DE L'AJUNTAMENT. | 0 | 2.437 | 0.46 | 2.9 | 0
| F-003 | ML | SUBMINISTRAMENT I INSTAL·LACIÓ DE CABLE DE 24 FO MONOMODE B1.1, SEGONS EN 186000. ARMAT. AMB PROTECCIÓ D'ARAMIDA, ARMADURA METÀL·LICA I COBERTA EXTERIOR DE POLIETILÈ, SEGONS ESPECIFICACIONS DE L'AJUNTAMENT. | 0 | 2.857 | 0.54 | 3.4 | 0
| F-004 | ML | SUBMINISTRAMENT I INSTAL·LACIÓ DE CABLE DE 48 FO MONOMODE B1.1, SEGONS EN 186000. ARMAT. AMB PROTECCIÓ D'ARAMIDA, ARMADURA METÀL·LICA I COBERTA EXTERIOR DE POLIETILÈ, SEGONS ESPECIFICACIONS DE L'AJUNTAMENT. | 0 | 4.958 | 0.94 | 5.9 | 0
| F-005 | ML | SUBMINISTRAMENT I INSTAL·LACIÓ DE CABLE DE 96 FO MONOMODE B1.1, SEGONS EN 186000. ARMAT. AMB PROTECCIÓ D'ARAMIDA, ARMADURA METÀL·LICA I COBERTA EXTERIOR DE POLIETILÈ, SEGONS ESPECIFICACIONS DE L'AJUNTAMENT. | 0 | 7.059 | 1.34 | 8.4 | 0
| F-006 | UT | FUSIÓ EN RECTE DE 1 FO MONOMODE. INCLOU PIG·TAIL, CONNECTORS I ADAPTADORS, AIXÍ COM LES MESURES DE RETROESPARCIMENT I POTÈNCIA. SEGONS ESPECIFICACIONS AJUTAMENT. | 0 | 54.622 | 10.38 | 65 | 0
| F-007 | UT | MESURES DE FIBRA ÒPTICA. FINS A 4 FUSIONS | 0 | 163.866 | 31.13 | 195 | 0
| F-008 | UT | SUBMINISTRAMENT I INSTAL·LACIÓ DE CAIXA REPARTIDORA ÒPTICA DE 6 CONNECTORS, INCLOSOS PIG-TAILS | 0 | 294.118 | 55.88 | 350 | 0
| F-009 | UT | SUBMINISTRAMENT I INSTAL·LACIÓ DE PIGTAIL DE FO MONOMODE FINS A 2 m, INCLÚS FUSIÓ I CONNECTOR. SEGONS ESPECIFICACIONS AJUNTMENT. | 0 | 12.605 | 2.39 | 15 | 0
| F-010 | UT | SUBMINISTRAMENT I INSTAL·LACIÓ DE FUETÓ DE FO MONOMODE FINS A 2 m, INCLÚS CONNECTORS. SEGONS ESPECIFICACIONS AJUNTAMENT. | 0 | 21.849 | 4.15 | 26 | 0
| F-011 | ML | SUBMINISTRAMENT I INSTAL·LACIÓ DE CABLATGE ESTRUCTURAT STP CAT 6A PER EXTERIORS, INCLÚS CONNECTORS I CERTIFICACIÓ DEL PUNTS. | 0 | 1.933 | 0.37 | 2.3 | 0
| F-012 | UT | SUBMINISTRAMENT I INSTAL·LACIÓ DE CAIXA D'EMPIULAMENT FO FINS A 288 FUSIONS | 0 | 315.126 | 59.87 | 375 | 0
| F-013 | UT | SUBMINISTRAMENT I INSTAL·LACIÓ DE TRANSCEPTOR SFP MONOMODE, CISCO GLC-LH-SMD, INCLOSA LLICÈNCIA, O 100% EQUIVALENT I COMPATIBLE AMB LA XARXA DE L'AJUNTAMENT | 0 | 273.109 | 51.89 | 325 | 0
| F-014 | UT | SUBMINISTRAMENT I INSTAL·LACIÓ DE FIREWALL AMB FUNCIÓ DE ROUTER 4G, AMB IP PÚBLICA FIXA 4G, MODEL FORTIGATE FGR-60F-3G4G, INCLOSA LLICÈNCIA I GARANTIA, O 100% EQUIVALENT I TOTALMENT COMPATIBLE AMB LA XARXA DE L'AJUNTAMENT | 1 | 4369.748 | 830.25 | 5200 | 5200
|  |  | Subtotal Comunicacions |  |  |  |  | 5200
SENYALITZACIÓ
| S-001 | UT | SUBMINISTRAMENT DE SENYAL DE "CONTROL FOTOGRÀFIC". SENYAL D´ACER GALVANITZAT REFLECTANT DE NIVELL 2 DE 1,8 MM DE GRUIX, DE DIÀMETRE 60 CM SEGONS NORMES. INCLÒS ELEMENTS DE SUSTENTACIÓ I FIXACIÓ. | 2 | 63.025 | 11.97 | 75 | 150
| S-002 | UT | SUBMINISTRAMENT DE SENYAL INFORMATIU DE ZONA VIDEOVIGILADA. SENYAL D´ACER GALVANITZAT REFLECTANT DE NIVELL 2 DE 1,8 MM DE GRUIX, DE DIMENSIONS 90x60 CM SEGONS NORMES. INCLÒS ELEMENTS DE SUSTENTACIÓ I FIXACIÓ. | 3 | 100.84 | 19.16 | 120 | 360
| S-003 | UT | INSTAL·LACIÓ DE SENYAL VERTICAL. INCLÒS ELEMENTS DE SUSTENTACIÓ I FIXACIÓ. | 5 | 33.613 | 6.39 | 40 | 200
| S-004 | UT | SUBMINISTRAMENT DE PAL METÀL·LIC PER SUPORTACIÓ DE SENYALITZACIÓ VERTICAL, SEGONS NORMATIVA AJUNTAMENT. | 0 | 44.118 | 8.38 | 52.5 | 0
| S-005 | UT | INSTAL·LACIÓ DE PAL METÀL·LIC PER SUPORTACIÓ DE SENYALITZACIÓ VERTICAL, SEGONS NORMATIVA AJUNTAMENT, INCLOSOS TREBALLS D'OBRA CIVIL NECESSARIS. | 0 | 39.13 | 7.43 | 46.565 | 0
| S-006 | UT | SUBMINISTRAMENT I INSTAL·LACIÓ DE FITÓ FLEXIBLE DE SENYALITZACIÓ. | 0 | 50.42 | 9.58 | 60 | 0
|  |  | Subtotal Senyalització |  |  |  |  | 710
|  |  | TOTAL PRESSUPOST EXECUCIÓ PdC-20 |  |  |  |  | 32743.5
RESUM PRESSUPOST PdC-20
|  |  | EQUIPAMENT PUNT DE CONTROL |  |  |  |  | 22534
|  |  | OBRA CIVIL |  |  |  |  | 2904
|  |  | INSTAL·LACIÓ ELÈCTRICA |  |  |  |  | 1395.5
|  |  | COMUNICACIONS |  |  |  |  | 5200
|  |  | SENYALITZACIÓ |  |  |  |  | 710
|  |  | TOTAL PRESSUPOST EXECUCIÓ PdC-20 |  |  |  |  | 32743.5
|  |  | IVA | 21% |  |  |  | 6876.14
|  |  | TOTAL PRESSUPOST EXECUCIÓ PdC-20 IVA inclòs |  |  |  |  | 39619.64
NOTA: | Els preus unitaris duen incorporats les parts proporcionals Despeses Generals, Benefici Industrial
i qualsevol altre que sigui necessari per a la correcte execució de les unitats d'obra.