## T-PRES
PRESSUPOST ARRANJAMENT DELS CAVALLONS DE CORONAMENT DELS AMPITS DE COBERTA DE L’ESCOLA JOANOT ALISANDA
[5 empty] | Preu | Amidament | Import
|  | Obra | 01 | ARRANJAMENT DELS CAVALLONS DE CORONAMENT DELS AMPITS DE COBERTA DE L’ESCOLA JOANOT ALISANDA
|  | Capítol | 01 | ENDERROCS
01.01 | 1 |  | ml | Arrencada de cavalló existent per a cobriment de murs, formada per peces de pedra natural, amb mitjans manuals, sense deteriorar els elements constructius contigus. Fins i tot p/p de neteja, aplec, retirada i càrrega manual de runa sobre camió o contenidor per a transport a abocador autoritzat. | 18 | 480.25 | 8644.5 | 5.51 | Arrencada de coronament de pedra natural, de fins a 30 cm d'amplària, amb mitjans manuals i càrrega manual de runa sobre camió o contenidor
01.01 | 2 |  | m3 | Transport de residus inerts o no especials a instal·lació autoritzada de gestió de residus, amb contenidor de 5 m3 de capacitat. Criteri d'amidament: m3 de volum amidat amb el criteri de la partida d'enderroc que li correspongui, incrementat amb el coeficient d'esponjament indicat en el plec de condicions tècniques, o qualsevol altre acceptat prèviament i expressament per la DF.Es considera un increment per esponjament d'un 35%. | 29.6 | 9.72 | 287.71 | 10.21 | Càrrega amb mitjans mecànics i transport de residus inerts o no especials a instal·lació autoritzada de gestió de residus, amb camió per a transport de 7 t, amb un recorregut de més de 10 i fins a 15 km
01.01 | 3 |  | m3 | Desenrunament interior a edificacions superficials, amb mitjans manuals i càrrega manual sobre camió o contenidor Criteri d'amidament: m3 de volum realment enderrocat, amidat com a diferència entre els perfils aixecats abans de començar l'enderroc i els aixecats al finalitzar l'enderroc, aprovats per la DF. | 32.88 | 7.2 | 236.74
|  |  |  | TOTAL |  |  | 9168.95
[5 empty] | Preu | Amidament | Import
|  | Obra | 01 | ARRANJAMENT DELS CAVALLONS DE CORONAMENT DELS AMPITS DE COBERTA DE L’ESCOLA JOANOT ALISANDA
|  | Capítol | 02 | REVESTIMENTS I PALETERIA
01.02 | 1 |  | m2 | Reparació superficial cara superior i interior de les zones dels ampits de les cobertes que estiguin deteriorades , engrapat i reconstrucció de possibles esquerdes, col.locació de làmina impermeabilizant en coronació, segellat de juntes de dilatació amb màstic adequats de baix mòdul d'elasticitat, arrebossat amb morter d'alta resistència i sense retracció i pintat del parament, amb reposició de làmina impermeabilitzant, si fos necessari, soldada a l'existent. Inclou la retirada d'enderrocs en sacs i càrrega en contenidor per al transport a abocador autoritzat. | 42 | 336.17 | 14119.14 | 47.89 | Reparació superficial de parament arrebossat vertical exterior, amb arrencada i repicat de revestiments arrebossat existent, amb mitjans manuals i càrrega manual de runa sobre contenidor, a una alçària >3 m, arrebossat a bona vista amb morter sense additius, mixt 1:2:10 elaborat a l'obra, amb acabat remolinat i pintat a la calç, amb 2 mans
01.02 | 2 |  | ml | Cavalló metàl·lic per a cobriment de murs, de xapa plegada d'alumini anoditzat color a escollir, amb un gruix mínim de 15 micres, espessor 1,5 mm, desenvolupament de 400 a 600 mm i 4 plecs, amb goteró; fixat mitjançant grapes de subjecció amb sistema de clicat; i segellat dels junts entre peces i, si s'escau, de les unions amb els murs amb segellador adhesiu monocomponent. | 46.52 | 480.25 | 22341.23 | 25.15 | Coronament de paret de planxa d'alumini lacat d'1,5 mm de gruix, d'entre 200 i 400 mm de desenvolupament i de 4 plecs, col·locat amb adhesiu i fixacions mecàniques
junta dilatació
|  |  |  | TOTAL |  |  | 36460.37
[5 empty] | Preu | Amidament | Import
|  | Obra | 01 | ARRANJAMENT DELS CAVALLONS DE CORONAMENT DELS AMPITS DE COBERTA DE L’ESCOLA JOANOT ALISANDA
|  | Capítol | 03 | SEGURETAT I SALUT
01.03 | 1 |  | pa | Seguretat i Salut en les obres d'execució, d'acord amb la normativa vigent. Inclou totes les mesures de protecció individual i col.lectiva de les obres. | 1141 | 1 | 1141
|  |  |  | TOTAL |  |  | 1141
|  |  |  | IMPORT TOTAL EXECUCIÓ MATERIAL |  |  | 46770.32
|  |  |  | 13% Despeses Generals |  |  | 6080.14
|  |  |  | 6% Benefici Industrial |  |  | 2806.22
|  |  |  | SUMA Import Total Execució Material + G.G. + B.I. |  |  | 55656.68
|  |  |  | 21 % IVA |  |  | 11687.9
|  |  |  | IMPORT TOTAL PRESSUPOST GENERAL |  |  | 67344.58

## Hoja1
PRESSUPOST ARRANJAMENT DELS CAVALLONS DE CORONAMENT DELS AMPITS DE COBERTA DE L’ESCOLA JOANOT ALISANDA
[5 empty] | Preu | Amidament | Import
|  | Obra | 01 | ARRANJAMENT DELS CAVALLONS DE CORONAMENT DELS AMPITS DE COBERTA DE L’ESCOLA JOANOT ALISANDA
|  | Capítol | 01 | ENDERROCS
01.01 | 1 |  | ml | Arrencada de coronament de pedra natural, de fins a 30 cm d'amplària, amb mitjans manuals i càrrega manual de runa sobre camió o contenidor | 5.51 | 480.25 | 2646.18
01.01 | 2 |  | m3 | Càrrega i transport de residus inerts o no especials a instal·lació autoritzada de gestió de residus, amb contenidor de 7 m3 de capacitat. Amb un recorregut de més de 10 i fins a 15 km | 10.21 | 9.72 | 99.24
01.01 | 3 |  | m3 | Desenrunament interior a edificacions superficials, amb mitjans manuals i càrrega manual sobre camió o contenidor. Criteri d'amidament: m3 de volum realment enderrocat, amidat com a diferència entre els perfils aixecats abans de començar l'enderroc i els aixecats al finalitzar l'enderroc, aprovats per la DF. | 32.88 | 9.72 | 319.59
01.01 | 4 |  | pa | Ajudes per sistemes d'elevació | 1500 | 1 | 1500
|  |  |  | TOTAL |  |  | 4565.01
[5 empty] | Preu | Amidament | Import
|  | Obra | 01 | ARRANJAMENT DELS CAVALLONS DE CORONAMENT DELS AMPITS DE COBERTA DE L’ESCOLA JOANOT ALISANDA
|  | Capítol | 02 | REVESTIMENTS I PALETERIA
01.02 | 1 |  | m2 | Reparació superficial de parament arrebossat vertical exterior i cara superior coronament, amb arrencada i repicat de revestiments arrebossat existent, amb mitjans manuals i càrrega manual de runa sobre contenidor per al transport a abocador autoritzat, a una alçària >3 m, arrebossat a bona vista amb morter sense additius, mixt1:2:10 elaborat a l'obra, amb acabat remolinat i pintat a la calç, amb 2 mans als ampits de les cobertes.Engrapat i reconstrucció de possibles esquerdes, col.locació de làmina impermeabilizant en coronació i amb reposició de làmina impermeabilitzant, si fos necessari, amb la trobada del parament vertical de l'ampit soldada a l'existent.Inclou desmuntatge i tornar a muntar possibles instal·lacions que vagin per els ampits. | 47.89 | 336.17 | 16099.18
01.02 | 2 |  | ml | Coronament muret ampit, de xapa plegada d'alumini anoditzat color a escollir, amb un gruix mínim de 15 micres, espessor 1,5 mm, desenvolupament de 400 a 600 mm i 4 plecs, amb goteró; fixat mitjançant grapes de subjecció amb sistema de clicat; i segellat dels junts entre peces i, si s'escau, de les unions amb els murs amb segellador adhesiu monocomponent. | 46.52 | 480.25 | 22341.23
01.02 | 3 |  | ml | Segellat de junt estructural entre materials d'obra de 30 mm d'amplària i 20 mm de fondària, amb massilla de silicona neutra monocomponent, aplicada amb pistola manual, prèvia imprimació específica | 16.06 | 6 | 96.36
01.02 | 4 |  | pa | Ajudes paleteria per la retirada i nova col.locació de les instal.lacions superficials existents als ampits ceràmics | 300 | 1 | 300
|  |  |  | TOTAL |  |  | 38836.77
[5 empty] | Preu | Amidament | Import
|  | Obra | 01 | ARRANJAMENT DELS CAVALLONS DE CORONAMENT DELS AMPITS DE COBERTA DE L’ESCOLA JOANOT ALISANDA
|  | Capítol | 03 | SEGURETAT I SALUT
01.03 | 1 |  | pa | Seguretat i Salut en les obres d'execució, d'acord amb la normativa vigent. Inclou totes les mesures de protecció individual i col.lectiva de les obres. | 1165.1 | 1 | 1165.1
|  |  |  | TOTAL |  |  | 1165.1
|  |  |  | IMPORT TOTAL EXECUCIÓ MATERIAL |  |  | 44566.88
|  |  |  | 13% Despeses Generals |  |  | 5793.69
|  |  |  | 6% Benefici Industrial |  |  | 2674.01
|  |  |  | SUMA Import Total Execució Material + G.G. + B.I. |  |  | 53034.58
|  |  |  | 21 % IVA |  |  | 11137.26
|  |  |  | IMPORT TOTAL PRESSUPOST GENERAL |  |  | 64171.84