## T-PRES
|  |  |  | EEE027 - MILLORES DE CONFORT TERMIC A L' ESCOLA BRESSOL JOAQUIM BLUME | EEE027 - MILLORES DE CONFORT TERMIC A L' ESCOLA BRESSOL JOAQUIM BLUME | EEE027 - MILLORES DE CONFORT TERMIC A L' ESCOLA BRESSOL JOAQUIM BLUME | EEE027 - MILLORES DE CONFORT TERMIC A L' ESCOLA BRESSOL JOAQUIM BLUME
PRESSUPOST
[5 empty] | Preu | Amidament | Import
|  | Obra | 01 | PressupostEEE027-JOAQUIMBLUME
|  | Capítol | 01 | OBRA CIVIL
|  | Titol 3 | 01 | OBRA CIVIL
'01.01.01 | 1 | P191-A001 | U | CALA D'INSPECCIÓ PER TROBAR ARMADURA DE NERVIS PRINCIPALS DE FORJAT FORMAT PER PRELLOSES DE FORMIGÓ I CASETONS AGEUGERITS DE POLIESTIRÉ , REALITZAT AMB MITJANS MANUALS I CÀRREGA MANUAL DE RUNA SOBRE CONTENIDOR | 24.65 | 1 | 24.65
'01.01.01 | 2 | P5Z25-A001 | UD | REALITZACIÓ DE BANCADA DE SUPORT PER A LA INSTAL.LACIÓ DE REFREDADOR EVAPORATIU DE MIDES APROXIMADES 2,50X2,50X0,50 M AMB PERFORACIÓ PER AL PAS DEL CONDUCTE EVAPORATIU REALITZAT MITJANÇANT LES SEGÜENTS OPERACIONS : - DESMUNTATGE DE PECES DE PAVIMENT DE FORMIGÓ DE COBERTA , COL.LOCADES SOBRE PEUS DE PLÀSTIC , RETIRADA DE MALLA GEOTEXTIL ,DESMUNTATGE DE PLAQUES DE POLIESTIRÈ ESTRUÏT. REALITZAT AMB MITJANS MANUALS I APLEC DEL MATERIAL PER A POSTERIOR APROFITAMENT. (6,25 M2) - MUNTATGE I DESMUNTATGE D'APUNTALAMENT DE SOSTRE A UNA ALÇÀRIA <= 5 M, AMB PUNTAL METÀL·LIC I TAULÓ ( 4M2) - TALL EN SOSTRE SOBRE PRELLOSA DE FORMIGÓ ARMAT DE 6 A 8 CM DE FONDÀRIA, AMB DISC DE CARBORÚNDUM. (2,08 M2) - ENDERROC DE SOSTRE INDUSTRIALITZAT DE FORMIGÓ ARMAT, A MÀ I AMB COMPRESSOR I CÀRREGA MANUAL DE RUNA SOBRE CAMIÓ O CONTENIDOR. (1.00 M2) -REPARACIÓ DE PERIMETRE DE FORAT ENDERROCAT EN PRELLOSA DE FORMIGÓ ARMAT REALITZAT AMB MORTERS POLIMERICS DE REPARACIÓ ESTRUCTURAL D'ALTA RESISTÈNCIADONANT CONTINUITAT ALS POSIBLES ARMATS ATACONAT AMB MORTER POLIMÈRIC DE REPARACIÓ TIXOTRÒPIC I DE RETRACCIÓ CONTROLADA. ( 1 UD) - PARET DE TANCAMENT RECOLZADA PER A REVESTIR DE GRUIX 14 CM, DE MAÓ CALAT R-20, DE 290X140X100 MM, PER A REVESTIR, CATEGORIA I, LD, SEGONS LA NORMA UNE-EN 771-1, COL·LOCAT AMB MORTER PER A RAM DE PALETA INDUSTRIALITZAT M 7.5 (7,5 N/MM2) DE DESIGNACIÓ (G) SEGONS NORMA UNE-EN 998-2. ( 6,30 M2) - ARREBOSSAT A BONA VISTA SOBRE PARAMENT VERTICAL EXTERIOR, A 3,00 M D'ALÇÀRIA, COM A MÀXIM, AMB MORTER MIXT 1:0,5:4, REMOLINAT I LLISCAT AMB CIMENT PÒRTLAND AMB FILLER CALCARI 32,5 R. (2,25 M2) - SOLERA D'ENCADELLAT CERÀMIC DE 1100X300X40 MM, COL·LOCAT AMB MORTER MIXT 1:2:10, RECOLZADA SOBRE ENVANETS DE SOSTREMORT.(6,25 M2) - ARMADURA PER A SOSTRES AMB ELEMENTS RESISTENTS AP500 SD AMB MALLA ELECTROSOLDADA DE BARRES CORRUGADES D'ACER ME 15X15 CM D:10-10 MM 6X2,2 M B500SD UNE-EN 10080. (6,25 M2) - SOLERA DE FORMIGÓ HM-20/P / 20 / I DE CONSISTÈNCIA PLÀSTICA, GRANDÀRIA MÀXIMA DEL GRANULAT 20 MM, AMB >= 200 KG/M3 DE CIMENT, APTE PER A CLASSE D'EXPOSICIÓ I, DE GRUIX 5 CM, ABOCAT DES DE CAMIÓ. (6,25 M2) - MEMBRANA PER A IMPERMEABILITZACIÓ DE COBERTES PA-9 SEGONS UNE 104402 DE 4,8 KG/M2 D'UNA LÀMINA DE BETUM ASFÀLTIC MODIFICAT LBM (APP)-48-FP AMB ARMADURA DE FELTRE DE POLIÈSTER DE 180 G/M2, ADHERIDA EN CALENT, PRÈVIA IMPRIMACIÓ. INCLUS PART PRPORCIONAL DE REMATS, REFORÇOS I SOLAPAMENTS. (10,5 M2) -MUNTATGE DE PECES DE PAVIMENT DE FORMIGÓ DE COBERTA RETIRADES INCLOENT EL MUNTATGE DE PLAQUES DE POLIESTIRÈ ESTRUÏT, RECOL.LOCACIÓ DE MALLA GEOTEXTIL I MUNTATGE DE PECES DE FORMIGÓ COL.LOCADES SOBRE PEUS DE PLÀSTIC. REALITZAT AMB MITJANS MANUALS. (6,25M2) | 1489.55 | 3 | 4468.65
'01.01.01 | 3 | P21Z2-4RXK | M | TALL EN PARET D'OBRA CERÀMICA, DE 6 A 8 CM DE FONDÀRIA, AMB DISC DE CARBORÚNDUM | 8.76 | 5.2 | 45.55
'01.01.01 | 4 | PAF8-A000 | U | FINESTRA D'ALUMINI ANODITZAT ACABAT COM LES FINESTRES EXISTENTS , COL·LOCADA SOBRE BASTIMENT DE BASE, AMB UNA FULLA BATENT I UNA FULLA OSCIL·LOBATENT, PER A UN BUIT D'OBRA APROXIMAT DE FINS A 120X160 CM, ELABORADA AMB PERFILS DE PREU ALT, CLASSIFICACIÓ MÍNIMA 3 DE PERMEABILITAT A L'AIRE SEGONS UNE-EN 12207, CLASSIFICACIÓ MÍNIMA 8A D'ESTANQUITAT A L'AIGUA SEGONS UNE-EN 12208 I CLASSIFICACIÓ MÍNIMA C4 DE RESISTÈNCIA AL VENT SEGONS UNE-EN 12210.INCLOU REMATS D'ALUMIN D'ACABAT ADAPTATS A LA AÇANA COM ELS EXISTENTS. | 593.68 | 1 | 593.68
'01.01.01 | 5 | P2142-A001 | M2 | DESMUNTATGE D'APLACAT VERTICAL DE FUSTA DE FAÇANA TIPUS ´PRODEMA´ , AMB MITJANS MANUALS, PER A POSTERIOR ADAPTACIÓ DE LES PECES A NOVA COMPOSSICIÓ DE FINESTRA I CÀRREGA MANUAL DE RUNA SOBRE CAMIÓ O CONTENIDOR | 48.8 | 4.5 | 219.6
'01.01.01 | 6 | P214A-A001 | U | DESMUNTATGE DE FULLA, BASTIMENT I ACCESSORIS DE FINESTRÓ, DE FINS A 3 M2, AMB RECUPERACIÓ DE FERRAMENTES I FIXACIONS A PARAMENTS, AMB MITJANS MANUALS, APLEC DE MATERIAL PER A LA SEVA REUTILITZACIÓ O RESTAURACIÓ I CARREGA DE RUNA SOBRE CAMIÓ O CONTENIDOR | 35.72 | 1 | 35.72
'01.01.01 | 7 | P8360-A001 | M2 | ADAPTACIÓ DE REVESTIMENT DE FUSTA TIPUS 'PRODEMA' EN FAÇANA VENTILADA, ADCAPTAT A LA NOVA CONFIGURACIÓ DE FINESTRA , FORMAT PER ESTRUCTURA DE SUPORT AMB PERFILS VERTICALS OMEGA D'ALUMINI 50X50 MM FIXADA MECÀNICAMENT AL PARAMENT VERTICAL MITJANÇANT ANCORATGES REGULABLES D'ALUMINI, I ESTRUCTURA HORITZONTAL DE TUBS D'ALUMINI, APLACADA AMB LES PECES DE REVESTIMENT TIPUS 'PRODEMA' RECUPERATS I ADAPTATS. INCLÚS RECOL.LOCACIÓ D'AILLAMENT I REMATS . | 83.73 | 4.5 | 376.79
'01.01.01 | 8 | P89I-4V8T | M2 | PINTAT DE PARAMENT VERTICAL DE GUIX, AMB PINTURA PLÀSTICA AMB ACABAT LLIS, AMB UNA CAPA SEGELLADORA I DUES D'ACABAT | 5.38 | 11.25 | 60.53
'01.01.01 | 9 | P63B-6XVB | M2 | FAÇANA AMB DISPOSICIÓ DELS ELEMENTS VERTICAL, AMB PANELL SANDVITX AMB DUES PLANXES D'ACER GALVANITZAT EN CALENT I PRELACAT I AÏLLAMENT DE POLIISOCIANURAT (PIR) AMB PRESTACIONS AL FOC MILLORADES AMB UN GRUIX TOTAL DE 50 MM, AMB LA CARA EXTERIOR LLISA I LA CARA INTERIOR LLISA, COLOR ESTÀNDARD, DIFERENT DEL BLANC, GRUIX DE LES PLANXES (EXT/INT) 0.7/0,6 MM, JUNT LONGITUDINAL ENCADELLAT I SISTEMA DE FIXACIÓ OCULTA, PER A FAÇANES, COL·LOCAT CRITERI D'AMIDAMENT: M2 DE SUPERFÍCIE AMIDADA SEGONS LES ESPECIFICACIONS DE LA DT. | 52.94 | 63 | 3335.22
'01.01.01 | 10 | P5ZDC-IHU1 | M | REMAT DE PLANXA D'ACER PLEGADA AMB ACABAT GALVANITZAT I PRELACAT, DE 0,8 MM DE GRUIX, 15 CM DE DESENVOLUPAMENT, COM A MÀXIM, AMB 2 PLECS, PER A MINVELL, COL·LOCAT AMB FIXACIONS MECÀNIQUES, AMB PERFILS CONFORMATS D' ESTANQUITAT, I SEGELLAT | 20.84 | 60.9 | 1269.16
|  |  |  | TOTAL |  |  | 10429.55
|  | Obra | 01 | PressupostEEE027-JOAQUIMBLUME
|  | Capítol | 02 | INSTAL.LACIONS
|  | Titol 3 | 01 | DIFUSIÓ AIRE
'01.02.01 | 1 | EE52Q26A | M2 | FORMACIÓ DE CONDUCTE RECTANGULAR DE PLANXA D'ACER GALVANITZAT, DE GRUIX 1,5 MM, AMB UNIÓ MARC CARGOLAT I CLIPS, MUNTAT ADOSSAT AMB SUPORTS, INCLOU ELS SUPORTS NECESSARIS PER A LA SEVA INSTAL.LACIÓ I CORRECTA FIXACIÓ. | 49.42 | 13.2 | 652.34
'01.02.01 | 2 | EE611011 | M2 | AÏLLAMENT TÈRMIC DE CONDUCTES AMB FELTRE DE LLANA MINERAL DE VIDRE (MW) PER A AÏLLAMENTS, SEGONS UNE-EN 13162, DE GRUIX 25 MM, AMB UNA CONDUCTIVITAT TÈRMICA <= 0,036 W/MK, RESISTÈNCIA TÈRMICA >= 0,69444 M2.K/W, AMB ALUMINI INCOMBUSTIBLE, MUNTAT INTERIORMENT | 8.34 | 16.5 | 137.61
'01.02.01 | 3 | EE41GGCFD9RN | M | XEMENEIA CIRCULAR HELICOÏDAL D'ACER GALVANITZAT+FIBRA+ACER GALVANITZAT, DE 550 MM DE DIÀMETRE REF. DGG-500-550 DE LA SERIE TUB DOBLE AMB AÏLLAMENT TÈRMIC D'AIR TUB , MUNTADA SUPERFICIALMENT, INCLOU ELS TENSORS I ACCESSORIS PER A LA SEVA CORRECTA SUPORTACIÓ | 169.71 | 30 | 5091.3
'01.02.01 | 4 | EE41GGCCD9RK | M | XEMENEIA CIRCULAR HELICOÏDAL D'ACER GALVANITZAT+FIBRA+ACER GALVANITZAT, DE 400 MM DE DIÀMETRE REF. DGG-350-400 DE LA SERIE TUB DOBLE AMB AÏLLAMENT TÈRMIC D'AIR TUB , MUNTADA SUPERFICIALMENT, INCLOU ELS TENSORS I ACCESSORIS PER A LA SEVA CORRECTA SUPORTACIÓ | 146.61 | 5 | 733.05
'01.02.01 | 5 | EE4ZK8LX | U | REDUCCIONS TUB DOBLE ACER GALVANITZAT AMB AILLAMENT, CONDUCTE CIRCULAR DE DIÀMETRE 650 MM EXTERIOR FINS DIÁMETRE 400 MM EXTERIO ,COL·LOCADA | 91.91 | 1 | 91.91
'01.02.01 | 6 | EEK11Q8X | U | SUM. I COL. DE REIXETA DE SIMPLE DEFLEXIÓ PER A CONDUCTES CIRCULARS AMB ALETES ORIENTABLES INDIVIDUALMENT I PARAL·LELES A LA DIMENSIÓ MENOR SÈRIE BMC+SD (T) M9006 DIM. 1000X125, CONSTRUÏDA EN ACER GALVANITZAT I ACABAT LACAT COLOR GRIS M9006 AMB REGULADOR-CAPTADOR D'AIRE, CONSTRUÏT EN ACER GALVANITZAT SD, FIXACIÓ AMB CARGOLS VISIBLES (T). MARCA MADEL. | 102.93 | 21 | 2161.53
|  |  |  | TOTAL |  |  | 8867.74
|  | Obra | 01 | PressupostEEE027-JOAQUIMBLUME
|  | Capítol | 02 | INSTAL.LACIONS
|  | Titol 3 | 02 | MAQUINÀRIA
'01.02.02 | 1 | EEMHAH2X | U | SUBMINISTRE I INSTAL.LACIÓ DE REFREDADOR EVAPORATIU, AMB VENTILADOR AXIAL, SORTIDA AIRE INFERIOR I ESTRUCTURA TOTALMENT EN MATERIAL PLÀSTIC (POLIPROPILÈ) D'ALTA DENTITAT, RESISTENT A LA RADIACIÓ ULTRAVIOLETA, AMB FUNCIONAMENT MANUAL I AUTOMÀTIC AMB PROGRAMACIÓ HORARIA, COMANDAMENT A DISTÀNCIA MULTIFUNCIÓ CONTROL DE TEMPERATURA I HUMITAT, PREREFREDAMENT DELS PANELLS ABANS ARRENCADA VENTILADOR, ELECTROVÀLVULA ENTRADA AIGUA AMB APERTURA I TANCAMENT BOIA MECÁNICA, BUIDAT AL PARAR L'EVAPORATIU I NETEJA PER LA RENOVACIO D'AIGUA QUAN L'EVAPORATIU FUNCIONA EN MODE MANUAL, PER EVITAR LA FORMACIÓ DE MICRO ORGANISMES I CONCENTRACIÓ DE SALS. PANELL REFREDADOR DE 100 MM GRUIX QUALITAT 5090, QUADRE CONTROL INTEGRAT, 16 VELOCITATS, CONTROL TEMPERATURA I HUMITAT, MODE COOLING I VENTILACIÓ, PROGRAMACIÓ HORÀRIA, PANTALLA DE CONTROL LCD, AMB REIXETA DE PROTECCIÓ I MALLA ANTI INSECTES, POTÈNCIA MOTOR 1100 W I RENDIMENT DEL 85%I CABAL AIRE DE 10000 A 16000 M3/H. MODEL EC-18-V METMANN O EQUIVALENT, INCLOU BANCADA PER INSTAL.LAR A COBERTA PLANA, JUNTA ELÀSTICA, I TRAM ACOPLAMENT CONDUCTE RECTANGULAR DE 600X600 MM, CONNEXIONS ELÈCTRICA, AIGUA I DESAIGÜES | 2462.47 | 3 | 7387.41
'01.02.02 | 2 | KEGAA64X | U | BOMBA DE CALOR PARTIDA D'EXPANSIÓ DIRECTA AMB CONDENSACIÓ PER AIRE, AMB UNA UNITAT INTERIOR DE TIPUS MURAL, POTÈNCIA FRIGORÍFICA NOMINAL DE 3.7 A 4.2 KW, POTÈNCIA CALORÍFICA NOMINAL DE 4.2 A 4.7 KW, AMB UNS COEFICIENTS D'EFICIÈNCIA ENERGÈTICA ESTACIONALS SEER DE 6.1 A 8.5 (A++) I SCOP DE 4.6 A 5.1 (A++) SEGONS REGLAMENTO (UE) 206/2012, ALIMENTACIÓ ELÈCTRICA MONOFÀSICA DE 230 V, MOTOR DE TIPUS DC INVERTER I COMPRESSOR HERMÈTIC ROTATIU, GAS REFRIGERANT R32, NIVELL DE POTÈNCIA ACÚSTICA SEGONS REGLAMENTO (UE) 206/2012, DE PREU SUPERIOR, COL.LOCADA. INCLOU CONTROL REMOT INALAMBRIC I CONNEXIÓ DESGUAS UNITAT INTERIOR I EXTERIOR, INCLÓS TUB DESAIGUE FINS A DESGUAS PRÒXIM, I BOMBA RECOLLIDA CONDENSATS | 1478.01 | 2 | 2956.02
'01.02.02 | 3 | KFPA1812 | M | CANAL AÏLLANT DE PVC PER A TUBS, DE 60X 110 MM, MUNTADA SUPERFICIALMENT | 16.83 | 48 | 807.84
'01.02.02 | 4 | PEGG-FKUL | U | EQUIP DE CLIMATITZACIÓ D'EXPANSIÓ DIRECTA DE TIPUS MULTISPLIT AMB 2 UNITATS INTERIORS, CONSTITUÏT PER 1 UNITAT EXTERIOR D'EXPANSIÓ DIRECTA AMB UNA POTÈNCIA FRIGORÍFICA NOMINAL DE 7 KW I UNA POTÈNCIA CALORÍFICA NOMINAL DE 7,5 KW, AMB UNS COEFICIENTS D'EFICIÈNCIA ENERGÈTICA ESTACIONALS SEER DE 5.1 A 5.6 (A) I SCOP DE 4 A 4.6 (A+) SEGONS REGLAMENTO (UE) 626/2011, ALIMENTACIÓ ELÈCTRICA MONOFÀSICA DE 230 V, MOTOR TIPUS DC INVERTER I COMPRESSOR TIPUS HERMÈTIC ROTATIU, GAS REFRIGERANT R410A, NIVELL DE POTÈNCIA ACÚSTICA SEGONS REGLAMENTO (UE) 206/2012, DE PREU ALT, 1 UNITAT INTERIOR MURAL AMB UNA POTÈNCIA FRIGORÍFICA MÀXIMA DE 2,5 KW I UNA POTÈNCIA CALORÍFICA MÀXIMA DE 3 KW, ALIMENTACIÓ ELÈCTRICA MONOFÀSICA DE 230 V, MOTOR DC INVERTER, GAS REFRIGERANT R410A, NIVELL DE POTÈNCIA ACÚSTICA SEGONS REGLAMENTO (UE) 206/2012, DE PREU ALT I 1 UNITAT INTERIOR MURAL AMB UNA POTÈNCIA FRIGORÍFICA MÀXIMA DE 5 KW I UNA POTÈNCIA CALORÍFICA MÀXIMA DE 6 KW, ALIMENTACIÓ ELÈCTRICA MONOFÀSICA DE 230 V, MOTOR DC INVERTER, GAS REFRIGERANT R410A, NIVELL DE POTÈNCIA ACÚSTICA SEGONS REGLAMENTO (UE) 206/2012, DE PREU ALT, INCLOU TUB RECOLLIDA CONDENSATS I BOMBA DE DRENATGE, I INTERCONNEXIÓ ENTRE UNITAT EXTERIOR I UNITATS INTERIORS | 2907.56 | 1 | 2907.56
'01.02.02 | 5 | PEZ1-6RX4 | KG | CÀRREGA DE CIRCUIT REFRIGERANT DE GAS REFRIGERANT TIPUS R-407C O R-410A O R32 CRITERI D'AMIDAMENT: KG DE GAS INTRODUÏT AL CIRCUIT, AMIDAT SEGONS LES ESPECIFICACIONS DE LA DT. VOLUM DE FLUID QUE REALMENT ADMET LA INSTAL·LACIÓ O EL COMPONENT, AMIDAT SEGONS LES ESPECIFICACIONS DE LA DT. | 88.55 | 4 | 354.2
'01.02.02 | 6 | PF57-CTF2 | M | TUB DE COURE RECUIT, PREAÏLLAT I REVESTIT, PER A INSTAL·LACIONS FRIGORÍFIQUES, DOBLE, LÍNIA DE LÍQUID DE 3/8'' DE DIÀMETRE NOMINAL, 0,8 MM DE GRUIX I 7 MM DE GRUIX DE L'AÏLLAMENT I LÍNIA DE GAS DE 5/8'' DE DIÀMETRE NOMINAL, 0,8 MM DE GRUIX I 10 MM DE GRUIX DE L'AÏLLAMENT, COL·LOCAT EN CANAL O SAFATA | 17.66 | 14 | 247.24
'01.02.02 | 7 | PF57-CTF7 | M | TUB DE COURE RECUIT, PREAÏLLAT I REVESTIT, PER A INSTAL·LACIONS FRIGORÍFIQUES, DOBLE, LÍNIA DE LÍQUID D'1/4'' DE DIÀMETRE NOMINAL, 0,8 MM DE GRUIX I 7 MM DE GRUIX DE L'AÏLLAMENT I LÍNIA DE GAS DE 1/2'' DE DIÀMETRE NOMINAL, 0,8 MM DE GRUIX I 10 MM DE GRUIX DE L'AÏLLAMENT, COL·LOCAT EN CANAL O SAFATA | 12.87 | 35 | 450.45
|  |  |  | TOTAL |  |  | 15110.72
|  | Obra | 01 | PressupostEEE027-JOAQUIMBLUME
|  | Capítol | 02 | INSTAL.LACIONS
|  | Titol 3 | 03 | INSTAL.LACIÓ ELÈCTRICA
'01.02.03 | 1 | KG42439K | U | INTERRUPTOR DIFERENCIAL DE LA CLASSE AC, GAMMA TERCIARI, DE 63 A D'INTENSITAT NOMINAL, BIPOLAR (2P), DE SENSIBILITAT 0.3 A, DE DESCONNEXIÓ FIX INSTANTANI, AMB BOTÓ DE TEST INCORPORAT I INDICADOR MECÀNIC DE DEFECTE, CONSTRUÏT SEGONS LES ESPECIFICACIONS DE LA NORMA UNE-EN 61008-1, DE 2 MÒDULS DIN DE 18 MM D'AMPLÀRIA, MUNTAT EN PERFIL DIN | 169.45 | 2 | 338.9
'01.02.03 | 2 | KG415A9B | U | INTERRUPTOR AUTOMÀTIC MAGNETOTÈRMIC DE 16 A D'INTENSITAT NOMINAL, TIPUS PIA CORBA C, BIPOLAR (2P), DE 6000 A DE PODER DE TALL SEGONS UNE-EN 60898, DE 2 MÒDULS DIN DE 18 MM D'AMPLÀRIA, MUNTAT EN PERFIL DIN | 24.8 | 3 | 74.4
'01.02.03 | 3 | KG415A9C | U | INTERRUPTOR AUTOMÀTIC MAGNETOTÈRMIC DE 20 A D'INTENSITAT NOMINAL, TIPUS PIA CORBA C, BIPOLAR (2P), DE 6000 A DE PODER DE TALL SEGONS UNE-EN 60898, DE 2 MÒDULS DIN DE 18 MM D'AMPLÀRIA, MUNTAT EN PERFIL DIN | 25.15 | 3 | 75.45
'01.02.03 | 4 | PG33-E756 | M | CABLE AMB CONDUCTOR DE COURE DE TENSIÓ ASSIGNADA0,6/1 KV, DE DESIGNACIÓ RZ1-K (AS), CONSTRUCCIÓ SEGONS NORMA UNE 21123-4, TRIPOLAR, DE SECCIÓ 3X2,5 MM2, AMB COBERTA DEL CABLE DE POLIOLEFINES, CLASSE DE REACCIÓ AL FOC CCA-S1B, D1, A1 SEGONS LA NORMA UNE-EN 50575 AMB BAIXA EMISSIÓ FUMS, COL·LOCAT EN TUB | 2.95 | 303 | 893.85
'01.02.03 | 5 | PG25-AZGM | M | CANAL AÏLLANT SENSE HALÒGENS, AMB 1 TAPA PER A DISTRIBUCIÓ, DE 60X 110 MM, AMB 1 COMPARTIMENT, DE COLOR BLANC, MUNTADA SOBRE PARAMENTS | 35.2 | 60 | 2112
'01.02.03 | 6 | PG2P-6SYX | M | TUB RÍGID DE PLÀSTIC SENSE HALÒGENS, DE 32 MM DE DIÀMETRE NOMINAL, AÏLLANT I NO PROPAGADOR DE LA FLAMA, AMB UNA RESISTÈNCIA A L'IMPACTE DE 2 J, RESISTÈNCIA A COMPRESSIÓ DE 1250 N I UNA RIGIDESA DIELÈCTRICA DE 2000 V, AMB UNIÓ ENDOLLADA I MUNTAT SUPERFICIALMENT | 9.26 | 72 | 666.72
'01.02.03 | 7 | PG1B-DGY5 | U | CAIXA PER A QUADRE DE DISTRIBUCIÓ, DE PLÀSTIC AMB PORTA, PER A TRES FILERES DE DIVUIT MÒDULS I MUNTADA SUPERFICIALMENT | 59.35 | 1 | 59.35
|  |  |  | TOTAL |  |  | 4220.67
|  | Obra | 01 | PressupostEEE027-JOAQUIMBLUME
|  | Capítol | 02 | INSTAL.LACIONS
|  | Titol 3 | 04 | INSTAL.LACIÓ AIGUA
'01.02.04 | 1 | EFPA1312 | M | CANAL AÏLLANT DE PVC PER A TUBS, DE 30X 40 MM, MUNTADA SUPERFICIALMENT | 8.46 | 30 | 253.8
'01.02.04 | 2 | KN3G5557 | U | VÀLVULA DE BOLA DE MATERIAL PLÀSTIC, SEGONS NORMA UNE-EN ISO 16135, MANUAL, PER A ENCOLAR, DE 2 VIES, DN 15 (PER A TUB DE 20 MM ), DE 16 BAR DE PRESSIÓ NOMINAL, COS I BOLA DE PVC-U, PORTAJUNTS A PRESSIÓ , TANCAMENT DE TEFLÓ PTFE I JUNTS D'ESTANQUEÏTAT DE CAUTXÚ FLUORAT FPM, ACCIONAMENT PER MANETA, MUNTADA SUPERFICIALMENT | 24.85 | 6 | 149.1
'01.02.04 | 3 | PF90-HPGD | M | TUBS PER A MUNTANTS I DISTRIBUCIONS GENERALS D'AIGUA AMB TUB DE POLIETILÈ MULTICAPA DE DIÀMETRE 20X2 MM, AMB CAPA INTERIOR DE POLIETILÈ, ÀNIMA D'ALUMINI I PROTECCIÓ EXTERIOR DE POLIETILÈ, AMB UNA PRESSIÓ MÀXIMA DE SERVEI DE 12 BAR, MUNTAT AMB ACCESSORIS PER A PREMSAR | 16.59 | 45 | 746.55
|  |  |  | TOTAL |  |  | 1149.45
|  | Obra | 01 | PressupostEEE027-JOAQUIMBLUME
|  | Capítol | 02 | INSTAL.LACIONS
|  | Titol 3 | 05 | VARIS
'01.02.05 | 1 | UPNC0001 | U | AJUDES DE PALETA, MUNTADOR I PINTOR NECESSÀRIES PER A LA CORRECTA EXECUCIÓ DE LES INSTAL.LACIONS. INCLOU RASES, REGATES, PASAMURS, FORATS, REFORÇOS, ANCLATGES I REMATS EN GENERAL. INCLOU MÀ D'OBRA I MATERIAL NECESSARI. | 1082.03 | 1 | 1082.03
'01.02.05 | 2 | JLV39C0X | U | MANTENIMENT INSTAL.LACIÓ BIOCLIMATITZACIÓ SEGONS REAL DECRET 1027/2007, DE 20 DE JULIOL , PEL QUAL S'APROVA EL REGLAMENT D'INSTAL.LACIONS TÈRNIQUES EN EDIFICIS, INSTRUCCIÓ TÈCNICA IT3 MANTENIMENT I ÚS, TAULA 3.3 OPERACIONS DE MANTENIMENT PREVENTIU I LA SEVA PERIODICITAT, ON PER REFREFREDAMENT EVAPORATIU INDICA MENSUAL, EL PRIMER A L'INICI DE LA TEMPORADA ( SERIEN ELS MESOS MAIG, JUNY, JULIOL, I SETEMBRE ), AMB REVISIÓ I NETEJA DE FILTRES AIGUA AL MAIG I AL SETEMBRE. | 342.4 | 1 | 342.4
'01.02.05 | 3 | EPNC0050 | DIA | INCREMENT REMUNERACIÓ PER JORNADA DE TREBALLA FORA DE L'HORARI LECTIU ( TARDES, NITS, CAPS DE SETMANA O FESTIUS ). | 92.62 | 20 | 1852.4
'01.02.05 | 4 | KG8P100X | U | LEGALITZACIÓ INSTAL.LACIÓ CLIMATITZACIÓ, AMB MEMÒRIA TÈCNICA DE DISSENY I TRÀMIS CANAL EMPRESA. ES FACILITARAN ELS PLANOLS EN CAD. | 374.5 | 1 | 374.5
|  |  |  | TOTAL |  |  | 3651.33
|  | Obra | 01 | PressupostEEE027-JOAQUIMBLUME
|  | Capítol | 03 | GESTIÓ DE RESIDUS
'01.03 | 1 | GR00010001 | PA | PARTIDA ALÇADA D'ABONAMENT D'ÍNTEGRE PER A LA GESTIÓ DELS RESIDUS GENERATS EN L'OBRA, EN COMPLIMENT DEL PLÀ DE GESTIÓ DE RESIDUS. INCLOU EL TRIATGE, TRANMSPORT I DEPOSICIÓ EN CENTRE AUTORITZAT, CÀNONS, TAXES O ALTRES DESPESES ASSOCIADES. | 242.85 | 1 | 242.85
|  |  |  | TOTAL |  |  | 242.85
|  | Obra | 01 | PressupostEEE027-JOAQUIMBLUME
|  | Capítol | 04 | SEGURETAT I SALUT LABORAL
'01.04 | 1 | ESS000XX01 | U | PARTIDA ALÇADA A ABONAR ÍNTEGRAMENT PER A L'APLICACIÓ DE LES MESURES DE SEGURETAT I SALUT LABORAL EN APLICACUIÓ DEL PLA DE SEGURETAT I SALUT. | 764.29 | 1 | 764.29
|  |  |  | TOTAL |  |  | 764.29
|  |  |  | IMPORT TOTAL DEL PRESSUPOST : |  |  | 44436.6

## T-APU
EEE027 - MILLORES DE CONFORT TERMIC A L' ESCOLA BRESSOL JOAQUIM BLUME | EEE027 - MILLORES DE CONFORT TERMIC A L' ESCOLA BRESSOL JOAQUIM BLUME | EEE027 - MILLORES DE CONFORT TERMIC A L' ESCOLA BRESSOL JOAQUIM BLUME | EEE027 - MILLORES DE CONFORT TERMIC A L' ESCOLA BRESSOL JOAQUIM BLUME | EEE027 - MILLORES DE CONFORT TERMIC A L' ESCOLA BRESSOL JOAQUIM BLUME | EEE027 - MILLORES DE CONFORT TERMIC A L' ESCOLA BRESSOL JOAQUIM BLUME | EEE027 - MILLORES DE CONFORT TERMIC A L' ESCOLA BRESSOL JOAQUIM BLUME | EEE027 - MILLORES DE CONFORT TERMIC A L' ESCOLA BRESSOL JOAQUIM BLUME | EEE027 - MILLORES DE CONFORT TERMIC A L' ESCOLA BRESSOL JOAQUIM BLUME | EEE027 - MILLORES DE CONFORT TERMIC A L' ESCOLA BRESSOL JOAQUIM BLUME | EEE027 - MILLORES DE CONFORT TERMIC A L' ESCOLA BRESSOL JOAQUIM BLUME
Justificació d'elements | Justificació d'elements | Justificació d'elements | Justificació d'elements | Justificació d'elements | Justificació d'elements | Justificació d'elements | Justificació d'elements | Justificació d'elements | Justificació d'elements | Justificació d'elements
Nº | Codi | U.A. | Descripció | [6 empty] | Preu
Element compost
| B07F-0LSZ | M3 | MORTER MIXT DE CIMENT PÒRTLAND AMB FILLER CALCARI CEM II/B-L, CALÇ I SORRA, AMB 380 KG/M3 DE CIMENT, AMB UNA PROPORCIÓ EN VOLUM 1:0,5:4 I 10 N/MM2 DE RESISTÈNCIA A COMPRESSIÓ, ELABORAT A L'OBRA |  |  |  | Rend.: | 1 |  | 156.39
Mà d'obra
| A0E-000A | H | MANOBRE ESPECIALISTA | 1.05 | /R | x | 23.47 | = | 24.6435
|  |  | Subtotal mà d'obra | [6 empty] | 24.6435
Maquinària
| C176-00FX | H | FORMIGONERA DE 165 L | 0.725 | /R | x | 1.78 | = | 1.2905
|  |  | Subtotal maquinària | [6 empty] | 1.2905
Material
| B054-06DH | KG | CALÇ AÈRIA HIDRATADA CL 90-S, EN SACS | 190 |  | x | 0.3 | = | 57
| B055-067M | T | CIMENT PÒRTLAND AMB FILLER CALCARI CEM II/B-L 32,5 R SEGONS UNE-EN 197-1, EN SACS | 0.38 |  | x | 121.99 | = | 46.3562
| B03L-05N7 | T | SORRA DE PEDRERA PER A MORTERS | 1.38 |  | x | 19.23 | = | 26.5374
| B011-05ME | M3 | AIGUA | 0.2 |  | x | 1.56 | = | 0.312
|  |  | Subtotal material | [6 empty] | 130.2056
|  |  | Cost directe | [6 empty] | 156.1396
|  |  | Despeses auxiliars |  |  |  | 1 | % |  | 0.24644
|  |  | Total | [6 empty] | 156.386
| B07F-0LT6 | M3 | MORTER MIXT DE CIMENT PÒRTLAND AMB FILLER CALCARI CEM II/B-L, CALÇ I SORRA, AMB 200 KG/M3 DE CIMENT, AMB UNA PROPORCIÓ EN VOLUM 1:2:10 I 2,5 N/MM2 DE RESISTÈNCIA A COMPRESSIÓ, ELABORAT A L'OBRA |  |  |  | Rend.: | 1 |  | 200.31
Mà d'obra
| A0E-000A | H | MANOBRE ESPECIALISTA | 1.05 | /R | x | 23.47 | = | 24.6435
|  |  | Subtotal mà d'obra | [6 empty] | 24.6435
Maquinària
| C176-00FX | H | FORMIGONERA DE 165 L | 0.725 | /R | x | 1.78 | = | 1.2905
|  |  | Subtotal maquinària | [6 empty] | 1.2905
Material
| B054-06DH | KG | CALÇ AÈRIA HIDRATADA CL 90-S, EN SACS | 400 |  | x | 0.3 | = | 120
| B055-067M | T | CIMENT PÒRTLAND AMB FILLER CALCARI CEM II/B-L 32,5 R SEGONS UNE-EN 197-1, EN SACS | 0.2 |  | x | 121.99 | = | 24.398
| B03L-05N7 | T | SORRA DE PEDRERA PER A MORTERS | 1.53 |  | x | 19.23 | = | 29.4219
| B011-05ME | M3 | AIGUA | 0.2 |  | x | 1.56 | = | 0.312
|  |  | Subtotal material | [6 empty] | 174.1319
|  |  | Cost directe | [6 empty] | 200.0659
|  |  | Despeses auxiliars |  |  |  | 1 | % |  | 0.24644
|  |  | Total | [6 empty] | 200.3123
Partida d'obra
| K4SC-A001 | UD | REPARACIÓ DE PERIMETRE DE FORAT ENDERROCAT EN PRELLOSA DE FORMIGÓ ARMAT REALITZAT AMB MORTERS POLIMERICS DE REPARACIÓ ESTRUCTURAL D'ALTA RESISTÈNCIADONANT CONTINUITAT ALS POSIBLES ARMATS ATACONAT AMB MORTER POLIMÈRIC DE REPARACIÓ TIXOTRÒPIC I DE RETRACCIÓ CONTROLADA |  |  |  | Rend.: | 1 |  | 125.94
Mà d'obra
| A01-FEP1 | H | AJUDANT SOLDADOR | 0.5 | /R | x | 24.23 | = | 12.115
| A0F-000B | H | OFICIAL 1A | 1 | /R | x | 27.19 | = | 27.19
| A0D-0007 | H | MANOBRE | 1 | /R | x | 22.7 | = | 22.7
| A0F-000Y | H | OFICIAL 1A SOLDADOR | 0.5 | /R | x | 27.64 | = | 13.82
|  |  | Subtotal mà d'obra | [6 empty] | 75.825
Material
| B0AN-07J2 | U | TAC QUÍMIC DE DIÀMETRE 12 MM, AMB CARGOL, VOLANDERA I FEMELLA | 6 |  | x | 4.5 | = | 27
| B44Z-0M10 | KG | ACER S275JR SEGONS UNE-EN 10025-2, FORMAT PER PEÇA SIMPLE, EN PERFILS LAMINATS EN CALENT SÈRIE L, LD, T, RODÓ, QUADRAT, RECTANGULAR I PLANXA, TREBALLAT AL TALLER PER A COL·LOCAR AMB CARGOLS I AMB UNA CAPA D'IMPRIMACIÓ ANTIOXIDANT | 6 |  | x | 2.03 | = | 12.18
| B079-06TE | KG | MORTER POLIMÈRIC DE CIMENT AMB RESINES SINTÈTIQUES I FIBRES, TIXOTRÒPIC I DE RETRACCIÓ CONTROLADA PER A REPARACIÓ | 3 |  | x | 0.9 | = | 2.7
|  |  | Subtotal material | [6 empty] | 41.88
|  |  | Cost directe | [6 empty] | 117.705
|  |  | Despeses indirectes |  |  |  | 7 | % |  | 8.2393
|  |  | Total | [6 empty] | 125.9444
| P214O-4RNL | M2 | ENDERROC DE SOSTRE INDUSTRIALITZAT DE FORMIGÓ ARMAT, A MÀ I AMB COMPRESSOR I CÀRREGA MANUAL DE RUNA SOBRE CAMIÓ O CONTENIDOR |  |  |  | Rend.: | 1 |  | 55.35
Mà d'obra
| A0F-000Y | H | OFICIAL 1A SOLDADOR | 0.2 | /R | x | 27.64 | = | 5.528
| A0E-000A | H | MANOBRE ESPECIALISTA | 0.9 | /R | x | 23.47 | = | 21.123
| A0D-0007 | H | MANOBRE | 0.7 | /R | x | 22.7 | = | 15.89
|  |  | Subtotal mà d'obra | [6 empty] | 42.541
Maquinària
| C207-00E1 | H | EQUIP I ELEMENTS AUXILIARS PER A TALL OXIACETILÈNIC | 0.2 | /R | x | 7.07 | = | 1.414
| C111-0056 | H | COMPRESSOR AMB DOS MARTELLS PNEUMÀTICS | 0.45 | /R | x | 15.86 | = | 7.137
|  |  | Subtotal maquinària | [6 empty] | 8.551
|  |  | Despeses auxiliars |  |  |  | 1.5 | % | 0.63812
|  |  | Cost directe | [6 empty] | 51.7301
|  |  | Despeses indirectes |  |  |  | 7 | % |  | 3.6211
|  |  | Total | [6 empty] | 55.3512
| P214Q-A001 | M2 | DESMUNTATGE DE PECES DE PAVIMENT DE FORMIGÓ DE COBERTA , COL.LOCADES SOBRE PEUS DE PLÀSTIC , RETIRADA DE MALLA GEOTEXTIL , DESMUNTATGE DE PLAQUES DE POLIESTIRÈ ESTRUÏT. REALITZAT AMB MITJANS MANUALS I APLEC DEL MATERIAL PER A POSTERIOR APROFITAMENT |  |  |  | Rend.: | 1 |  | 16.25
Mà d'obra
| A0F-000B | H | OFICIAL 1A | 0.3 | /R | x | 27.19 | = | 8.157
| A0D-0007 | H | MANOBRE | 0.3 | /R | x | 22.7 | = | 6.81
|  |  | Subtotal mà d'obra | [6 empty] | 14.967
|  |  | Despeses auxiliars |  |  |  | 1.5 | % | 0.22451
|  |  | Cost directe | [6 empty] | 15.1915
|  |  | Despeses indirectes |  |  |  | 7 | % |  | 1.0634
|  |  | Total | [6 empty] | 16.2549
| P214Q-A002 | M2 | MUNTATGE DE PECES DE PAVIMENT DE FORMIGÓ DE COBERTA RETIRADES. MUNTATGE DE PLAQUES DE POLIESTIRÈ ESTRUÏT, RECOL.LOCACIÓ DE MALLA GEOTEXTIL I MUNTATGE DE PECES DE FORMIGÓ COL.LOCADES SOBRE PEUS DE PLÀSTIC. REALITZAT AMB MITJANS MANUALS. |  |  |  | Rend.: | 1 |  | 24.38
Mà d'obra
| A0F-000B | H | OFICIAL 1A | 0.45 | /R | x | 27.19 | = | 12.2355
| A0D-0007 | H | MANOBRE | 0.45 | /R | x | 22.7 | = | 10.215
|  |  | Subtotal mà d'obra | [6 empty] | 22.4505
|  |  | Despeses auxiliars |  |  |  | 1.5 | % | 0.33676
|  |  | Cost directe | [6 empty] | 22.7873
|  |  | Despeses indirectes |  |  |  | 7 | % |  | 1.5951
|  |  | Total | [6 empty] | 24.3824
| P21Z2-A001 | M | TALL EN SOSTRE SOBRE PRELLOSA DE FORMIGÓ ARMAT DE 6 A 8 CM DE FONDÀRIA, AMB DISC DE CARBORÚNDUM |  |  |  | Rend.: | 1 |  | 8.76
Mà d'obra
| A0E-000A | H | MANOBRE ESPECIALISTA | 0.3 | /R | x | 23.47 | = | 7.041
|  |  | Subtotal mà d'obra | [6 empty] | 7.041
Maquinària
| C202-005P | H | TALLADORA AMB DISC DE CARBORÚNDUM | 0.3 | /R | x | 3.48 | = | 1.044
|  |  | Subtotal maquinària | [6 empty] | 1.044
|  |  | Despeses auxiliars |  |  |  | 1.5 | % | 0.10562
|  |  | Cost directe | [6 empty] | 8.1906
|  |  | Despeses indirectes |  |  |  | 7 | % |  | 0.57334
|  |  | Total | [6 empty] | 8.764
| P4BJ-D9QW | M2 | ARMADURA PER A SOSTRES AMB ELEMENTS RESISTENTS AP500 SD AMB MALLA ELECTROSOLDADA DE BARRES CORRUGADES D'ACER ME 15X15 CM D:10-10 MM 6X2,2 M B500SD UNE-EN 10080 |  |  |  | Rend.: | 1 |  | 12.75
Mà d'obra
| A01-FEP0 | H | AJUDANT FERRALLISTA | 0.03 | /R | x | 24.14 | = | 0.7242
| A0F-000I | H | OFICIAL 1A FERRALLISTA | 0.03 | /R | x | 27.19 | = | 0.8157
|  |  | Subtotal mà d'obra | [6 empty] | 1.5399
Material
| B0B8-108E | M2 | MALLA ELECTROSOLDADA DE BARRES CORRUGADES D'ACER ME 15X15 CM D:10-10 MM 6X2,2 M B500SD UNE-EN 10080 | 1.2 |  | x | 8.59 | = | 10.308
| B0AM-078F | KG | FILFERRO RECUIT DE DIÀMETRE 1,3 MM | 0.02 |  | x | 2.02 | = | 0.0404
|  |  | Subtotal material | [6 empty] | 10.3484
|  |  | Despeses auxiliars |  |  |  | 1.5 | % | 0.0231
|  |  | Cost directe | [6 empty] | 11.9114
|  |  | Despeses indirectes |  |  |  | 7 | % |  | 0.8338
|  |  | Total | [6 empty] | 12.7452
| P4C3-4SK6 | M2 | MUNTATGE I DESMUNTATGE D'APUNTALAMENT DE SOSTRE A UNA ALÇÀRIA <= 5 M, AMB PUNTAL METÀL·LIC I TAULÓ |  |  |  | Rend.: | 1 |  | 25.97
Mà d'obra
| A0F-000B | H | OFICIAL 1A | 0.45 | /R | x | 27.19 | = | 12.2355
| A0D-0007 | H | MANOBRE | 0.45 | /R | x | 22.7 | = | 10.215
|  |  | Subtotal mà d'obra | [6 empty] | 22.4505
Material
| B0D21-07OY | M | TAULÓ DE FUSTA DE PI PER A 10 USOS | 1.25 |  | x | 0.43 | = | 0.5375
| B0D62-07PK | CU | PUNTAL METÀL·LIC I TELESCÒPIC PER A 5 M D'ALÇÀRIA I 150 USOS | 0.006 |  | x | 109.34 | = | 0.65604
| B0AK-07AS | KG | CLAU ACER | 0.0448 |  | x | 1.49 | = | 0.06675
|  |  | Subtotal material | [6 empty] | 1.2603
|  |  | Despeses auxiliars |  |  |  | 2.5 | % | 0.56126
|  |  | Cost directe | [6 empty] | 24.2721
|  |  | Despeses indirectes |  |  |  | 7 | % |  | 1.699
|  |  | Total | [6 empty] | 25.9711
| P5Z25-50WH | M2 | SOLERA D'ENCADELLAT CERÀMIC DE 1100X300X40 MM, COL·LOCAT AMB MORTER MIXT 1:2:10, RECOLZADA SOBRE ENVANETS DE SOSTREMORT |  |  |  | Rend.: | 1 |  | 24.41
Mà d'obra
| A0F-000T | H | OFICIAL 1A PALETA | 0.44 | /R | x | 27.19 | = | 11.9636
| A0D-0007 | H | MANOBRE | 0.22 | /R | x | 22.7 | = | 4.994
|  |  | Subtotal mà d'obra | [6 empty] | 16.9576
Material
| B0FJ2-0EFR | U | ENCADELLAT CERÀMIC DE 1100X300X40 MM | 3.2579 |  | x | 1.47 | = | 4.7891
|  |  | Subtotal material | [6 empty] | 4.7891
Element compost
| B07F-0LT6 | M3 | MORTER MIXT DE CIMENT PÒRTLAND AMB FILLER CALCARI CEM II/B-L, CALÇ I SORRA, AMB 200 KG/M3 DE CIMENT, AMB UNA PROPORCIÓ EN VOLUM 1:2:10 I 2,5 N/MM2 DE RESISTÈNCIA A COMPRESSIÓ, ELABORAT A L'OBRA | 0.0032 |  | x | 200.3123 | = | 0.641
|  |  | Subtotal element compost | [6 empty] | 0.641
|  |  | Despeses auxiliars |  |  |  | 2.5 | % | 0.42394
|  |  | Cost directe | [6 empty] | 22.8117
|  |  | Despeses indirectes |  |  |  | 7 | % |  | 1.5968
|  |  | Total | [6 empty] | 24.4085
| P6125-7BKC | M2 | PARET DE TANCAMENT RECOLZADA PER A REVESTIR DE GRUIX 14 CM, DE MAÓ CALAT R-20, DE 290X140X100 MM, PER A REVESTIR, CATEGORIA I, LD, SEGONS LA NORMA UNE-EN 771-1, COL·LOCAT AMB MORTER PER A RAM DE PALETA INDUSTRIALITZAT M 7.5 (7,5 N/MM2) DE DESIGNACIÓ (G) SEGONS NORMA UNE-EN 998-2 |  |  |  | Rend.: | 1 |  | 47.51
Mà d'obra
| A0F-000T | H | OFICIAL 1A PALETA | 0.8 | /R | x | 27.19 | = | 21.752
| A0E-000A | H | MANOBRE ESPECIALISTA | 0.2 | /R | x | 23.47 | = | 4.694
| A0D-0007 | H | MANOBRE | 0.4 | /R | x | 22.7 | = | 9.08
|  |  | Subtotal mà d'obra | [6 empty] | 35.526
Maquinària
| C17A-00JM | H | MESCLADOR CONTINU AMB SITJA PER A MORTER PREPARAT A GRANEL | 0.2 | /R | x | 1.7 | = | 0.34
|  |  | Subtotal maquinària | [6 empty] | 0.34
Material
| B07L-1PYC | T | MORTER PER A RAM DE PALETA, CLASSE M 7.5 (7,5 N/MM2), A GRANEL, DE DESIGNACIÓ (G) SEGONS NORMA UNE-EN 998-2 | 0.0575 |  | x | 40.66 | = | 2.338
| B0F1A-077X | U | MAÓ CALAT R-20, DE 290X140X100 MM, PER A REVESTIR, CATEGORIA I, LD, SEGONS LA NORMA UNE-EN 771-1 | 33.0303 |  | x | 0.16 | = | 5.2848
| B011-05ME | M3 | AIGUA | 0.0136 |  | x | 1.56 | = | 0.02122
|  |  | Subtotal material | [6 empty] | 7.644
|  |  | Despeses auxiliars |  |  |  | 2.5 | % | 0.88815
|  |  | Cost directe | [6 empty] | 44.3982
|  |  | Despeses indirectes |  |  |  | 7 | % |  | 3.1079
|  |  | Total | [6 empty] | 47.506
| P712-DXDR | M2 | MEMBRANA PER A IMPERMEABILITZACIÓ DE COBERTES PA-9 SEGONS UNE 104402 DE 4,8 KG/M2 D'UNA LÀMINA DE BETUM ASFÀLTIC MODIFICAT LBM (APP)-48-FP AMB ARMADURA DE FELTRE DE POLIÈSTER DE 180 G/M2, ADHERIDA EN CALENT, PRÈVIA IMPRIMACIÓ |  |  |  | Rend.: | 1 |  | 22.6
Mà d'obra
| A0F-000D | H | OFICIAL 1A COL·LOCADOR | 0.33 | /R | x | 27.19 | = | 8.9727
| A01-FEP3 | H | AJUDANT COL·LOCADOR | 0.165 | /R | x | 24.14 | = | 3.9831
|  |  | Subtotal mà d'obra | [6 empty] | 12.9558
Material
| B7Z0-13F3 | KG | EMULSIÓ BITUMINOSA, TIPUS ED | 0.3 |  | x | 0.97 | = | 0.291
| B712-FGNU | M2 | LÀMINA DE BETUM MODIFICAT AMB PLASTÒMER, NO PROTEGIDA, LBM (APP) 48-FP AMB ARMADURA DE FELTRE DE POLIÈSTER DE 180 G/M2 | 1.21 |  | x | 6.35 | = | 7.6835
|  |  | Subtotal material | [6 empty] | 7.9745
|  |  | Despeses auxiliars |  |  |  | 1.5 | % | 0.19434
|  |  | Cost directe | [6 empty] | 21.1246
|  |  | Despeses indirectes |  |  |  | 7 | % |  | 1.4787
|  |  | Total | [6 empty] | 22.6034
| P811-3EXR | M2 | ARREBOSSAT A BONA VISTA SOBRE PARAMENT VERTICAL EXTERIOR, A 3,00 M D'ALÇÀRIA, COM A MÀXIM, AMB MORTER MIXT 1:0,5:4, REMOLINAT I LLISCAT AMB CIMENT PÒRTLAND AMB FILLER CALCARI 32,5 R |  |  |  | Rend.: | 1 |  | 41.44
Mà d'obra
| A0F-000T | H | OFICIAL 1A PALETA | 0.8 | /R | x | 27.19 | = | 21.752
| A0D-0007 | H | MANOBRE | 0.528 | /R | x | 22.7 | = | 11.9856
|  |  | Subtotal mà d'obra | [6 empty] | 33.7376
Material
| B055-067M | T | CIMENT PÒRTLAND AMB FILLER CALCARI CEM II/B-L 32,5 R SEGONS UNE-EN 197-1, EN SACS | 0.0032 |  | x | 121.99 | = | 0.39037
|  |  | Subtotal material | [6 empty] | 0.39037
Element compost
| B07F-0LSZ | M3 | MORTER MIXT DE CIMENT PÒRTLAND AMB FILLER CALCARI CEM II/B-L, CALÇ I SORRA, AMB 380 KG/M3 DE CIMENT, AMB UNA PROPORCIÓ EN VOLUM 1:0,5:4 I 10 N/MM2 DE RESISTÈNCIA A COMPRESSIÓ, ELABORAT A L'OBRA | 0.024 |  | x | 156.386 | = | 3.7533
|  |  | Subtotal element compost | [6 empty] | 3.7533
|  |  | Despeses auxiliars |  |  |  | 2.5 | % | 0.84344
|  |  | Cost directe | [6 empty] | 38.7247
|  |  | Despeses indirectes |  |  |  | 7 | % |  | 2.7107
|  |  | Total | [6 empty] | 41.4354
| P93M-3G35 | M2 | SOLERA DE FORMIGÓ HM-20/P / 20 / I DE CONSISTÈNCIA PLÀSTICA, GRANDÀRIA MÀXIMA DEL GRANULAT 20 MM, AMB >= 200 KG/M3 DE CIMENT, APTE PER A CLASSE D'EXPOSICIÓ I, DE GRUIX 5 CM, ABOCAT DES DE CAMIÓ |  |  |  | Rend.: | 1 |  | 11.22
Mà d'obra
| A0F-000T | H | OFICIAL 1A PALETA | 0.09 | /R | x | 27.19 | = | 2.4471
| A0D-0007 | H | MANOBRE | 0.18 | /R | x | 22.7 | = | 4.086
|  |  | Subtotal mà d'obra | [6 empty] | 6.5331
Material
| B06E-12C5 | M3 | FORMIGÓ HM-20/P / 20 / I DE CONSISTÈNCIA PLÀSTICA, GRANDÀRIA MÀXIMA DEL GRANULAT 20 MM, AMB >= 200 KG/M3 DE CIMENT, APTE PER A CLASSE D'EXPOSICIÓ I | 0.0515 |  | x | 74.77 | = | 3.8507
|  |  | Subtotal material | [6 empty] | 3.8507
|  |  | Despeses auxiliars |  |  |  | 1.5 | % | 0.098
|  |  | Cost directe | [6 empty] | 10.4818
|  |  | Despeses indirectes |  |  |  | 7 | % |  | 0.73372
|  |  | Total | [6 empty] | 11.2155
| PAF8-7F9D | U | FINESTRA D'ALUMINI ANODITZAT NATURAL, COL·LOCADA SOBRE BASTIMENT DE BASE, AMB UNA FULLA BATENT I UNA FULLA OSCIL·LOBATENT, PER A UN BUIT D'OBRA APROXIMAT DE 120X150 CM, ELABORADA AMB PERFILS DE PREU MITJÀ, CLASSIFICACIÓ MÍNIMA 3 DE PERMEABILITAT A L'AIRE SEGONS UNE-EN 12207, CLASSIFICACIÓ MÍNIMA 8A D'ESTANQUITAT A L'AIGUA SEGONS UNE-EN 12208 I CLASSIFICACIÓ MÍNIMA C5 DE RESISTÈNCIA AL VENT SEGONS UNE-EN 12210, AMB CAIXA DE PERSIANA I GUIES |  |  |  | Rend.: | 1 |  | 593.68
Mà d'obra
| A01-FEPH | H | AJUDANT MUNTADOR | 0.15 | /R | x | 24.1 | = | 3.615
| A0F-000R | H | OFICIAL 1A MUNTADOR | 0.6 | /R | x | 28.1 | = | 16.86
|  |  | Subtotal mà d'obra | [6 empty] | 20.475
Material
| BAF4-1Q0G | M2 | FINESTRA D'ALUMINI ANODITZAT NATURAL, PER A COL·LOCAR SOBRE BASTIMENT DE BASE, AMB UNA FULLA BATENT I UNA FULLA OSCIL·LOBATENT, PER A UN BUIT D'OBRA D'1,5 A 1,99 M2 DE SUPERFÍCIE, ELABORADA AMB PERFILS DE PREU MITJÀ, CLASSIFICACIÓ MÍNIMA 3 DE PERMEABILITAT A L'AIRE SEGONS UNE-EN 12207, CLASSIFICACIÓ MÍNIMA 8A D'ESTANQUITAT A L'AIGUA SEGONS UNE-EN 12208 I CLASSIFICACIÓ MÍNIMA C5 DE RESISTÈNCIA AL VENT SEGONS UNE-EN 12210, AMB CAIXA DE PERSIANA I GUIES | 1.8 |  | x | 293.41 | = | 528.138
| B7JE-0GTI | DM3 | MASSILLA PER A SEGELLATS, D'APLICACIÓ AMB PISTOLA, DE BASE POLIURETÀ MONOCOMPONENT | 0.32 |  | x | 11.96 | = | 3.8272
| B7JE-0GTM | DM3 | MASSILLA PER A SEGELLATS, D'APLICACIÓ AMB PISTOLA, DE BASE SILICONA NEUTRA MONOCOMPONENT | 0.11 |  | x | 17.21 | = | 1.8931
|  |  | Subtotal material | [6 empty] | 533.8583
|  |  | Despeses auxiliars |  |  |  | 2.5 | % | 0.51188
|  |  | Cost directe | [6 empty] | 554.8452
|  |  | Despeses indirectes |  |  |  | 7 | % |  | 38.8392
|  |  | Total | [6 empty] | 593.6843
| PEGL-CSCL | U | UNITAT INTERIOR MURAL AMB UNA POTÈNCIA FRIGORÍFICA MÀXIMA DE 2,5 KW I UNA POTÈNCIA CALORÍFICA MÀXIMA DE 3 KW, ALIMENTACIÓ ELÈCTRICA MONOFÀSICA DE 230 V, MOTOR DC INVERTER, GAS REFRIGERANT R410A, NIVELL DE POTÈNCIA ACÚSTICA SEGONS REGLAMENTO (UE) 206/2012, DE PREU ALT, COL·LOCADA SOBRE PARAMENT VERTICAL |  |  |  | Rend.: | 1 |  | 461.26
Mà d'obra
| A0F-000C | H | OFICIAL 1A CALEFACTOR | 2 | /R | x | 28.1 | = | 56.2
| A01-FEPC | H | AJUDANT CALEFACTOR | 2 | /R | x | 24.1 | = | 48.2
|  |  | Subtotal mà d'obra | [6 empty] | 104.4
Material
| BEGB-3492 | U | UNITAT INTERIOR MURAL AMB UNA POTÈNCIA FRIGORÍFICA MÀXIMA DE 2,5 KW I UNA POTÈNCIA CALORÍFICA MÀXIMA DE 3 KW, ALIMENTACIÓ ELÈCTRICA MONOFÀSICA DE 230 V, MOTOR DC INVERTER, GAS REFRIGERANT R410A, NIVELL DE POTÈNCIA ACÚSTICA SEGONS REGLAMENTO (UE) 206/2012, DE PREU ALT | 1 |  | x | 325.12 | = | 325.12
|  |  | Subtotal material | [6 empty] | 325.12
|  |  | Despeses auxiliars |  |  |  | 1.5 | % | 1.566
|  |  | Cost directe | [6 empty] | 431.086
|  |  | Despeses indirectes |  |  |  | 7 | % |  | 30.176
|  |  | Total | [6 empty] | 461.262
| PEGL-CSD8 | U | UNITAT INTERIOR MURAL AMB UNA POTÈNCIA FRIGORÍFICA MÀXIMA DE 5 KW I UNA POTÈNCIA CALORÍFICA MÀXIMA DE 6 KW, ALIMENTACIÓ ELÈCTRICA MONOFÀSICA DE 230 V, MOTOR DC INVERTER, GAS REFRIGERANT R410A, NIVELL DE POTÈNCIA ACÚSTICA SEGONS REGLAMENTO (UE) 206/2012, DE PREU ALT, COL·LOCADA SOBRE PARAMENT VERTICAL |  |  |  | Rend.: | 1 |  | 706.79
Mà d'obra
| A0F-000C | H | OFICIAL 1A CALEFACTOR | 3 | /R | x | 28.1 | = | 84.3
| A01-FEPC | H | AJUDANT CALEFACTOR | 3 | /R | x | 24.1 | = | 72.3
|  |  | Subtotal mà d'obra | [6 empty] | 156.6
Material
| BEGB-349A | U | UNITAT INTERIOR MURAL AMB UNA POTÈNCIA FRIGORÍFICA MÀXIMA DE 5 KW I UNA POTÈNCIA CALORÍFICA MÀXIMA DE 6 KW, ALIMENTACIÓ ELÈCTRICA MONOFÀSICA DE 230 V, MOTOR DC INVERTER, GAS REFRIGERANT R410A, NIVELL DE POTÈNCIA ACÚSTICA SEGONS REGLAMENTO (UE) 206/2012, DE PREU ALT | 1 |  | x | 501.6 | = | 501.6
|  |  | Subtotal material | [6 empty] | 501.6
|  |  | Despeses auxiliars |  |  |  | 1.5 | % | 2.349
|  |  | Cost directe | [6 empty] | 660.549
|  |  | Despeses indirectes |  |  |  | 7 | % |  | 46.2384
|  |  | Total | [6 empty] | 706.7874
| PEGN-CS9Y | U | UNITAT EXTERIOR D'EXPANSIÓ DIRECTA AMB UNA POTÈNCIA FRIGORÍFICA NOMINAL DE 7 KW I UNA POTÈNCIA CALORÍFICA NOMINAL DE 7,5 KW, AMB UNS COEFICIENTS D'EFICIÈNCIA ENERGÈTICA ESTACIONALS SEER DE 5.1 A 5.6 (A) I SCOP DE 4 A 4.6 (A+) SEGONS REGLAMENTO (UE) 626/2011, ALIMENTACIÓ ELÈCTRICA MONOFÀSICA DE 230 V, MOTOR TIPUS DC INVERTER I COMPRESSOR TIPUS HERMÈTIC ROTATIU, GAS REFRIGERANT R410A, NIVELL DE POTÈNCIA ACÚSTICA SEGONS REGLAMENTO (UE) 206/2012, DE PREU ALT, COL·LOCADA SOBRE SUPORT |  |  |  | Rend.: | 1 |  | 1452.53
Mà d'obra
| A01-FEPC | H | AJUDANT CALEFACTOR | 3 | /R | x | 24.1 | = | 72.3
| A0F-000C | H | OFICIAL 1A CALEFACTOR | 3 | /R | x | 28.1 | = | 84.3
|  |  | Subtotal mà d'obra | [6 empty] | 156.6
Material
| BEZ6-34FA | U | CONJUNT DE SILENTBLOCKS CÒNICS DE CAUTXÚ, PER A UNA CÀRREGA UNITÀRIA MÀXIMA DE 35 KG, ROSCA M-8 | 1 |  | x | 1.58 | = | 1.58
| BEZ7-34C0 | U | SUPORT MURAL D'ACER LACAT D'1,5 MM DE GRUIX, PER A UNA CÀRREGA MÀXIMA DE 80 KG | 1 |  | x | 8.29 | = | 8.29
| BEGD-3479 | U | UNITAT EXTERIOR D'EXPANSIÓ DIRECTA AMB UNA POTÈNCIA FRIGORÍFICA NOMINAL DE 7 KW I UNA POTÈNCIA CALORÍFICA NOMINAL DE 7,5 KW, AMB UNS COEFICIENTS D'EFICIÈNCIA ENERGÈTICA ESTACIONALS SEER DE 5.1 A 5.6 (A) I SCOP DE 4 A 4.6 (A+) SEGONS REGLAMENTO (UE) 626/2011, ALIMENTACIÓ ELÈCTRICA MONOFÀSICA DE 230 V, MOTOR TIPUS DC INVERTER I COMPRESSOR TIPUS HERMÈTIC ROTATIU, GAS REFRIGERANT R410A, NIVELL DE POTÈNCIA ACÚSTICA SEGONS REGLAMENTO (UE) 206/2012, DE PREU ALT | 1 |  | x | 1188.69 | = | 1188.69
|  |  | Subtotal material | [6 empty] | 1198.56
|  |  | Despeses auxiliars |  |  |  | 1.5 | % | 2.349
|  |  | Cost directe | [6 empty] | 1357.509
|  |  | Despeses indirectes |  |  |  | 7 | % |  | 95.0256
|  |  | Total | [6 empty] | 1452.5346
P-1 | EE41GGCCD9RK | M | XEMENEIA CIRCULAR HELICOÏDAL D'ACER GALVANITZAT+FIBRA+ACER GALVANITZAT, DE 400 MM DE DIÀMETRE REF. DGG-350-400 DE LA SERIE TUB DOBLE AMB AÏLLAMENT TÈRMIC D'AIR TUB , MUNTADA SUPERFICIALMENT, INCLOU ELS TENSORS I ACCESSORIS PER A LA SEVA CORRECTA SUPORTACIÓ |  |  |  | Rend.: | 1 |  | 146.61
Mà d'obra
| A012G000 | H | OFICIAL 1A CALEFACTOR | 1.5 | /R | x | 28.1 | = | 42.15
| A013G000 | H | AJUDANT CALEFACTOR | 1.5 | /R | x | 24.1 | = | 36.15
|  |  | Subtotal mà d'obra | [6 empty] | 78.3
Material
| BE41GGCCD9RK | M | TUB DOBLE GALVANITZAT-GALVANITZAT DE DIÀMETRES 350-400 MM, COMPLEIX LA NORMATIVA DE RESISTÈNCIA AL FOC E 600/90, REF. DGG-350-400 DE LA SERIE TUB DOBLE AMB AÏLLAMENT TÈRMIC D'AIR TUB | 1 |  | x | 48.64 | = | 48.64
| BEW4B000 | U | SUPORT ESTÀNDARD PER A CONDUCTE CIRCULAR DE 400 MM DE DIÀMETRE | 1 |  | x | 8.12 | = | 8.12
|  |  | Subtotal material | [6 empty] | 56.76
|  |  | Despeses auxiliars |  |  |  | 2.5 | % | 1.9575
|  |  | Cost directe | [6 empty] | 137.0175
|  |  | Despeses indirectes |  |  |  | 7 | % |  | 9.5912
|  |  | Total | [6 empty] | 146.6087
P-2 | EE41GGCFD9RN | M | XEMENEIA CIRCULAR HELICOÏDAL D'ACER GALVANITZAT+FIBRA+ACER GALVANITZAT, DE 550 MM DE DIÀMETRE REF. DGG-500-550 DE LA SERIE TUB DOBLE AMB AÏLLAMENT TÈRMIC D'AIR TUB , MUNTADA SUPERFICIALMENT, INCLOU ELS TENSORS I ACCESSORIS PER A LA SEVA CORRECTA SUPORTACIÓ |  |  |  | Rend.: | 1 |  | 169.71
Mà d'obra
| A013G000 | H | AJUDANT CALEFACTOR | 1.5 | /R | x | 24.1 | = | 36.15
| A012G000 | H | OFICIAL 1A CALEFACTOR | 1.5 | /R | x | 28.1 | = | 42.15
|  |  | Subtotal mà d'obra | [6 empty] | 78.3
Material
| BEW4D001 | U | SUPORT ESTÀNDARD PER A CONDUCTE CIRCULAR DE 550 MM DE DIÀMETRE | 1 |  | x | 10.2 | = | 10.2
| BE41GGCFD9RN | M | TUB DOBLE GALVANITZAT-GALVANITZAT DE DIÀMETRES 500-550 MM, COMPLEIX LA NORMATIVA DE RESISTÈNCIA AL FOC E 600/90, REF. DGG-500-550 DE LA SERIE TUB DOBLE AMB AÏLLAMENT TÈRMIC D'AIR TUB | 1 |  | x | 68.15 | = | 68.15
|  |  | Subtotal material | [6 empty] | 78.35
|  |  | Despeses auxiliars |  |  |  | 2.5 | % | 1.9575
|  |  | Cost directe | [6 empty] | 158.6075
|  |  | Despeses indirectes |  |  |  | 7 | % |  | 11.1025
|  |  | Total | [6 empty] | 169.71
P-3 | EE4ZK8LX | U | REDUCCIONS TUB DOBLE ACER GALVANITZAT AMB AILLAMENT, CONDUCTE CIRCULAR DE DIÀMETRE 650 MM EXTERIOR FINS DIÁMETRE 400 MM EXTERIO ,COL·LOCADA |  |  |  | Rend.: | 1 |  | 91.91
Mà d'obra
| A012G000 | H | OFICIAL 1A CALEFACTOR | 0.3 | /R | x | 28.1 | = | 8.43
| A013G000 | H | AJUDANT CALEFACTOR | 0.3 | /R | x | 24.1 | = | 7.23
|  |  | Subtotal mà d'obra | [6 empty] | 15.66
Material
| BE4Z58LX | U | REDUCCIONS CONDUCTE CIRCULAR TUB DOBLE | 1 |  | x | 70 | = | 70
|  |  | Subtotal material | [6 empty] | 70
|  |  | Despeses auxiliars |  |  |  | 1.5 | % | 0.2349
|  |  | Cost directe | [6 empty] | 85.8949
|  |  | Despeses indirectes |  |  |  | 7 | % |  | 6.0126
|  |  | Total | [6 empty] | 91.9075
P-4 | EE52Q26A | M2 | FORMACIÓ DE CONDUCTE RECTANGULAR DE PLANXA D'ACER GALVANITZAT, DE GRUIX 1,5 MM, AMB UNIÓ MARC CARGOLAT I CLIPS, MUNTAT ADOSSAT AMB SUPORTS, INCLOU ELS SUPORTS NECESSARIS PER A LA SEVA INSTAL.LACIÓ I CORRECTA FIXACIÓ. |  |  |  | Rend.: | 1 |  | 49.42
Mà d'obra
| A013G000 | H | AJUDANT CALEFACTOR | 0.6 | /R | x | 24.1 | = | 14.46
| A012G000 | H | OFICIAL 1A CALEFACTOR | 0.6 | /R | x | 28.1 | = | 16.86
|  |  | Subtotal mà d'obra | [6 empty] | 31.32
Material
| BE52Q260 | M2 | FORMACIÓ DE CONDUCTE RECTANGULAR DE PLANXA D'ACER GALVANITZAT, D'1,5 MM DE GRUIX, AMB UNIÓ MARC CARGOLAT I CLIPS | 1 |  | x | 13.96 | = | 13.96
| BEW52000 | U | SUPORT ESTÀNDARD PER A CONDUCTE RECTANGULAR METÀL·LIC, PREU ALT | 0.1 |  | x | 4.33 | = | 0.433
|  |  | Subtotal material | [6 empty] | 14.393
|  |  | Despeses auxiliars |  |  |  | 1.5 | % | 0.4698
|  |  | Cost directe | [6 empty] | 46.1828
|  |  | Despeses indirectes |  |  |  | 7 | % |  | 3.2328
|  |  | Total | [6 empty] | 49.4156
P-5 | EE611011 | M2 | AÏLLAMENT TÈRMIC DE CONDUCTES AMB FELTRE DE LLANA MINERAL DE VIDRE (MW) PER A AÏLLAMENTS, SEGONS UNE-EN 13162, DE GRUIX 25 MM, AMB UNA CONDUCTIVITAT TÈRMICA <= 0,036 W/MK, RESISTÈNCIA TÈRMICA >= 0,69444 M2.K/W, AMB ALUMINI INCOMBUSTIBLE, MUNTAT INTERIORMENT |  |  |  | Rend.: | 1 |  | 8.34
Mà d'obra
| A013G000 | H | AJUDANT CALEFACTOR | 0.1 | /R | x | 24.1 | = | 2.41
| A012G000 | H | OFICIAL 1A CALEFACTOR | 0.1 | /R | x | 28.1 | = | 2.81
|  |  | Subtotal mà d'obra | [6 empty] | 5.22
Material
| B7C423L0 | M2 | FELTRE DE LLANA MINERAL DE VIDRE (MW) PER A AÏLLAMENTS, SEGONS UNE-EN 13162, DE GRUIX 25 MM, AMB UNA CONDUCTIVITAT TÈRMICA <= 0,036 W/MK, RESISTÈNCIA TÈRMICA >= 0,69444 M2.K/W, AMB ALUMINI INCOMBUSTIBLE | 1.02 |  | x | 2.4 | = | 2.448
|  |  | Subtotal material | [6 empty] | 2.448
|  |  | Despeses auxiliars |  |  |  | 2.5 | % | 0.1305
|  |  | Cost directe | [6 empty] | 7.7985
|  |  | Despeses indirectes |  |  |  | 7 | % |  | 0.5459
|  |  | Total | [6 empty] | 8.3444
P-6 | EEK11Q8X | U | SUM. I COL. DE REIXETA DE SIMPLE DEFLEXIÓ PER A CONDUCTES CIRCULARS AMB ALETES ORIENTABLES INDIVIDUALMENT I PARAL·LELES A LA DIMENSIÓ MENOR SÈRIE BMC+SD (T) M9006 DIM. 1000X125, CONSTRUÏDA EN ACER GALVANITZAT I ACABAT LACAT COLOR GRIS M9006 AMB REGULADOR-CAPTADOR D'AIRE, CONSTRUÏT EN ACER GALVANITZAT SD, FIXACIÓ AMB CARGOLS VISIBLES (T). MARCA MADEL. |  |  |  | Rend.: | 1 |  | 102.93
Mà d'obra
| A013G000 | H | AJUDANT CALEFACTOR | 0.4 | /R | x | 24.1 | = | 9.64
| A012G000 | H | OFICIAL 1A CALEFACTOR | 0.4 | /R | x | 28.1 | = | 11.24
|  |  | Subtotal mà d'obra | [6 empty] | 20.88
Material
| BEK11Q8X | U | REIXETA MADEL SERIE BMC PER CONDUCTE CIRCULAR DE SIMPLE DEFLEXIÓ, AMB ALETES ORIENTABLES INDIVIDUALMENT, CONSTRUIDA EN ACER GALVANITZAT I LACAT COLOR GRIS, AMB REGULADOR-CAPTADOR DE CABAL CONSTRUIT EN ACER SD I FIXACIO AMB TORNILLOS VISIBLES. DIMENSIONS 1000X125 MM. MARCA MADEL | 1 |  | x | 75 | = | 75
|  |  | Subtotal material | [6 empty] | 75
|  |  | Despeses auxiliars |  |  |  | 1.5 | % | 0.3132
|  |  | Cost directe | [6 empty] | 96.1932
|  |  | Despeses indirectes |  |  |  | 7 | % |  | 6.7335
|  |  | Total | [6 empty] | 102.9267
P-7 | EEMHAH2X | U | SUBMINISTRE I INSTAL.LACIÓ DE REFREDADOR EVAPORATIU, AMB VENTILADOR AXIAL, SORTIDA AIRE INFERIOR I ESTRUCTURA TOTALMENT EN MATERIAL PLÀSTIC (POLIPROPILÈ) D'ALTA DENTITAT, RESISTENT A LA RADIACIÓ ULTRAVIOLETA, AMB FUNCIONAMENT MANUAL I AUTOMÀTIC AMB PROGRAMACIÓ HORARIA, COMANDAMENT A DISTÀNCIA MULTIFUNCIÓ CONTROL DE TEMPERATURA I HUMITAT, PREREFREDAMENT DELS PANELLS ABANS ARRENCADA VENTILADOR, ELECTROVÀLVULA ENTRADA AIGUA AMB APERTURA I TANCAMENT BOIA MECÁNICA, BUIDAT AL PARAR L'EVAPORATIU I NETEJA PER LA RENOVACIO D'AIGUA QUAN L'EVAPORATIU FUNCIONA EN MODE MANUAL, PER EVITAR LA FORMACIÓ DE MICRO ORGANISMES I CONCENTRACIÓ DE SALS. PANELL REFREDADOR DE 100 MM GRUIX QUALITAT 5090, QUADRE CONTROL INTEGRAT, 16 VELOCITATS, CONTROL TEMPERATURA I HUMITAT, MODE COOLING I VENTILACIÓ, PROGRAMACIÓ HORÀRIA, PANTALLA DE CONTROL LCD, AMB REIXETA DE PROTECCIÓ I MALLA ANTI INSECTES, POTÈNCIA MOTOR 1100 W I RENDIMENT DEL 85%I CABAL AIRE DE 10000 A 16000 M3/H. MODEL EC-18-V METMANN O EQUIVALENT, INCLOU BANCADA PER INSTAL.LAR A COBERTA PLANA, JUNTA ELÀSTICA, I TRAM ACOPLAMENT CONDUCTE RECTANGULAR DE 600X600 MM, CONNEXIONS ELÈCTRICA, AIGUA I DESAIGÜES |  |  |  | Rend.: | 1 |  | 2462.47
Mà d'obra
| A012G000 | H | OFICIAL 1A CALEFACTOR | 7.5 | /R | x | 28.1 | = | 210.75
| A013G000 | H | AJUDANT CALEFACTOR | 7.5 | /R | x | 24.1 | = | 180.75
|  |  | Subtotal mà d'obra | [6 empty] | 391.5
Material
| BEMHAXXX | U | REDUCCIÓ DE 677 A 600 MM PER ADAPTACIÓ VENTILADOR A CONDUCTE DE 600 MM | 1 |  | x | 120.8 | = | 120.8
| BEMHAXXXX | U | JUNTA ELASTICA | 1 |  | x | 88 | = | 88
| BEMHAHXX | U | BANCADA METÀLICA AMB POTES DE MIDES 1045 MM*1184 MM MODEL PER MODEL REFREDADOR EC-18 | 1 |  | x | 199.2 | = | 199.2
| BEMHAH3X | U | EC-18H REFREDADOR EVAPORATIU SORTIDA AIRE INFERIOR | 1 |  | x | 1496 | = | 1496
|  |  | Subtotal material | [6 empty] | 1904
|  |  | Despeses auxiliars |  |  |  | 1.5 | % | 5.8725
|  |  | Cost directe | [6 empty] | 2301.3725
|  |  | Despeses indirectes |  |  |  | 7 | % |  | 161.0961
|  |  | Total | [6 empty] | 2462.4686
P-8 | EFPA1312 | M | CANAL AÏLLANT DE PVC PER A TUBS, DE 30X 40 MM, MUNTADA SUPERFICIALMENT |  |  |  | Rend.: | 1 |  | 8.46
Mà d'obra
| A013H000 | H | AJUDANT ELECTRICISTA | 0.05 | /R | x | 24.1 | = | 1.205
| A012H000 | H | OFICIAL 1A ELECTRICISTA | 0.1 | /R | x | 28.1 | = | 2.81
|  |  | Subtotal mà d'obra | [6 empty] | 4.015
Material
| BGW2A200 | U | PART PROPORCIONAL D'ACCESSORIS PER A CANALS PLÀSTIQUES, D'AMPLÀRIA FINS A 110 MM | 1 |  | x | 0.34 | = | 0.34
| BFPA1311 | M | CANAL DE PVC PER A TUBS, 30X 40 MM | 1.02 |  | x | 3.42 | = | 3.4884
|  |  | Subtotal material | [6 empty] | 3.8284
|  |  | Despeses auxiliars |  |  |  | 1.5 | % | 0.06023
|  |  | Cost directe | [6 empty] | 7.9036
|  |  | Despeses indirectes |  |  |  | 7 | % |  | 0.55325
|  |  | Total | [6 empty] | 8.4569
P-9 | EPNC0050 | DIA | INCREMENT REMUNERACIÓ PER JORNADA DE TREBALLA FORA DE L'HORARI LECTIU ( TARDES, NITS, CAPS DE SETMANA O FESTIUS ). |  |  |  | Rend.: | 1 |  | 92.62
Mà d'obra
| A012D000 | H | OFICIAL 1A PINTOR | 0.2275 | /R | x | 18.48 | = | 4.2042
| A013M000 | H | AJUDANT MUNTADOR | 0.094 | /R | x | 24.1 | = | 2.2654
| A0140000 | H | PEÓN | 0.1162 | /R | x | 17.34 | = | 2.0149
| A013H000 | H | AJUDANT ELECTRICISTA | 0.0615 | /R | x | 24.1 | = | 1.4822
| A013G000 | H | AJUDANT CALEFACTOR | 0.8604 | /R | x | 24.1 | = | 20.7356
| A013E000 | H | AJUDANT VIDRIER | 0.0385 | /R | x | 20.99 | = | 0.80812
| A013D000 | H | AJUDANT PINTOR | 0.058 | /R | x | 17.24 | = | 0.99992
| A012M000 | H | OFICIAL 1A MUNTADOR | 0.1922 | /R | x | 28.1 | = | 5.4008
| A0135000 | H | AJUDANT SOLDADOR | 0.193 | /R | x | 24.1 | = | 4.6513
| A012H000 | H | OFICIAL 1A ELECTRICISTA | 0.1488 | /R | x | 28.1 | = | 4.1813
| A012G000 | H | OFICIAL 1A CALEFACTOR | 0.8604 | /R | x | 28.1 | = | 24.1772
| A012E000 | H | OFICIAL 1A VIDRIER | 0.1018 | /R | x | 23.18 | = | 2.3597
| A0125000 | H | OFICIAL 1A SOLDADOR | 0.2175 | /R | x | 24.25 | = | 5.2744
| A0122000 | H | OFICIAL 1A PALETA | 0.08 | /R | x | 18.48 | = | 1.4784
| A0150000 | H | MANOBRE ESPECIALISTA | 0.126 | /R | x | 16.84 | = | 2.1218
| A013A000 | H | AJUDANT FUSTER | 0.063 | /R | x | 21.33 | = | 1.3438
| A012A000 | H | OFICIAL 1A FUSTER | 0.126 | /R | x | 24.28 | = | 3.0593
|  |  | Subtotal mà d'obra | [6 empty] | 86.5584
|  |  | Cost directe | [6 empty] | 86.5584
|  |  | Despeses indirectes |  |  |  | 7 | % |  | 6.0591
|  |  | Total | [6 empty] | 92.6175
P-10 | ESS000XX01 | U | PARTIDA ALÇADA A ABONAR ÍNTEGRAMENT PER A L'APLICACIÓ DE LES MESURES DE SEGURETAT I SALUT LABORAL EN APLICACUIÓ DEL PLA DE SEGURETAT I SALUT. |  |  |  | Rend.: | 1 |  | 764.29
P-11 | GR00010001 | PA | PARTIDA ALÇADA D'ABONAMENT D'ÍNTEGRE PER A LA GESTIÓ DELS RESIDUS GENERATS EN L'OBRA, EN COMPLIMENT DEL PLÀ DE GESTIÓ DE RESIDUS. INCLOU EL TRIATGE, TRANMSPORT I DEPOSICIÓ EN CENTRE AUTORITZAT, CÀNONS, TAXES O ALTRES DESPESES ASSOCIADES. |  |  |  | Rend.: | 1 |  | 242.85
P-12 | JLV39C0X | U | MANTENIMENT INSTAL.LACIÓ BIOCLIMATITZACIÓ SEGONS REAL DECRET 1027/2007, DE 20 DE JULIOL , PEL QUAL S'APROVA EL REGLAMENT D'INSTAL.LACIONS TÈRNIQUES EN EDIFICIS, INSTRUCCIÓ TÈCNICA IT3 MANTENIMENT I ÚS, TAULA 3.3 OPERACIONS DE MANTENIMENT PREVENTIU I LA SEVA PERIODICITAT, ON PER REFREFREDAMENT EVAPORATIU INDICA MENSUAL, EL PRIMER A L'INICI DE LA TEMPORADA ( SERIEN ELS MESOS MAIG, JUNY, JULIOL, I SETEMBRE ), AMB REVISIÓ I NETEJA DE FILTRES AIGUA AL MAIG I AL SETEMBRE. |  |  |  | Rend.: | 1 |  | 342.4
Material
| BVAL9C0X | 0 | JORNADA MANTENIMENT | 4 |  | x | 80 | = | 320
|  |  | Subtotal material | [6 empty] | 320
|  |  | Cost directe | [6 empty] | 320
|  |  | Despeses indirectes |  |  |  | 7 | % |  | 22.4
|  |  | Total | [6 empty] | 342.4
P-13 | KEGAA64X | U | BOMBA DE CALOR PARTIDA D'EXPANSIÓ DIRECTA AMB CONDENSACIÓ PER AIRE, AMB UNA UNITAT INTERIOR DE TIPUS MURAL, POTÈNCIA FRIGORÍFICA NOMINAL DE 3.7 A 4.2 KW, POTÈNCIA CALORÍFICA NOMINAL DE 4.2 A 4.7 KW, AMB UNS COEFICIENTS D'EFICIÈNCIA ENERGÈTICA ESTACIONALS SEER DE 6.1 A 8.5 (A++) I SCOP DE 4.6 A 5.1 (A++) SEGONS REGLAMENTO (UE) 206/2012, ALIMENTACIÓ ELÈCTRICA MONOFÀSICA DE 230 V, MOTOR DE TIPUS DC INVERTER I COMPRESSOR HERMÈTIC ROTATIU, GAS REFRIGERANT R32, NIVELL DE POTÈNCIA ACÚSTICA SEGONS REGLAMENTO (UE) 206/2012, DE PREU SUPERIOR, COL.LOCADA. INCLOU CONTROL REMOT INALAMBRIC I CONNEXIÓ DESGUAS UNITAT INTERIOR I EXTERIOR, INCLÓS TUB DESAIGUE FINS A DESGUAS PRÒXIM, I BOMBA RECOLLIDA CONDENSATS |  |  |  | Rend.: | 1 |  | 1478.01
Mà d'obra
| A012G000 | H | OFICIAL 1A CALEFACTOR | 4 | /R | x | 28.1 | = | 112.4
| A013G000 | H | AJUDANT CALEFACTOR | 4 | /R | x | 24.1 | = | 96.4
|  |  | Subtotal mà d'obra | [6 empty] | 208.8
Material
| BD13UF04 | M | TUB PVC FLEXIBLE AMB ÀNIMA ESPIRAL RÍGIDA I PARETS LLISSES, SEGONS NORMA UNE-EN-ISO 3994, DE DN 40 MM | 15 |  | x | 2.94 | = | 44.1
| BEGAA64B | U | BOMBA DE CALOR PARTIDA D'EXPANSIÓ DIRECTA AMB CONDENSACIÓ PER AIRE, AMB UNA UNITAT INTERIOR DE TIPUS MURAL, POTÈNCIA FRIGORÍFICA NOMINAL DE 3.7 A 4.2 KW, POTÈNCIA CALORÍFICA NOMINAL DE 4.2 A 4.7 KW, AMB UNS COEFICIENTS D'EFICIÈNCIA ENERGÈTICA ESTACIONALS SEER DE 6.1 A 8.5 (A++) I SCOP DE 4.6 A 5.1 (A++) SEGONS REGLAMENTO (UE) 206/2012, ALIMENTACIÓ ELÈCTRICA MONOFÀSICA DE 230 V, MOTOR DE TIPUS DC INVERTER I COMPRESSOR HERMÈTIC ROTATIU, GAS REFRIGERANT R32, NIVELL DE POTÈNCIA ACÚSTICA SEGONS REGLAMENTO (UE) 206/2012, DE PREU SUPERIOR | 1 |  | x | 1033.2 | = | 1033.2
|  |  | Subtotal material | [6 empty] | 1077.3
Altres
| BNM1XXX | U | BOMBA RECOLLIDA CONDENSTATS SPLIT DE PARET | 1 |  | x | 90 | = | 90
|  |  | Subtotal altres | [6 empty] | 90
|  |  | Despeses auxiliars |  |  |  | 2.5 | % | 5.22
|  |  | Cost directe | [6 empty] | 1381.32
|  |  | Despeses indirectes |  |  |  | 7 | % |  | 96.6924
|  |  | Total | [6 empty] | 1478.0124
P-14 | KFPA1812 | M | CANAL AÏLLANT DE PVC PER A TUBS, DE 60X 110 MM, MUNTADA SUPERFICIALMENT |  |  |  | Rend.: | 1 |  | 16.83
Mà d'obra
| A013H000 | H | AJUDANT ELECTRICISTA | 0.065 | /R | x | 24.1 | = | 1.5665
| A012H000 | H | OFICIAL 1A ELECTRICISTA | 0.13 | /R | x | 28.1 | = | 3.653
|  |  | Subtotal mà d'obra | [6 empty] | 5.2195
Material
| BFPA1811 | M | CANAL DE PVC PER A TUBS, 60X 110 MM | 1.02 |  | x | 9.89 | = | 10.0878
| BGW2A200 | U | PART PROPORCIONAL D'ACCESSORIS PER A CANALS PLÀSTIQUES, D'AMPLÀRIA FINS A 110 MM | 1 |  | x | 0.34 | = | 0.34
|  |  | Subtotal material | [6 empty] | 10.4278
|  |  | Despeses auxiliars |  |  |  | 1.5 | % | 0.07829
|  |  | Cost directe | [6 empty] | 15.7256
|  |  | Despeses indirectes |  |  |  | 7 | % |  | 1.1008
|  |  | Total | [6 empty] | 16.8264
P-15 | KG415A9B | U | INTERRUPTOR AUTOMÀTIC MAGNETOTÈRMIC DE 16 A D'INTENSITAT NOMINAL, TIPUS PIA CORBA C, BIPOLAR (2P), DE 6000 A DE PODER DE TALL SEGONS UNE-EN 60898, DE 2 MÒDULS DIN DE 18 MM D'AMPLÀRIA, MUNTAT EN PERFIL DIN |  |  |  | Rend.: | 1 |  | 24.8
Mà d'obra
| A012H000 | H | OFICIAL 1A ELECTRICISTA | 0.2 | /R | x | 28.1 | = | 5.62
| A013H000 | H | AJUDANT ELECTRICISTA | 0.2 | /R | x | 24.1 | = | 4.82
|  |  | Subtotal mà d'obra | [6 empty] | 10.44
Material
| BG415A9B | U | INTERRUPTOR AUTOMÀTIC MAGNETOTÈRMIC DE 16 A D'INTENSITAT NOMINAL, TIPUS PIA CORBA C, BIPOLAR (2P), DE 6000 A DE PODER DE TALL SEGONS UNE-EN 60898, DE 2 MÒDULS DIN DE 18 MM D'AMPLÀRIA, PER A MUNTAR EN PERFIL DIN | 1 |  | x | 12.2 | = | 12.2
| BGW41000 | U | PART PROPORCIONAL D'ACCESSORIS PER A INTERRUPTORS MAGNETOTÈRMICS | 1 |  | x | 0.38 | = | 0.38
|  |  | Subtotal material | [6 empty] | 12.58
|  |  | Despeses auxiliars |  |  |  | 1.5 | % | 0.1566
|  |  | Cost directe | [6 empty] | 23.1766
|  |  | Despeses indirectes |  |  |  | 7 | % |  | 1.6224
|  |  | Total | [6 empty] | 24.799
P-16 | KG415A9C | U | INTERRUPTOR AUTOMÀTIC MAGNETOTÈRMIC DE 20 A D'INTENSITAT NOMINAL, TIPUS PIA CORBA C, BIPOLAR (2P), DE 6000 A DE PODER DE TALL SEGONS UNE-EN 60898, DE 2 MÒDULS DIN DE 18 MM D'AMPLÀRIA, MUNTAT EN PERFIL DIN |  |  |  | Rend.: | 1 |  | 25.15
Mà d'obra
| A012H000 | H | OFICIAL 1A ELECTRICISTA | 0.2 | /R | x | 28.1 | = | 5.62
| A013H000 | H | AJUDANT ELECTRICISTA | 0.2 | /R | x | 24.1 | = | 4.82
|  |  | Subtotal mà d'obra | [6 empty] | 10.44
Material
| BG415A9C | U | INTERRUPTOR AUTOMÀTIC MAGNETOTÈRMIC DE 20 A D'INTENSITAT NOMINAL, TIPUS PIA CORBA C, BIPOLAR (2P), DE 6000 A DE PODER DE TALL SEGONS UNE-EN 60898, DE 2 MÒDULS DIN DE 18 MM D'AMPLÀRIA, PER A MUNTAR EN PERFIL DIN | 1 |  | x | 12.53 | = | 12.53
| BGW41000 | U | PART PROPORCIONAL D'ACCESSORIS PER A INTERRUPTORS MAGNETOTÈRMICS | 1 |  | x | 0.38 | = | 0.38
|  |  | Subtotal material | [6 empty] | 12.91
|  |  | Despeses auxiliars |  |  |  | 1.5 | % | 0.1566
|  |  | Cost directe | [6 empty] | 23.5066
|  |  | Despeses indirectes |  |  |  | 7 | % |  | 1.6455
|  |  | Total | [6 empty] | 25.1521
P-17 | KG42439K | U | INTERRUPTOR DIFERENCIAL DE LA CLASSE AC, GAMMA TERCIARI, DE 63 A D'INTENSITAT NOMINAL, BIPOLAR (2P), DE SENSIBILITAT 0.3 A, DE DESCONNEXIÓ FIX INSTANTANI, AMB BOTÓ DE TEST INCORPORAT I INDICADOR MECÀNIC DE DEFECTE, CONSTRUÏT SEGONS LES ESPECIFICACIONS DE LA NORMA UNE-EN 61008-1, DE 2 MÒDULS DIN DE 18 MM D'AMPLÀRIA, MUNTAT EN PERFIL DIN |  |  |  | Rend.: | 1 |  | 169.45
Mà d'obra
| A012H000 | H | OFICIAL 1A ELECTRICISTA | 0.35 | /R | x | 28.1 | = | 9.835
| A013H000 | H | AJUDANT ELECTRICISTA | 0.2 | /R | x | 24.1 | = | 4.82
|  |  | Subtotal mà d'obra | [6 empty] | 14.655
Material
| BG42439K | U | INTERRUPTOR DIFERENCIAL DE LA CLASSE AC, GAMMA TERCIARI, DE 63 A D'INTENSITAT NOMINAL, BIPOLAR (2P), DE 0.3 A DE SENSIBILITAT, DE DESCONNEXIÓ FIX INSTANTANI, AMB BOTÓ DE TEST INCORPORAT I INDICADOR MECÀNIC DE DEFECTE, CONSTRUÏT SEGONS LES ESPECIFICACIONS DE LA NORMA UNE-EN 61008-1, DE 2 MÒDULS DIN DE 18 MM D'AMPLÀRIA, PER A MUNTAR EN PERFIL DIN | 1 |  | x | 143.15 | = | 143.15
| BGW42000 | U | PART PROPORCIONAL D'ACCESSORIS PER A INTERRUPTORS DIFERENCIALS | 1 |  | x | 0.34 | = | 0.34
|  |  | Subtotal material | [6 empty] | 143.49
|  |  | Despeses auxiliars |  |  |  | 1.5 | % | 0.21983
|  |  | Cost directe | [6 empty] | 158.3648
|  |  | Despeses indirectes |  |  |  | 7 | % |  | 11.0855
|  |  | Total | [6 empty] | 169.4504
P-18 | KG8P100X | U | LEGALITZACIÓ INSTAL.LACIÓ CLIMATITZACIÓ, AMB MEMÒRIA TÈCNICA DE DISSENY I TRÀMIS CANAL EMPRESA. ES FACILITARAN ELS PLANOLS EN CAD. |  |  |  | Rend.: | 1 |  | 374.5
Material
| BG8P100X | 0 | LEGALITZACIÓ INSTAL.LACIÓ CLIMATITZACIÓ, AMB MEMÒRIA TÈCNICA DE DISSENY I TRÀMIS CANAL EMPRESA. ES FACILITARAN ELS PLANOLS EN CAD | 1 |  | x | 350 | = | 350
|  |  | Subtotal material | [6 empty] | 350
|  |  | Cost directe | [6 empty] | 350
|  |  | Despeses indirectes |  |  |  | 7 | % |  | 24.5
|  |  | Total | [6 empty] | 374.5
P-19 | KN3G5557 | U | VÀLVULA DE BOLA DE MATERIAL PLÀSTIC, SEGONS NORMA UNE-EN ISO 16135, MANUAL, PER A ENCOLAR, DE 2 VIES, DN 15 (PER A TUB DE 20 MM ), DE 16 BAR DE PRESSIÓ NOMINAL, COS I BOLA DE PVC-U, PORTAJUNTS A PRESSIÓ , TANCAMENT DE TEFLÓ PTFE I JUNTS D'ESTANQUEÏTAT DE CAUTXÚ FLUORAT FPM, ACCIONAMENT PER MANETA, MUNTADA SUPERFICIALMENT |  |  |  | Rend.: | 1 |  | 24.85
Mà d'obra
| A013M000 | H | AJUDANT MUNTADOR | 0.25 | /R | x | 24.1 | = | 6.025
| A012M000 | H | OFICIAL 1A MUNTADOR | 0.25 | /R | x | 28.1 | = | 7.025
|  |  | Subtotal mà d'obra | [6 empty] | 13.05
Material
| BN3G5550 | U | VÀLVULA DE BOLA DE MATERIAL PLÀSTIC, SEGONS NORMA UNE-EN ISO 16135, MANUAL, PER A ENCOLAR, DE 2 VIES, DN 15 (PER A TUB DE 20 MM ), DE 16 BAR DE PRESSIÓ NOMINAL, COS I BOLA DE PVC-U, PORTAJUNTS A PRESSIÓ , TANCAMENT DE TEFLÓ PTFE I JUNTS D'ESTANQUEÏTAT DE CAUTXÚ FLUORAT FPM, ACCIONAMENT PER MANETA | 1 |  | x | 9.98 | = | 9.98
|  |  | Subtotal material | [6 empty] | 9.98
|  |  | Despeses auxiliars |  |  |  | 1.5 | % | 0.19575
|  |  | Cost directe | [6 empty] | 23.2258
|  |  | Despeses indirectes |  |  |  | 7 | % |  | 1.6258
|  |  | Total | [6 empty] | 24.8516
P-20 | P191-A001 | U | CALA D'INSPECCIÓ PER TROBAR ARMADURA DE NERVIS PRINCIPALS DE FORJAT FORMAT PER PRELLOSES DE FORMIGÓ I CASETONS AGEUGERITS DE POLIESTIRÉ , REALITZAT AMB MITJANS MANUALS I CÀRREGA MANUAL DE RUNA SOBRE CONTENIDOR |  |  |  | Rend.: | 1 |  | 24.65
Mà d'obra
| A0D-0007 | H | MANOBRE | 1 | /R | x | 22.7 | = | 22.7
|  |  | Subtotal mà d'obra | [6 empty] | 22.7
|  |  | Despeses auxiliars |  |  |  | 1.5 | % | 0.3405
|  |  | Cost directe | [6 empty] | 23.0405
|  |  | Despeses indirectes |  |  |  | 7 | % |  | 1.6128
|  |  | Total | [6 empty] | 24.6533
P-21 | P2142-A001 | M2 | DESMUNTATGE D'APLACAT VERTICAL DE FUSTA DE FAÇANA TIPUS ´PRODEMA´ , AMB MITJANS MANUALS, PER A POSTERIOR ADAPTACIÓ DE LES PECES A NOVA COMPOSSICIÓ DE FINESTRA I CÀRREGA MANUAL DE RUNA SOBRE CAMIÓ O CONTENIDOR |  |  |  | Rend.: | 1 |  | 48.8
Mà d'obra
| A012A000 | H | OFICIAL 1A FUSTER | 1 | /R | x | 24.28 | = | 24.28
| A013A000 | H | AJUDANT FUSTER | 1 | /R | x | 21.33 | = | 21.33
|  |  | Subtotal mà d'obra | [6 empty] | 45.61
|  |  | Cost directe | [6 empty] | 45.61
|  |  | Despeses indirectes |  |  |  | 7 | % |  | 3.1927
|  |  | Total | [6 empty] | 48.8027
P-22 | P214A-A001 | U | DESMUNTATGE DE FULLA, BASTIMENT I ACCESSORIS DE FINESTRÓ, DE FINS A 3 M2, AMB RECUPERACIÓ DE FERRAMENTES I FIXACIONS A PARAMENTS, AMB MITJANS MANUALS, APLEC DE MATERIAL PER A LA SEVA REUTILITZACIÓ O RESTAURACIÓ I CARREGA DE RUNA SOBRE CAMIÓ O CONTENIDOR |  |  |  | Rend.: | 1 |  | 35.72
Mà d'obra
| A0F-000K | H | OFICIAL 1A FUSTER | 0.45 | /R | x | 27.68 | = | 12.456
| A0D-0007 | H | MANOBRE | 0.9 | /R | x | 22.7 | = | 20.43
|  |  | Subtotal mà d'obra | [6 empty] | 32.886
|  |  | Despeses auxiliars |  |  |  | 1.5 | % | 0.49329
|  |  | Cost directe | [6 empty] | 33.3793
|  |  | Despeses indirectes |  |  |  | 7 | % |  | 2.3365
|  |  | Total | [6 empty] | 35.7158
P-23 | P21Z2-4RXK | M | TALL EN PARET D'OBRA CERÀMICA, DE 6 A 8 CM DE FONDÀRIA, AMB DISC DE CARBORÚNDUM |  |  |  | Rend.: | 1 |  | 8.76
Mà d'obra
| A0E-000A | H | MANOBRE ESPECIALISTA | 0.3 | /R | x | 23.47 | = | 7.041
|  |  | Subtotal mà d'obra | [6 empty] | 7.041
Maquinària
| C202-005P | H | TALLADORA AMB DISC DE CARBORÚNDUM | 0.3 | /R | x | 3.48 | = | 1.044
|  |  | Subtotal maquinària | [6 empty] | 1.044
|  |  | Despeses auxiliars |  |  |  | 1.5 | % | 0.10562
|  |  | Cost directe | [6 empty] | 8.1906
|  |  | Despeses indirectes |  |  |  | 7 | % |  | 0.57334
|  |  | Total | [6 empty] | 8.764
P-25 | P5ZDC-IHU1 | M | REMAT DE PLANXA D'ACER PLEGADA AMB ACABAT GALVANITZAT I PRELACAT, DE 0,8 MM DE GRUIX, 15 CM DE DESENVOLUPAMENT, COM A MÀXIM, AMB 2 PLECS, PER A MINVELL, COL·LOCAT AMB FIXACIONS MECÀNIQUES, AMB PERFILS CONFORMATS D' ESTANQUITAT, I SEGELLAT |  |  |  | Rend.: | 1 |  | 20.84
Mà d'obra
| A01-FEP3 | H | AJUDANT COL·LOCADOR | 0.125 | /R | x | 24.14 | = | 3.0175
| A0F-000D | H | OFICIAL 1A COL·LOCADOR | 0.25 | /R | x | 27.19 | = | 6.7975
|  |  | Subtotal mà d'obra | [6 empty] | 9.815
Material
| B0A5-06VX | U | CARGOL AUTOROSCANT AMB VOLANDERA | 6 |  | x | 0.16 | = | 0.96
| B7JE-0GTM | DM3 | MASSILLA PER A SEGELLATS, D'APLICACIÓ AMB PISTOLA, DE BASE SILICONA NEUTRA MONOCOMPONENT | 0.05 |  | x | 17.21 | = | 0.8605
| B7JB-12X6 | M | PERFIL D'ESTANQUITAT PER A REMATS DE PLANXA D'ACER PLEGADA | 1 |  | x | 3.42 | = | 3.42
| B0CHK-2OL9 | M | REMAT DE PLANXA D'ACER PLEGADA AMB ACABAT GALVANITZAT I PRELACAT, DE 0,8 MM DE GRUIX, 15 CM DE DESENVOLUPAMENT, COM A MÀXIM, AMB 2 PLECS, PER A MINVELL | 1.071 |  | x | 3.99 | = | 4.2733
|  |  | Subtotal material | [6 empty] | 9.5138
|  |  | Despeses auxiliars |  |  |  | 1.5 | % | 0.14723
|  |  | Cost directe | [6 empty] | 19.476
|  |  | Despeses indirectes |  |  |  | 7 | % |  | 1.3633
|  |  | Total | [6 empty] | 20.8393
P-26 | P63B-6XVB | M2 | FAÇANA AMB DISPOSICIÓ DELS ELEMENTS VERTICAL, AMB PANELL SANDVITX AMB DUES PLANXES D'ACER GALVANITZAT EN CALENT I PRELACAT I AÏLLAMENT DE POLIISOCIANURAT (PIR) AMB PRESTACIONS AL FOC MILLORADES AMB UN GRUIX TOTAL DE 50 MM, AMB LA CARA EXTERIOR LLISA I LA CARA INTERIOR LLISA, COLOR ESTÀNDARD, DIFERENT DEL BLANC, GRUIX DE LES PLANXES (EXT/INT) 0.7/0,6 MM, JUNT LONGITUDINAL ENCADELLAT I SISTEMA DE FIXACIÓ OCULTA, PER A FAÇANES, COL·LOCAT CRITERI D'AMIDAMENT: M2 DE SUPERFÍCIE AMIDADA SEGONS LES ESPECIFICACIONS DE LA DT. |  |  |  | Rend.: | 1 |  | 52.94
Mà d'obra
| A0F-000R | H | OFICIAL 1A MUNTADOR | 0.2 | /R | x | 28.1 | = | 5.62
| A01-FEPH | H | AJUDANT MUNTADOR | 0.2 | /R | x | 24.1 | = | 4.82
|  |  | Subtotal mà d'obra | [6 empty] | 10.44
Material
| B0CH1-1F9M | M2 | PANELL SANDVITX AMB DUES PLANXES D'ACER GALVANITZAT EN CALENT I PRELACAT I AÏLLAMENT DE POLIISOCIANURAT (PIR) AMB PRESTACIONS AL FOC MILLORADES AMB UN GRUIX TOTAL DE 50 MM, AMB LA CARA EXTERIOR LLISA I LA CARA INTERIOR LLISA, COLOR ESTÀNDARD, DIFERENT DEL BLANC, GRUIX DE LES PLANXES (EXT/INT) 0.7/0,6 MM, JUNT LONGITUDINAL ENCADELLAT I SISTEMA DE FIXACIÓ OCULTA, PER A FAÇANES | 1.05 |  | x | 36.57 | = | 38.3985
| B0A5-06VX | U | CARGOL AUTOROSCANT AMB VOLANDERA | 3 |  | x | 0.16 | = | 0.48
|  |  | Subtotal material | [6 empty] | 38.8785
|  |  | Despeses auxiliars |  |  |  | 1.5 | % | 0.1566
|  |  | Cost directe | [6 empty] | 49.4751
|  |  | Despeses indirectes |  |  |  | 7 | % |  | 3.4633
|  |  | Total | [6 empty] | 52.9384
P-27 | P8360-A001 | M2 | ADAPTACIÓ DE REVESTIMENT DE FUSTA TIPUS 'PRODEMA' EN FAÇANA VENTILADA, ADCAPTAT A LA NOVA CONFIGURACIÓ DE FINESTRA , FORMAT PER ESTRUCTURA DE SUPORT AMB PERFILS VERTICALS OMEGA D'ALUMINI 50X50 MM FIXADA MECÀNICAMENT AL PARAMENT VERTICAL MITJANÇANT ANCORATGES REGULABLES D'ALUMINI, I ESTRUCTURA HORITZONTAL DE TUBS D'ALUMINI, APLACADA AMB LES PECES DE REVESTIMENT TIPUS 'PRODEMA' RECUPERATS I ADAPTATS. INCLÚS RECOL.LOCACIÓ D'AILLAMENT I REMATS . |  |  |  | Rend.: | 1 |  | 83.73
Mà d'obra
| A0D-0007 | H | MANOBRE | 0.8 | /R | x | 22.7 | = | 18.16
| A0F-000R | H | OFICIAL 1A MUNTADOR | 0.8 | /R | x | 28.1 | = | 22.48
| A012A000 | H | OFICIAL 1A FUSTER | 0.5 | /R | x | 24.28 | = | 12.14
| A013A000 | H | AJUDANT FUSTER | 0.35 | /R | x | 21.33 | = | 7.4655
|  |  | Subtotal mà d'obra | [6 empty] | 60.2455
Material
| B83A-H62H | M2 | ESTRUCTURA DE SUPORT PER A PANNELLS COMPOSTOS D'ALUMINI DE 2000X1000 MM, FETA AMB PERFILS VERTICALS OMEGA D'ALUMINI 50X50 MM AMB ALES DE 30 MM I 1,6 MM DE GRUIX, ANCORATGES REGULABLES D'ALUMINI, ESTRUCTURA HORITZONTAL DE TUBS D'ALUMINI I FIXACIONS MECÀNIQUES PER A OBRA DE FÀBRICA | 1 |  | x | 16.5 | = | 16.5
|  |  | Subtotal material | [6 empty] | 16.5
|  |  | Despeses auxiliars |  |  |  | 2.5 | % | 1.5061
|  |  | Cost directe | [6 empty] | 78.2516
|  |  | Despeses indirectes |  |  |  | 7 | % |  | 5.4776
|  |  | Total | [6 empty] | 83.7292
P-28 | P89I-4V8T | M2 | PINTAT DE PARAMENT VERTICAL DE GUIX, AMB PINTURA PLÀSTICA AMB ACABAT LLIS, AMB UNA CAPA SEGELLADORA I DUES D'ACABAT |  |  |  | Rend.: | 1 |  | 5.38
Mà d'obra
| A0F-000V | H | OFICIAL 1A PINTOR | 0.1 | /R | x | 27.19 | = | 2.719
| A01-FEP9 | H | AJUDANT PINTOR | 0.01 | /R | x | 24.14 | = | 0.2414
|  |  | Subtotal mà d'obra | [6 empty] | 2.9604
Material
| B8ZM-0P35 | KG | SEGELLADORA | 0.153 |  | x | 4.38 | = | 0.67014
| B896-HYAR | KG | PINTURA PLÀSTICA, PER A INTERIORS | 0.3978 |  | x | 3.41 | = | 1.3565
|  |  | Subtotal material | [6 empty] | 2.0266
|  |  | Despeses auxiliars |  |  |  | 1.5 | % | 0.04441
|  |  | Cost directe | [6 empty] | 5.0315
|  |  | Despeses indirectes |  |  |  | 7 | % |  | 0.3522
|  |  | Total | [6 empty] | 5.3837
P-31 | PEZ1-6RX4 | KG | CÀRREGA DE CIRCUIT REFRIGERANT DE GAS REFRIGERANT TIPUS R-407C O R-410A O R32 CRITERI D'AMIDAMENT: KG DE GAS INTRODUÏT AL CIRCUIT, AMIDAT SEGONS LES ESPECIFICACIONS DE LA DT. VOLUM DE FLUID QUE REALMENT ADMET LA INSTAL·LACIÓ O EL COMPONENT, AMIDAT SEGONS LES ESPECIFICACIONS DE LA DT. |  |  |  | Rend.: | 1 |  | 88.55
Mà d'obra
| A0F-000C | H | OFICIAL 1A CALEFACTOR | 0.1 | /R | x | 28.1 | = | 2.81
| A01-FEPC | H | AJUDANT CALEFACTOR | 0.1 | /R | x | 24.1 | = | 2.41
|  |  | Subtotal mà d'obra | [6 empty] | 5.22
Material
| BEZ4-1CJN | KG | GAS REFRIGERANT TIPUS R-407C O R-410A, PER A CIRCUITS REFRIGERANTS | 1 |  | x | 77.46 | = | 77.46
|  |  | Subtotal material | [6 empty] | 77.46
|  |  | Despeses auxiliars |  |  |  | 1.5 | % | 0.0783
|  |  | Cost directe | [6 empty] | 82.7583
|  |  | Despeses indirectes |  |  |  | 7 | % |  | 5.7931
|  |  | Total | [6 empty] | 88.5514
P-32 | PF57-CTF2 | M | TUB DE COURE RECUIT, PREAÏLLAT I REVESTIT, PER A INSTAL·LACIONS FRIGORÍFIQUES, DOBLE, LÍNIA DE LÍQUID DE 3/8'' DE DIÀMETRE NOMINAL, 0,8 MM DE GRUIX I 7 MM DE GRUIX DE L'AÏLLAMENT I LÍNIA DE GAS DE 5/8'' DE DIÀMETRE NOMINAL, 0,8 MM DE GRUIX I 10 MM DE GRUIX DE L'AÏLLAMENT, COL·LOCAT EN CANAL O SAFATA |  |  |  | Rend.: | 1 |  | 17.66
Mà d'obra
| A0F-000R | H | OFICIAL 1A MUNTADOR | 0.115 | /R | x | 28.1 | = | 3.2315
| A01-FEPH | H | AJUDANT MUNTADOR | 0.115 | /R | x | 24.1 | = | 2.7715
|  |  | Subtotal mà d'obra | [6 empty] | 6.003
Material
| BF52-34FK | M | TUB DE COURE RECUIT, PREAÏLLAT I REVESTIT, PER A INSTAL·LACIONS FRIGORÍFIQUES, DOBLE, LÍNIA DE LÍQUID DE 3/8'' DE DIÀMETRE NOMINAL, 0,8 MM DE GRUIX I 7 MM DE GRUIX DE L'AÏLLAMENT I LÍNIA DE GAS DE 5/8'' DE DIÀMETRE NOMINAL, 0,8 MM DE GRUIX I 10 MM DE GRUIX DE L'AÏLLAMENT | 1 |  | x | 10.41 | = | 10.41
|  |  | Subtotal material | [6 empty] | 10.41
|  |  | Despeses auxiliars |  |  |  | 1.5 | % | 0.09005
|  |  | Cost directe | [6 empty] | 16.5031
|  |  | Despeses indirectes |  |  |  | 7 | % |  | 1.1552
|  |  | Total | [6 empty] | 17.6583
P-33 | PF57-CTF7 | M | TUB DE COURE RECUIT, PREAÏLLAT I REVESTIT, PER A INSTAL·LACIONS FRIGORÍFIQUES, DOBLE, LÍNIA DE LÍQUID D'1/4'' DE DIÀMETRE NOMINAL, 0,8 MM DE GRUIX I 7 MM DE GRUIX DE L'AÏLLAMENT I LÍNIA DE GAS DE 1/2'' DE DIÀMETRE NOMINAL, 0,8 MM DE GRUIX I 10 MM DE GRUIX DE L'AÏLLAMENT, COL·LOCAT EN CANAL O SAFATA |  |  |  | Rend.: | 1 |  | 12.87
Mà d'obra
| A01-FEPH | H | AJUDANT MUNTADOR | 0.09 | /R | x | 24.1 | = | 2.169
| A0F-000R | H | OFICIAL 1A MUNTADOR | 0.09 | /R | x | 28.1 | = | 2.529
|  |  | Subtotal mà d'obra | [6 empty] | 4.698
Material
| BF52-34FP | M | TUB DE COURE RECUIT, PREAÏLLAT I REVESTIT, PER A INSTAL·LACIONS FRIGORÍFIQUES, DOBLE, LÍNIA DE LÍQUID D'1/4'' DE DIÀMETRE NOMINAL, 0,8 MM DE GRUIX I 7 MM DE GRUIX DE L'AÏLLAMENT I LÍNIA DE GAS DE 1/2'' DE DIÀMETRE NOMINAL, 0,8 MM DE GRUIX I 10 MM DE GRUIX DE L'AÏLLAMENT | 1 |  | x | 7.26 | = | 7.26
|  |  | Subtotal material | [6 empty] | 7.26
|  |  | Despeses auxiliars |  |  |  | 1.5 | % | 0.07047
|  |  | Cost directe | [6 empty] | 12.0285
|  |  | Despeses indirectes |  |  |  | 7 | % |  | 0.84199
|  |  | Total | [6 empty] | 12.8705
P-34 | PF90-HPGD | M | TUBS PER A MUNTANTS I DISTRIBUCIONS GENERALS D'AIGUA AMB TUB DE POLIETILÈ MULTICAPA DE DIÀMETRE 20X2 MM, AMB CAPA INTERIOR DE POLIETILÈ, ÀNIMA D'ALUMINI I PROTECCIÓ EXTERIOR DE POLIETILÈ, AMB UNA PRESSIÓ MÀXIMA DE SERVEI DE 12 BAR, MUNTAT AMB ACCESSORIS PER A PREMSAR |  |  |  | Rend.: | 1 |  | 16.59
Mà d'obra
| A0F-000R | H | OFICIAL 1A MUNTADOR | 0.4 | /R | x | 28.1 | = | 11.24
| A01-FEPH | H | AJUDANT MUNTADOR | 0.04 | /R | x | 24.1 | = | 0.964
|  |  | Subtotal mà d'obra | [6 empty] | 12.204
Material
| B0A1-07KK | U | ABRAÇADORA PLÀSTICA, DE 20 MM DE DIÀMETRE INTERIOR | 0.7 |  | x | 0.4 | = | 0.28
| BF90-1N7U | M | TUB DE POLIETILÈ MULTICAPA DE DIÀMETRE 20X2 MM, AMB CAPA INTERIOR DE POLIETILÈ, ÀNIMA D'ALUMINI I PROTECCIÓ EXTERIOR DE POLIETILÈ, AMB UNA PRESSIÓ MÀXIMA DE SERVEI DE 12 BAR | 1 |  | x | 2.41 | = | 2.41
| BFWF-09RV | U | ACCESSORI PER A TUBS DE POLIETILÈ MULTICAPA, DE 20 MM DE DIÀMETRE NOMINAL EXTERIOR, METÀL·LIC, PER A CONNECTAR A PRESSIÓ | 0.15 |  | x | 2.82 | = | 0.423
|  |  | Subtotal material | [6 empty] | 3.113
|  |  | Despeses auxiliars |  |  |  | 1.5 | % | 0.18306
|  |  | Cost directe | [6 empty] | 15.5001
|  |  | Despeses indirectes |  |  |  | 7 | % |  | 1.085
|  |  | Total | [6 empty] | 16.5851
P-35 | PG1B-DGY5 | U | CAIXA PER A QUADRE DE DISTRIBUCIÓ, DE PLÀSTIC AMB PORTA, PER A TRES FILERES DE DIVUIT MÒDULS I MUNTADA SUPERFICIALMENT |  |  |  | Rend.: | 1 |  | 59.35
Mà d'obra
| A01-FEPD | H | AJUDANT ELECTRICISTA | 0.025 | /R | x | 24.1 | = | 0.6025
| A0F-000E | H | OFICIAL 1A ELECTRICISTA | 0.025 | /R | x | 28.1 | = | 0.7025
|  |  | Subtotal mà d'obra | [6 empty] | 1.305
Material
| BGW2-093L | U | PART PROPORCIONAL D'ACCESSORIS DE CAIXA PER A QUADRE DE DISTRIBUCIÓ | 1 |  | x | 1.44 | = | 1.44
| BG19-0C0M | U | CAIXA PER A QUADRE DE DISTRIBUCIÓ, DE PLÀSTIC AMB PORTA, PER A TRES FILERES DE DIVUIT MÒDULS I PER A MUNTAR SUPERFICIALMENT | 1 |  | x | 52.7 | = | 52.7
|  |  | Subtotal material | [6 empty] | 54.14
|  |  | Despeses auxiliars |  |  |  | 1.5 | % | 0.01958
|  |  | Cost directe | [6 empty] | 55.4646
|  |  | Despeses indirectes |  |  |  | 7 | % |  | 3.8825
|  |  | Total | [6 empty] | 59.3471
P-36 | PG25-AZGM | M | CANAL AÏLLANT SENSE HALÒGENS, AMB 1 TAPA PER A DISTRIBUCIÓ, DE 60X 110 MM, AMB 1 COMPARTIMENT, DE COLOR BLANC, MUNTADA SOBRE PARAMENTS |  |  |  | Rend.: | 1 |  | 35.2
Mà d'obra
| A0F-000E | H | OFICIAL 1A ELECTRICISTA | 0.1 | /R | x | 28.1 | = | 2.81
| A01-FEPD | H | AJUDANT ELECTRICISTA | 0.05 | /R | x | 24.1 | = | 1.205
|  |  | Subtotal mà d'obra | [6 empty] | 4.015
Material
| BG23-2IYE | M | CANAL AÏLLANT SENSE HALÒGENS, AMB 1 TAPA PER A DISTRIBUCIÓ, DE 60X110 MM, AMB 4 COMPARTIMENTS COM A MÀXIM, DE COLOR BLANC | 1.02 |  | x | 27.81 | = | 28.3662
| BGW3-0AHF | U | PART PROPORCIONAL D'ACCESSORIS PER A CANALS PLÀSTIQUES, D'AMPLÀRIA ENTRE 110 I 170 MM | 1 |  | x | 0.46 | = | 0.46
|  |  | Subtotal material | [6 empty] | 28.8262
|  |  | Despeses auxiliars |  |  |  | 1.5 | % | 0.06023
|  |  | Cost directe | [6 empty] | 32.9014
|  |  | Despeses indirectes |  |  |  | 7 | % |  | 2.3031
|  |  | Total | [6 empty] | 35.2045
P-37 | PG2P-6SYX | M | TUB RÍGID DE PLÀSTIC SENSE HALÒGENS, DE 32 MM DE DIÀMETRE NOMINAL, AÏLLANT I NO PROPAGADOR DE LA FLAMA, AMB UNA RESISTÈNCIA A L'IMPACTE DE 2 J, RESISTÈNCIA A COMPRESSIÓ DE 1250 N I UNA RIGIDESA DIELÈCTRICA DE 2000 V, AMB UNIÓ ENDOLLADA I MUNTAT SUPERFICIALMENT |  |  |  | Rend.: | 1 |  | 9.26
Mà d'obra
| A01-FEPD | H | AJUDANT ELECTRICISTA | 0.05 | /R | x | 24.1 | = | 1.205
| A0F-000E | H | OFICIAL 1A ELECTRICISTA | 0.044 | /R | x | 28.1 | = | 1.2364
|  |  | Subtotal mà d'obra | [6 empty] | 2.4414
Material
| BGWC-09N4 | U | PART PROPORCIONAL D'ACCESSORIS PER A TUBS RÍGIDS DE PVC | 1 |  | x | 0.17 | = | 0.17
| BG2P-1KUD | M | TUB RÍGID DE PLÀSTIC SENSE HALÒGENS, DE 32 MM DE DIÀMETRE NOMINAL, AÏLLANT I NO PROPAGADOR DE LA FLAMA, AMB UNA RESISTÈNCIA A L'IMPACTE DE 2 J, RESISTÈNCIA A COMPRESSIÓ DE 1250 N I UNA RIGIDESA DIELÈCTRICA DE 2000 V | 1.02 |  | x | 5.89 | = | 6.0078
|  |  | Subtotal material | [6 empty] | 6.1778
|  |  | Despeses auxiliars |  |  |  | 1.5 | % | 0.03662
|  |  | Cost directe | [6 empty] | 8.6558
|  |  | Despeses indirectes |  |  |  | 7 | % |  | 0.60591
|  |  | Total | [6 empty] | 9.2617
P-38 | PG33-E756 | M | CABLE AMB CONDUCTOR DE COURE DE TENSIÓ ASSIGNADA0,6/1 KV, DE DESIGNACIÓ RZ1-K (AS), CONSTRUCCIÓ SEGONS NORMA UNE 21123-4, TRIPOLAR, DE SECCIÓ 3X2,5 MM2, AMB COBERTA DEL CABLE DE POLIOLEFINES, CLASSE DE REACCIÓ AL FOC CCA-S1B, D1, A1 SEGONS LA NORMA UNE-EN 50575 AMB BAIXA EMISSIÓ FUMS, COL·LOCAT EN TUB |  |  |  | Rend.: | 1 |  | 2.95
Mà d'obra
| A0F-000E | H | OFICIAL 1A ELECTRICISTA | 0.015 | /R | x | 28.1 | = | 0.4215
| A01-FEPD | H | AJUDANT ELECTRICISTA | 0.015 | /R | x | 24.1 | = | 0.3615
|  |  | Subtotal mà d'obra | [6 empty] | 0.783
Material
| BG33-G2VO | M | CABLE AMB CONDUCTOR DE COURE DE TENSIÓ ASSIGNADA0,6/1 KV, DE DESIGNACIÓ RZ1-K (AS), CONSTRUCCIÓ SEGONS NORMA UNE 21123-4, TRIPOLAR, DE SECCIÓ 3X2,5 MM2, AMB COBERTA DEL CABLE DE POLIOLEFINES, CLASSE DE REACCIÓ AL FOC CCA-S1B, D1, A1 SEGONS LA NORMA UNE-EN 50575 AMB BAIXA EMISSIÓ FUMS | 1.02 |  | x | 1.92 | = | 1.9584
|  |  | Subtotal material | [6 empty] | 1.9584
|  |  | Despeses auxiliars |  |  |  | 1.5 | % | 0.01175
|  |  | Cost directe | [6 empty] | 2.7531
|  |  | Despeses indirectes |  |  |  | 7 | % |  | 0.19272
|  |  | Total | [6 empty] | 2.9459
P-39 | UPNC0001 | U | AJUDES DE PALETA, MUNTADOR I PINTOR NECESSÀRIES PER A LA CORRECTA EXECUCIÓ DE LES INSTAL.LACIONS. INCLOU RASES, REGATES, PASAMURS, FORATS, REFORÇOS, ANCLATGES I REMATS EN GENERAL. INCLOU MÀ D'OBRA I MATERIAL NECESSARI. |  |  |  | Rend.: | 1 |  | 1011.24
Mà d'obra
| A0140000 | H | PEÓN | 8 | /R | x | 17.34 | = | 138.72
| A0122000 | H | OFICIAL 1A PALETA | 8 | /R | x | 18.48 | = | 147.84
| A012H000 | H | OFICIAL 1A ELECTRICISTA | 8 | /R | x | 28.1 | = | 224.8
| A012D000 | H | OFICIAL 1A PINTOR | 4 | /R | x | 18.48 | = | 73.92
| A013D000 | H | AJUDANT PINTOR | 4 | /R | x | 17.24 | = | 68.96
|  |  | Subtotal mà d'obra | [6 empty] | 654.24
Material
| BUPNC001 | U | INCLOU RASES, REGATES, PASAMURS, FORATS, REFORÇOS, ANCLATGES I REMATS EN GENERAL. MATERIAL NECESSARI PER LA SEVA CORRECTA EXECUCIÓ. | 1 |  | x | 357 | = | 357
|  |  | Subtotal material | [6 empty] | 357
|  |  | Cost directe | [6 empty] | 1011.24
|  |  | Total | [6 empty] | 1011.24
Partida d'obra
P-24 | P5Z25-A001 | UD | REALITZACIÓ DE BANCADA DE SUPORT PER A LA INSTAL.LACIÓ DE REFREDADOR EVAPORATIU DE MIDES APROXIMADES 2,50X2,50X0,50 M AMB PERFORACIÓ PER AL PAS DEL CONDUCTE EVAPORATIU REALITZAT MITJANÇANT LES SEGÜENTS OPERACIONS : - DESMUNTATGE DE PECES DE PAVIMENT DE FORMIGÓ DE COBERTA , COL.LOCADES SOBRE PEUS DE PLÀSTIC , RETIRADA DE MALLA GEOTEXTIL ,DESMUNTATGE DE PLAQUES DE POLIESTIRÈ ESTRUÏT. REALITZAT AMB MITJANS MANUALS I APLEC DEL MATERIAL PER A POSTERIOR APROFITAMENT. (6,25 M2) - MUNTATGE I DESMUNTATGE D'APUNTALAMENT DE SOSTRE A UNA ALÇÀRIA <= 5 M, AMB PUNTAL METÀL·LIC I TAULÓ ( 4M2) - TALL EN SOSTRE SOBRE PRELLOSA DE FORMIGÓ ARMAT DE 6 A 8 CM DE FONDÀRIA, AMB DISC DE CARBORÚNDUM. (2,08 M2) - ENDERROC DE SOSTRE INDUSTRIALITZAT DE FORMIGÓ ARMAT, A MÀ I AMB COMPRESSOR I CÀRREGA MANUAL DE RUNA SOBRE CAMIÓ O CONTENIDOR. (1.00 M2) -REPARACIÓ DE PERIMETRE DE FORAT ENDERROCAT EN PRELLOSA DE FORMIGÓ ARMAT REALITZAT AMB MORTERS POLIMERICS DE REPARACIÓ ESTRUCTURAL D'ALTA RESISTÈNCIADONANT CONTINUITAT ALS POSIBLES ARMATS ATACONAT AMB MORTER POLIMÈRIC DE REPARACIÓ TIXOTRÒPIC I DE RETRACCIÓ CONTROLADA. ( 1 UD) - PARET DE TANCAMENT RECOLZADA PER A REVESTIR DE GRUIX 14 CM, DE MAÓ CALAT R-20, DE 290X140X100 MM, PER A REVESTIR, CATEGORIA I, LD, SEGONS LA NORMA UNE-EN 771-1, COL·LOCAT AMB MORTER PER A RAM DE PALETA INDUSTRIALITZAT M 7.5 (7,5 N/MM2) DE DESIGNACIÓ (G) SEGONS NORMA UNE-EN 998-2. ( 6,30 M2) - ARREBOSSAT A BONA VISTA SOBRE PARAMENT VERTICAL EXTERIOR, A 3,00 M D'ALÇÀRIA, COM A MÀXIM, AMB MORTER MIXT 1:0,5:4, REMOLINAT I LLISCAT AMB CIMENT PÒRTLAND AMB FILLER CALCARI 32,5 R. (2,25 M2) - SOLERA D'ENCADELLAT CERÀMIC DE 1100X300X40 MM, COL·LOCAT AMB MORTER MIXT 1:2:10, RECOLZADA SOBRE ENVANETS DE SOSTREMORT.(6,25 M2) - ARMADURA PER A SOSTRES AMB ELEMENTS RESISTENTS AP500 SD AMB MALLA ELECTROSOLDADA DE BARRES CORRUGADES D'ACER ME 15X15 CM D:10-10 MM 6X2,2 M B500SD UNE-EN 10080. (6,25 M2) - SOLERA DE FORMIGÓ HM-20/P / 20 / I DE CONSISTÈNCIA PLÀSTICA, GRANDÀRIA MÀXIMA DEL GRANULAT 20 MM, AMB >= 200 KG/M3 DE CIMENT, APTE PER A CLASSE D'EXPOSICIÓ I, DE GRUIX 5 CM, ABOCAT DES DE CAMIÓ. (6,25 M2) - MEMBRANA PER A IMPERMEABILITZACIÓ DE COBERTES PA-9 SEGONS UNE 104402 DE 4,8 KG/M2 D'UNA LÀMINA DE BETUM ASFÀLTIC MODIFICAT LBM (APP)-48-FP AMB ARMADURA DE FELTRE DE POLIÈSTER DE 180 G/M2, ADHERIDA EN CALENT, PRÈVIA IMPRIMACIÓ. INCLUS PART PRPORCIONAL DE REMATS, REFORÇOS I SOLAPAMENTS. (10,5 M2) -MUNTATGE DE PECES DE PAVIMENT DE FORMIGÓ DE COBERTA RETIRADES INCLOENT EL MUNTATGE DE PLAQUES DE POLIESTIRÈ ESTRUÏT, RECOL.LOCACIÓ DE MALLA GEOTEXTIL I MUNTATGE DE PECES DE FORMIGÓ COL.LOCADES SOBRE PEUS DE PLÀSTIC. REALITZAT AMB MITJANS MANUALS. (6,25M2) |  |  |  | Rend.: | 1 |  | 1489.55
Partida d'obra
| P214O-4RNL | M2 | ENDERROC DE SOSTRE INDUSTRIALITZAT DE FORMIGÓ ARMAT, A MÀ I AMB COMPRESSOR I CÀRREGA MANUAL DE RUNA SOBRE CAMIÓ O CONTENIDOR | 1 |  | x | 51.7301 | = | 51.7301
| K4SC-A001 | UD | REPARACIÓ DE PERIMETRE DE FORAT ENDERROCAT EN PRELLOSA DE FORMIGÓ ARMAT REALITZAT AMB MORTERS POLIMERICS DE REPARACIÓ ESTRUCTURAL D'ALTA RESISTÈNCIADONANT CONTINUITAT ALS POSIBLES ARMATS ATACONAT AMB MORTER POLIMÈRIC DE REPARACIÓ TIXOTRÒPIC I DE RETRACCIÓ CONTROLADA | 1 |  | x | 117.705 | = | 117.705
| P214Q-A001 | M2 | DESMUNTATGE DE PECES DE PAVIMENT DE FORMIGÓ DE COBERTA , COL.LOCADES SOBRE PEUS DE PLÀSTIC , RETIRADA DE MALLA GEOTEXTIL , DESMUNTATGE DE PLAQUES DE POLIESTIRÈ ESTRUÏT. REALITZAT AMB MITJANS MANUALS I APLEC DEL MATERIAL PER A POSTERIOR APROFITAMENT | 6.25 |  | x | 15.1915 | = | 94.9469
| P214Q-A002 | M2 | MUNTATGE DE PECES DE PAVIMENT DE FORMIGÓ DE COBERTA RETIRADES. MUNTATGE DE PLAQUES DE POLIESTIRÈ ESTRUÏT, RECOL.LOCACIÓ DE MALLA GEOTEXTIL I MUNTATGE DE PECES DE FORMIGÓ COL.LOCADES SOBRE PEUS DE PLÀSTIC. REALITZAT AMB MITJANS MANUALS. | 6.25 |  | x | 22.7873 | = | 142.4204
| P712-DXDR | M2 | MEMBRANA PER A IMPERMEABILITZACIÓ DE COBERTES PA-9 SEGONS UNE 104402 DE 4,8 KG/M2 D'UNA LÀMINA DE BETUM ASFÀLTIC MODIFICAT LBM (APP)-48-FP AMB ARMADURA DE FELTRE DE POLIÈSTER DE 180 G/M2, ADHERIDA EN CALENT, PRÈVIA IMPRIMACIÓ | 10.5 |  | x | 21.1246 | = | 221.8087
| P21Z2-A001 | M | TALL EN SOSTRE SOBRE PRELLOSA DE FORMIGÓ ARMAT DE 6 A 8 CM DE FONDÀRIA, AMB DISC DE CARBORÚNDUM | 2.08 |  | x | 8.1906 | = | 17.0365
| P93M-3G35 | M2 | SOLERA DE FORMIGÓ HM-20/P / 20 / I DE CONSISTÈNCIA PLÀSTICA, GRANDÀRIA MÀXIMA DEL GRANULAT 20 MM, AMB >= 200 KG/M3 DE CIMENT, APTE PER A CLASSE D'EXPOSICIÓ I, DE GRUIX 5 CM, ABOCAT DES DE CAMIÓ | 6.25 |  | x | 10.4818 | = | 65.511
| P6125-7BKC | M2 | PARET DE TANCAMENT RECOLZADA PER A REVESTIR DE GRUIX 14 CM, DE MAÓ CALAT R-20, DE 290X140X100 MM, PER A REVESTIR, CATEGORIA I, LD, SEGONS LA NORMA UNE-EN 771-1, COL·LOCAT AMB MORTER PER A RAM DE PALETA INDUSTRIALITZAT M 7.5 (7,5 N/MM2) DE DESIGNACIÓ (G) SEGONS NORMA UNE-EN 998-2 | 6.3 |  | x | 44.3982 | = | 279.7085
| P5Z25-50WH | M2 | SOLERA D'ENCADELLAT CERÀMIC DE 1100X300X40 MM, COL·LOCAT AMB MORTER MIXT 1:2:10, RECOLZADA SOBRE ENVANETS DE SOSTREMORT | 6.25 |  | x | 22.8117 | = | 142.5728
| P811-3EXR | M2 | ARREBOSSAT A BONA VISTA SOBRE PARAMENT VERTICAL EXTERIOR, A 3,00 M D'ALÇÀRIA, COM A MÀXIM, AMB MORTER MIXT 1:0,5:4, REMOLINAT I LLISCAT AMB CIMENT PÒRTLAND AMB FILLER CALCARI 32,5 R | 2.25 |  | x | 38.7247 | = | 87.1305
| P4C3-4SK6 | M2 | MUNTATGE I DESMUNTATGE D'APUNTALAMENT DE SOSTRE A UNA ALÇÀRIA <= 5 M, AMB PUNTAL METÀL·LIC I TAULÓ | 4 |  | x | 24.2721 | = | 97.0882
| P4BJ-D9QW | M2 | ARMADURA PER A SOSTRES AMB ELEMENTS RESISTENTS AP500 SD AMB MALLA ELECTROSOLDADA DE BARRES CORRUGADES D'ACER ME 15X15 CM D:10-10 MM 6X2,2 M B500SD UNE-EN 10080 | 6.25 |  | x | 11.9114 | = | 74.4463
|  |  | Subtotal partida d'obra | [6 empty] | 1392.1049
|  |  | Cost directe | [6 empty] | 1392.1049
|  |  | Despeses indirectes |  |  |  | 7 | % |  | 97.4473
|  |  | Total | [6 empty] | 1489.5522
P-29 | PAF8-A000 | U | FINESTRA D'ALUMINI ANODITZAT ACABAT COM LES FINESTRES EXISTENTS , COL·LOCADA SOBRE BASTIMENT DE BASE, AMB UNA FULLA BATENT I UNA FULLA OSCIL·LOBATENT, PER A UN BUIT D'OBRA APROXIMAT DE FINS A 120X160 CM, ELABORADA AMB PERFILS DE PREU ALT, CLASSIFICACIÓ MÍNIMA 3 DE PERMEABILITAT A L'AIRE SEGONS UNE-EN 12207, CLASSIFICACIÓ MÍNIMA 8A D'ESTANQUITAT A L'AIGUA SEGONS UNE-EN 12208 I CLASSIFICACIÓ MÍNIMA C4 DE RESISTÈNCIA AL VENT SEGONS UNE-EN 12210.INCLOU REMATS D'ALUMIN D'ACABAT ADAPTATS A LA AÇANA COM ELS EXISTENTS. |  |  |  | Rend.: | 1 |  | 593.68
Partida d'obra
| PAF8-7F9D | U | FINESTRA D'ALUMINI ANODITZAT NATURAL, COL·LOCADA SOBRE BASTIMENT DE BASE, AMB UNA FULLA BATENT I UNA FULLA OSCIL·LOBATENT, PER A UN BUIT D'OBRA APROXIMAT DE 120X150 CM, ELABORADA AMB PERFILS DE PREU MITJÀ, CLASSIFICACIÓ MÍNIMA 3 DE PERMEABILITAT A L'AIRE SEGONS UNE-EN 12207, CLASSIFICACIÓ MÍNIMA 8A D'ESTANQUITAT A L'AIGUA SEGONS UNE-EN 12208 I CLASSIFICACIÓ MÍNIMA C5 DE RESISTÈNCIA AL VENT SEGONS UNE-EN 12210, AMB CAIXA DE PERSIANA I GUIES | 1 |  | x | 554.8452 | = | 554.8452
|  |  | Subtotal partida d'obra | [6 empty] | 554.8452
|  |  | Cost directe | [6 empty] | 554.8452
|  |  | Despeses indirectes |  |  |  | 7 | % |  | 38.8392
|  |  | Total | [6 empty] | 593.6843
P-30 | PEGG-FKUL | U | EQUIP DE CLIMATITZACIÓ D'EXPANSIÓ DIRECTA DE TIPUS MULTISPLIT AMB 2 UNITATS INTERIORS, CONSTITUÏT PER 1 UNITAT EXTERIOR D'EXPANSIÓ DIRECTA AMB UNA POTÈNCIA FRIGORÍFICA NOMINAL DE 7 KW I UNA POTÈNCIA CALORÍFICA NOMINAL DE 7,5 KW, AMB UNS COEFICIENTS D'EFICIÈNCIA ENERGÈTICA ESTACIONALS SEER DE 5.1 A 5.6 (A) I SCOP DE 4 A 4.6 (A+) SEGONS REGLAMENTO (UE) 626/2011, ALIMENTACIÓ ELÈCTRICA MONOFÀSICA DE 230 V, MOTOR TIPUS DC INVERTER I COMPRESSOR TIPUS HERMÈTIC ROTATIU, GAS REFRIGERANT R410A, NIVELL DE POTÈNCIA ACÚSTICA SEGONS REGLAMENTO (UE) 206/2012, DE PREU ALT, 1 UNITAT INTERIOR MURAL AMB UNA POTÈNCIA FRIGORÍFICA MÀXIMA DE 2,5 KW I UNA POTÈNCIA CALORÍFICA MÀXIMA DE 3 KW, ALIMENTACIÓ ELÈCTRICA MONOFÀSICA DE 230 V, MOTOR DC INVERTER, GAS REFRIGERANT R410A, NIVELL DE POTÈNCIA ACÚSTICA SEGONS REGLAMENTO (UE) 206/2012, DE PREU ALT I 1 UNITAT INTERIOR MURAL AMB UNA POTÈNCIA FRIGORÍFICA MÀXIMA DE 5 KW I UNA POTÈNCIA CALORÍFICA MÀXIMA DE 6 KW, ALIMENTACIÓ ELÈCTRICA MONOFÀSICA DE 230 V, MOTOR DC INVERTER, GAS REFRIGERANT R410A, NIVELL DE POTÈNCIA ACÚSTICA SEGONS REGLAMENTO (UE) 206/2012, DE PREU ALT, INCLOU TUB RECOLLIDA CONDENSATS I BOMBA DE DRENATGE, I INTERCONNEXIÓ ENTRE UNITAT EXTERIOR I UNITATS INTERIORS |  |  |  | Rend.: | 1 |  | 2907.56
Material
| BD13UF04 | M | TUB PVC FLEXIBLE AMB ÀNIMA ESPIRAL RÍGIDA I PARETS LLISSES, SEGONS NORMA UNE-EN-ISO 3994, DE DN 40 MM | 30 |  | x | 2.94 | = | 88.2
|  |  | Subtotal material | [6 empty] | 88.2
Partida d'obra
| PEGL-CSD8 | U | UNITAT INTERIOR MURAL AMB UNA POTÈNCIA FRIGORÍFICA MÀXIMA DE 5 KW I UNA POTÈNCIA CALORÍFICA MÀXIMA DE 6 KW, ALIMENTACIÓ ELÈCTRICA MONOFÀSICA DE 230 V, MOTOR DC INVERTER, GAS REFRIGERANT R410A, NIVELL DE POTÈNCIA ACÚSTICA SEGONS REGLAMENTO (UE) 206/2012, DE PREU ALT, COL·LOCADA SOBRE PARAMENT VERTICAL | 1 |  | x | 660.549 | = | 660.549
| PEGN-CS9Y | U | UNITAT EXTERIOR D'EXPANSIÓ DIRECTA AMB UNA POTÈNCIA FRIGORÍFICA NOMINAL DE 7 KW I UNA POTÈNCIA CALORÍFICA NOMINAL DE 7,5 KW, AMB UNS COEFICIENTS D'EFICIÈNCIA ENERGÈTICA ESTACIONALS SEER DE 5.1 A 5.6 (A) I SCOP DE 4 A 4.6 (A+) SEGONS REGLAMENTO (UE) 626/2011, ALIMENTACIÓ ELÈCTRICA MONOFÀSICA DE 230 V, MOTOR TIPUS DC INVERTER I COMPRESSOR TIPUS HERMÈTIC ROTATIU, GAS REFRIGERANT R410A, NIVELL DE POTÈNCIA ACÚSTICA SEGONS REGLAMENTO (UE) 206/2012, DE PREU ALT, COL·LOCADA SOBRE SUPORT | 1 |  | x | 1357.509 | = | 1357.509
| PEGL-CSCL | U | UNITAT INTERIOR MURAL AMB UNA POTÈNCIA FRIGORÍFICA MÀXIMA DE 2,5 KW I UNA POTÈNCIA CALORÍFICA MÀXIMA DE 3 KW, ALIMENTACIÓ ELÈCTRICA MONOFÀSICA DE 230 V, MOTOR DC INVERTER, GAS REFRIGERANT R410A, NIVELL DE POTÈNCIA ACÚSTICA SEGONS REGLAMENTO (UE) 206/2012, DE PREU ALT, COL·LOCADA SOBRE PARAMENT VERTICAL | 1 |  | x | 431.086 | = | 431.086
|  |  | Subtotal partida d'obra | [6 empty] | 2449.144
Altres
| BNM1XXX | U | BOMBA RECOLLIDA CONDENSTATS SPLIT DE PARET | 2 |  | x | 90 | = | 180
|  |  | Cost directe | [6 empty] | 2717.344
|  |  | Despeses indirectes |  |  |  | 7 | % |  | 190.2141
|  |  | Total | [6 empty] | 2907.5581

## T-SMP
EEE027 - MILLORES DE CONFORT TERMIC A L' ESCOLA BRESSOL JOAQUIM BLUME | EEE027 - MILLORES DE CONFORT TERMIC A L' ESCOLA BRESSOL JOAQUIM BLUME | EEE027 - MILLORES DE CONFORT TERMIC A L' ESCOLA BRESSOL JOAQUIM BLUME | EEE027 - MILLORES DE CONFORT TERMIC A L' ESCOLA BRESSOL JOAQUIM BLUME
Justificació d'elements | Justificació d'elements | Justificació d'elements | Justificació d'elements
Codi | U.A. | Descripció | Preu
Mà d'obra
A01-FEP0 | H | AJUDANT FERRALLISTA | 24.14
A01-FEP1 | H | AJUDANT SOLDADOR | 24.23
A01-FEP3 | H | AJUDANT COL·LOCADOR | 24.14
A01-FEP9 | H | AJUDANT PINTOR | 24.14
A01-FEPC | H | AJUDANT CALEFACTOR | 24.1
A01-FEPD | H | AJUDANT ELECTRICISTA | 24.1
A01-FEPH | H | AJUDANT MUNTADOR | 24.1
A0122000 | H | OFICIAL 1A PALETA | 18.48
A0125000 | H | OFICIAL 1A SOLDADOR | 24.25
A012A000 | H | OFICIAL 1A FUSTER | 24.28
A012D000 | H | OFICIAL 1A PINTOR | 18.48
A012E000 | H | OFICIAL 1A VIDRIER | 23.18
A012G000 | H | OFICIAL 1A CALEFACTOR | 28.1
A012H000 | H | OFICIAL 1A ELECTRICISTA | 28.1
A012M000 | H | OFICIAL 1A MUNTADOR | 28.1
A0135000 | H | AJUDANT SOLDADOR | 24.1
A013A000 | H | AJUDANT FUSTER | 21.33
A013D000 | H | AJUDANT PINTOR | 17.24
A013E000 | H | AJUDANT VIDRIER | 20.99
A013G000 | H | AJUDANT CALEFACTOR | 24.1
A013H000 | H | AJUDANT ELECTRICISTA | 24.1
A013M000 | H | AJUDANT MUNTADOR | 24.1
A0140000 | H | PEÓN | 17.34
A0150000 | H | MANOBRE ESPECIALISTA | 16.84
A0D-0007 | H | MANOBRE | 22.7
A0E-000A | H | MANOBRE ESPECIALISTA | 23.47
A0F-000B | H | OFICIAL 1A | 27.19
A0F-000C | H | OFICIAL 1A CALEFACTOR | 28.1
A0F-000D | H | OFICIAL 1A COL·LOCADOR | 27.19
A0F-000E | H | OFICIAL 1A ELECTRICISTA | 28.1
A0F-000I | H | OFICIAL 1A FERRALLISTA | 27.19
A0F-000K | H | OFICIAL 1A FUSTER | 27.68
A0F-000R | H | OFICIAL 1A MUNTADOR | 28.1
A0F-000T | H | OFICIAL 1A PALETA | 27.19
A0F-000V | H | OFICIAL 1A PINTOR | 27.19
A0F-000Y | H | OFICIAL 1A SOLDADOR | 27.64
Maquinària
C111-0056 | H | COMPRESSOR AMB DOS MARTELLS PNEUMÀTICS | 15.86
C176-00FX | H | FORMIGONERA DE 165 L | 1.78
C17A-00JM | H | MESCLADOR CONTINU AMB SITJA PER A MORTER PREPARAT A GRANEL | 1.7
C202-005P | H | TALLADORA AMB DISC DE CARBORÚNDUM | 3.48
C207-00E1 | H | EQUIP I ELEMENTS AUXILIARS PER A TALL OXIACETILÈNIC | 7.07
Material
B011-05ME | M3 | AIGUA | 1.56
B03L-05N7 | T | SORRA DE PEDRERA PER A MORTERS | 19.23
B054-06DH | KG | CALÇ AÈRIA HIDRATADA CL 90-S, EN SACS | 0.3
B055-067M | T | CIMENT PÒRTLAND AMB FILLER CALCARI CEM II/B-L 32,5 R SEGONS UNE-EN 197-1, EN SACS | 121.99
B06E-12C5 | M3 | FORMIGÓ HM-20/P / 20 / I DE CONSISTÈNCIA PLÀSTICA, GRANDÀRIA MÀXIMA DEL GRANULAT 20 MM, AMB >= 200 KG/M3 DE CIMENT, APTE PER A CLASSE D'EXPOSICIÓ I | 74.77
B079-06TE | KG | MORTER POLIMÈRIC DE CIMENT AMB RESINES SINTÈTIQUES I FIBRES, TIXOTRÒPIC I DE RETRACCIÓ CONTROLADA PER A REPARACIÓ | 0.9
B07L-1PYC | T | MORTER PER A RAM DE PALETA, CLASSE M 7.5 (7,5 N/MM2), A GRANEL, DE DESIGNACIÓ (G) SEGONS NORMA UNE-EN 998-2 | 40.66
B0A1-07KK | U | ABRAÇADORA PLÀSTICA, DE 20 MM DE DIÀMETRE INTERIOR | 0.4
B0A5-06VX | U | CARGOL AUTOROSCANT AMB VOLANDERA | 0.16
B0AK-07AS | KG | CLAU ACER | 1.49
B0AM-078F | KG | FILFERRO RECUIT DE DIÀMETRE 1,3 MM | 2.02
B0AN-07J2 | U | TAC QUÍMIC DE DIÀMETRE 12 MM, AMB CARGOL, VOLANDERA I FEMELLA | 4.5
B0B8-108E | M2 | MALLA ELECTROSOLDADA DE BARRES CORRUGADES D'ACER ME 15X15 CM D:10-10 MM 6X2,2 M B500SD UNE-EN 10080 | 8.59
B0CH1-1F9M | M2 | PANELL SANDVITX AMB DUES PLANXES D'ACER GALVANITZAT EN CALENT I PRELACAT I AÏLLAMENT DE POLIISOCIANURAT (PIR) AMB PRESTACIONS AL FOC MILLORADES AMB UN GRUIX TOTAL DE 50 MM, AMB LA CARA EXTERIOR LLISA I LA CARA INTERIOR LLISA, COLOR ESTÀNDARD, DIFERENT DEL BLANC, GRUIX DE LES PLANXES (EXT/INT) 0.7/0,6 MM, JUNT LONGITUDINAL ENCADELLAT I SISTEMA DE FIXACIÓ OCULTA, PER A FAÇANES | 36.57
B0CHK-2OL9 | M | REMAT DE PLANXA D'ACER PLEGADA AMB ACABAT GALVANITZAT I PRELACAT, DE 0,8 MM DE GRUIX, 15 CM DE DESENVOLUPAMENT, COM A MÀXIM, AMB 2 PLECS, PER A MINVELL | 3.99
B0D21-07OY | M | TAULÓ DE FUSTA DE PI PER A 10 USOS | 0.43
B0D62-07PK | CU | PUNTAL METÀL·LIC I TELESCÒPIC PER A 5 M D'ALÇÀRIA I 150 USOS | 109.34
B0F1A-077X | U | MAÓ CALAT R-20, DE 290X140X100 MM, PER A REVESTIR, CATEGORIA I, LD, SEGONS LA NORMA UNE-EN 771-1 | 0.16
B0FJ2-0EFR | U | ENCADELLAT CERÀMIC DE 1100X300X40 MM | 1.47
B44Z-0M10 | KG | ACER S275JR SEGONS UNE-EN 10025-2, FORMAT PER PEÇA SIMPLE, EN PERFILS LAMINATS EN CALENT SÈRIE L, LD, T, RODÓ, QUADRAT, RECTANGULAR I PLANXA, TREBALLAT AL TALLER PER A COL·LOCAR AMB CARGOLS I AMB UNA CAPA D'IMPRIMACIÓ ANTIOXIDANT | 2.03
B712-FGNU | M2 | LÀMINA DE BETUM MODIFICAT AMB PLASTÒMER, NO PROTEGIDA, LBM (APP) 48-FP AMB ARMADURA DE FELTRE DE POLIÈSTER DE 180 G/M2 | 6.35
B7C423L0 | M2 | FELTRE DE LLANA MINERAL DE VIDRE (MW) PER A AÏLLAMENTS, SEGONS UNE-EN 13162, DE GRUIX 25 MM, AMB UNA CONDUCTIVITAT TÈRMICA <= 0,036 W/MK, RESISTÈNCIA TÈRMICA >= 0,69444 M2.K/W, AMB ALUMINI INCOMBUSTIBLE | 2.4
B7JB-12X6 | M | PERFIL D'ESTANQUITAT PER A REMATS DE PLANXA D'ACER PLEGADA | 3.42
B7JE-0GTI | DM3 | MASSILLA PER A SEGELLATS, D'APLICACIÓ AMB PISTOLA, DE BASE POLIURETÀ MONOCOMPONENT | 11.96
B7JE-0GTM | DM3 | MASSILLA PER A SEGELLATS, D'APLICACIÓ AMB PISTOLA, DE BASE SILICONA NEUTRA MONOCOMPONENT | 17.21
B7Z0-13F3 | KG | EMULSIÓ BITUMINOSA, TIPUS ED | 0.97
B83A-H62H | M2 | ESTRUCTURA DE SUPORT PER A PANNELLS COMPOSTOS D'ALUMINI DE 2000X1000 MM, FETA AMB PERFILS VERTICALS OMEGA D'ALUMINI 50X50 MM AMB ALES DE 30 MM I 1,6 MM DE GRUIX, ANCORATGES REGULABLES D'ALUMINI, ESTRUCTURA HORITZONTAL DE TUBS D'ALUMINI I FIXACIONS MECÀNIQUES PER A OBRA DE FÀBRICA | 16.5
B896-HYAR | KG | PINTURA PLÀSTICA, PER A INTERIORS | 3.41
B8ZM-0P35 | KG | SEGELLADORA | 4.38
BAF4-1Q0G | M2 | FINESTRA D'ALUMINI ANODITZAT NATURAL, PER A COL·LOCAR SOBRE BASTIMENT DE BASE, AMB UNA FULLA BATENT I UNA FULLA OSCIL·LOBATENT, PER A UN BUIT D'OBRA D'1,5 A 1,99 M2 DE SUPERFÍCIE, ELABORADA AMB PERFILS DE PREU MITJÀ, CLASSIFICACIÓ MÍNIMA 3 DE PERMEABILITAT A L'AIRE SEGONS UNE-EN 12207, CLASSIFICACIÓ MÍNIMA 8A D'ESTANQUITAT A L'AIGUA SEGONS UNE-EN 12208 I CLASSIFICACIÓ MÍNIMA C5 DE RESISTÈNCIA AL VENT SEGONS UNE-EN 12210, AMB CAIXA DE PERSIANA I GUIES | 293.41
BD13UF04 | M | TUB PVC FLEXIBLE AMB ÀNIMA ESPIRAL RÍGIDA I PARETS LLISSES, SEGONS NORMA UNE-EN-ISO 3994, DE DN 40 MM | 2.94
BE41GGCCD9RK | M | TUB DOBLE GALVANITZAT-GALVANITZAT DE DIÀMETRES 350-400 MM, COMPLEIX LA NORMATIVA DE RESISTÈNCIA AL FOC E 600/90, REF. DGG-350-400 DE LA SERIE TUB DOBLE AMB AÏLLAMENT TÈRMIC D'AIR TUB | 48.64
BE41GGCFD9RN | M | TUB DOBLE GALVANITZAT-GALVANITZAT DE DIÀMETRES 500-550 MM, COMPLEIX LA NORMATIVA DE RESISTÈNCIA AL FOC E 600/90, REF. DGG-500-550 DE LA SERIE TUB DOBLE AMB AÏLLAMENT TÈRMIC D'AIR TUB | 68.15
BE4Z58LX | U | REDUCCIONS CONDUCTE CIRCULAR TUB DOBLE | 70
BE52Q260 | M2 | FORMACIÓ DE CONDUCTE RECTANGULAR DE PLANXA D'ACER GALVANITZAT, D'1,5 MM DE GRUIX, AMB UNIÓ MARC CARGOLAT I CLIPS | 13.96
BEGAA64B | U | BOMBA DE CALOR PARTIDA D'EXPANSIÓ DIRECTA AMB CONDENSACIÓ PER AIRE, AMB UNA UNITAT INTERIOR DE TIPUS MURAL, POTÈNCIA FRIGORÍFICA NOMINAL DE 3.7 A 4.2 KW, POTÈNCIA CALORÍFICA NOMINAL DE 4.2 A 4.7 KW, AMB UNS COEFICIENTS D'EFICIÈNCIA ENERGÈTICA ESTACIONALS SEER DE 6.1 A 8.5 (A++) I SCOP DE 4.6 A 5.1 (A++) SEGONS REGLAMENTO (UE) 206/2012, ALIMENTACIÓ ELÈCTRICA MONOFÀSICA DE 230 V, MOTOR DE TIPUS DC INVERTER I COMPRESSOR HERMÈTIC ROTATIU, GAS REFRIGERANT R32, NIVELL DE POTÈNCIA ACÚSTICA SEGONS REGLAMENTO (UE) 206/2012, DE PREU SUPERIOR | 1033.2
BEGB-3492 | U | UNITAT INTERIOR MURAL AMB UNA POTÈNCIA FRIGORÍFICA MÀXIMA DE 2,5 KW I UNA POTÈNCIA CALORÍFICA MÀXIMA DE 3 KW, ALIMENTACIÓ ELÈCTRICA MONOFÀSICA DE 230 V, MOTOR DC INVERTER, GAS REFRIGERANT R410A, NIVELL DE POTÈNCIA ACÚSTICA SEGONS REGLAMENTO (UE) 206/2012, DE PREU ALT | 325.12
BEGB-349A | U | UNITAT INTERIOR MURAL AMB UNA POTÈNCIA FRIGORÍFICA MÀXIMA DE 5 KW I UNA POTÈNCIA CALORÍFICA MÀXIMA DE 6 KW, ALIMENTACIÓ ELÈCTRICA MONOFÀSICA DE 230 V, MOTOR DC INVERTER, GAS REFRIGERANT R410A, NIVELL DE POTÈNCIA ACÚSTICA SEGONS REGLAMENTO (UE) 206/2012, DE PREU ALT | 501.6
BEGD-3479 | U | UNITAT EXTERIOR D'EXPANSIÓ DIRECTA AMB UNA POTÈNCIA FRIGORÍFICA NOMINAL DE 7 KW I UNA POTÈNCIA CALORÍFICA NOMINAL DE 7,5 KW, AMB UNS COEFICIENTS D'EFICIÈNCIA ENERGÈTICA ESTACIONALS SEER DE 5.1 A 5.6 (A) I SCOP DE 4 A 4.6 (A+) SEGONS REGLAMENTO (UE) 626/2011, ALIMENTACIÓ ELÈCTRICA MONOFÀSICA DE 230 V, MOTOR TIPUS DC INVERTER I COMPRESSOR TIPUS HERMÈTIC ROTATIU, GAS REFRIGERANT R410A, NIVELL DE POTÈNCIA ACÚSTICA SEGONS REGLAMENTO (UE) 206/2012, DE PREU ALT | 1188.69
BEK11Q8X | U | REIXETA MADEL SERIE BMC PER CONDUCTE CIRCULAR DE SIMPLE DEFLEXIÓ, AMB ALETES ORIENTABLES INDIVIDUALMENT, CONSTRUIDA EN ACER GALVANITZAT I LACAT COLOR GRIS, AMB REGULADOR-CAPTADOR DE CABAL CONSTRUIT EN ACER SD I FIXACIO AMB TORNILLOS VISIBLES. DIMENSIONS 1000X125 MM. MARCA MADEL | 75
BEMHAHXX | U | BANCADA METÀLICA AMB POTES DE MIDES 1045 MM*1184 MM MODEL PER MODEL REFREDADOR EC-18 | 199.2
BEMHAXXX | U | REDUCCIÓ DE 677 A 600 MM PER ADAPTACIÓ VENTILADOR A CONDUCTE DE 600 MM | 120.8
BEMHAH3X | U | EC-18H REFREDADOR EVAPORATIU SORTIDA AIRE INFERIOR | 1496
BEMHAXXXX | U | JUNTA ELASTICA | 88
BEW4B000 | U | SUPORT ESTÀNDARD PER A CONDUCTE CIRCULAR DE 400 MM DE DIÀMETRE | 8.12
BEW4D001 | U | SUPORT ESTÀNDARD PER A CONDUCTE CIRCULAR DE 550 MM DE DIÀMETRE | 10.2
BEW52000 | U | SUPORT ESTÀNDARD PER A CONDUCTE RECTANGULAR METÀL·LIC, PREU ALT | 4.33
BEZ4-1CJN | KG | GAS REFRIGERANT TIPUS R-407C O R-410A, PER A CIRCUITS REFRIGERANTS | 77.46
BEZ6-34FA | U | CONJUNT DE SILENTBLOCKS CÒNICS DE CAUTXÚ, PER A UNA CÀRREGA UNITÀRIA MÀXIMA DE 35 KG, ROSCA M-8 | 1.58
BEZ7-34C0 | U | SUPORT MURAL D'ACER LACAT D'1,5 MM DE GRUIX, PER A UNA CÀRREGA MÀXIMA DE 80 KG | 8.29
BF52-34FK | M | TUB DE COURE RECUIT, PREAÏLLAT I REVESTIT, PER A INSTAL·LACIONS FRIGORÍFIQUES, DOBLE, LÍNIA DE LÍQUID DE 3/8'' DE DIÀMETRE NOMINAL, 0,8 MM DE GRUIX I 7 MM DE GRUIX DE L'AÏLLAMENT I LÍNIA DE GAS DE 5/8'' DE DIÀMETRE NOMINAL, 0,8 MM DE GRUIX I 10 MM DE GRUIX DE L'AÏLLAMENT | 10.41
BF52-34FP | M | TUB DE COURE RECUIT, PREAÏLLAT I REVESTIT, PER A INSTAL·LACIONS FRIGORÍFIQUES, DOBLE, LÍNIA DE LÍQUID D'1/4'' DE DIÀMETRE NOMINAL, 0,8 MM DE GRUIX I 7 MM DE GRUIX DE L'AÏLLAMENT I LÍNIA DE GAS DE 1/2'' DE DIÀMETRE NOMINAL, 0,8 MM DE GRUIX I 10 MM DE GRUIX DE L'AÏLLAMENT | 7.26
BF90-1N7U | M | TUB DE POLIETILÈ MULTICAPA DE DIÀMETRE 20X2 MM, AMB CAPA INTERIOR DE POLIETILÈ, ÀNIMA D'ALUMINI I PROTECCIÓ EXTERIOR DE POLIETILÈ, AMB UNA PRESSIÓ MÀXIMA DE SERVEI DE 12 BAR | 2.41
BFPA1311 | M | CANAL DE PVC PER A TUBS, 30X 40 MM | 3.42
BFPA1811 | M | CANAL DE PVC PER A TUBS, 60X 110 MM | 9.89
BFWF-09RV | U | ACCESSORI PER A TUBS DE POLIETILÈ MULTICAPA, DE 20 MM DE DIÀMETRE NOMINAL EXTERIOR, METÀL·LIC, PER A CONNECTAR A PRESSIÓ | 2.82
BG19-0C0M | U | CAIXA PER A QUADRE DE DISTRIBUCIÓ, DE PLÀSTIC AMB PORTA, PER A TRES FILERES DE DIVUIT MÒDULS I PER A MUNTAR SUPERFICIALMENT | 52.7
BG23-2IYE | M | CANAL AÏLLANT SENSE HALÒGENS, AMB 1 TAPA PER A DISTRIBUCIÓ, DE 60X110 MM, AMB 4 COMPARTIMENTS COM A MÀXIM, DE COLOR BLANC | 27.81
BG2P-1KUD | M | TUB RÍGID DE PLÀSTIC SENSE HALÒGENS, DE 32 MM DE DIÀMETRE NOMINAL, AÏLLANT I NO PROPAGADOR DE LA FLAMA, AMB UNA RESISTÈNCIA A L'IMPACTE DE 2 J, RESISTÈNCIA A COMPRESSIÓ DE 1250 N I UNA RIGIDESA DIELÈCTRICA DE 2000 V | 5.89
BG33-G2VO | M | CABLE AMB CONDUCTOR DE COURE DE TENSIÓ ASSIGNADA0,6/1 KV, DE DESIGNACIÓ RZ1-K (AS), CONSTRUCCIÓ SEGONS NORMA UNE 21123-4, TRIPOLAR, DE SECCIÓ 3X2,5 MM2, AMB COBERTA DEL CABLE DE POLIOLEFINES, CLASSE DE REACCIÓ AL FOC CCA-S1B, D1, A1 SEGONS LA NORMA UNE-EN 50575 AMB BAIXA EMISSIÓ FUMS | 1.92
BG415A9B | U | INTERRUPTOR AUTOMÀTIC MAGNETOTÈRMIC DE 16 A D'INTENSITAT NOMINAL, TIPUS PIA CORBA C, BIPOLAR (2P), DE 6000 A DE PODER DE TALL SEGONS UNE-EN 60898, DE 2 MÒDULS DIN DE 18 MM D'AMPLÀRIA, PER A MUNTAR EN PERFIL DIN | 12.2
BG415A9C | U | INTERRUPTOR AUTOMÀTIC MAGNETOTÈRMIC DE 20 A D'INTENSITAT NOMINAL, TIPUS PIA CORBA C, BIPOLAR (2P), DE 6000 A DE PODER DE TALL SEGONS UNE-EN 60898, DE 2 MÒDULS DIN DE 18 MM D'AMPLÀRIA, PER A MUNTAR EN PERFIL DIN | 12.53
BG42439K | U | INTERRUPTOR DIFERENCIAL DE LA CLASSE AC, GAMMA TERCIARI, DE 63 A D'INTENSITAT NOMINAL, BIPOLAR (2P), DE 0.3 A DE SENSIBILITAT, DE DESCONNEXIÓ FIX INSTANTANI, AMB BOTÓ DE TEST INCORPORAT I INDICADOR MECÀNIC DE DEFECTE, CONSTRUÏT SEGONS LES ESPECIFICACIONS DE LA NORMA UNE-EN 61008-1, DE 2 MÒDULS DIN DE 18 MM D'AMPLÀRIA, PER A MUNTAR EN PERFIL DIN | 143.15
BG8P100X | 0 | LEGALITZACIÓ INSTAL.LACIÓ CLIMATITZACIÓ, AMB MEMÒRIA TÈCNICA DE DISSENY I TRÀMIS CANAL EMPRESA. ES FACILITARAN ELS PLANOLS EN CAD | 350
BGW2A200 | U | PART PROPORCIONAL D'ACCESSORIS PER A CANALS PLÀSTIQUES, D'AMPLÀRIA FINS A 110 MM | 0.34
BGW2-093L | U | PART PROPORCIONAL D'ACCESSORIS DE CAIXA PER A QUADRE DE DISTRIBUCIÓ | 1.44
BGW3-0AHF | U | PART PROPORCIONAL D'ACCESSORIS PER A CANALS PLÀSTIQUES, D'AMPLÀRIA ENTRE 110 I 170 MM | 0.46
BGW41000 | U | PART PROPORCIONAL D'ACCESSORIS PER A INTERRUPTORS MAGNETOTÈRMICS | 0.38
BGW42000 | U | PART PROPORCIONAL D'ACCESSORIS PER A INTERRUPTORS DIFERENCIALS | 0.34
BGWC-09N4 | U | PART PROPORCIONAL D'ACCESSORIS PER A TUBS RÍGIDS DE PVC | 0.17
BN3G5550 | U | VÀLVULA DE BOLA DE MATERIAL PLÀSTIC, SEGONS NORMA UNE-EN ISO 16135, MANUAL, PER A ENCOLAR, DE 2 VIES, DN 15 (PER A TUB DE 20 MM ), DE 16 BAR DE PRESSIÓ NOMINAL, COS I BOLA DE PVC-U, PORTAJUNTS A PRESSIÓ , TANCAMENT DE TEFLÓ PTFE I JUNTS D'ESTANQUEÏTAT DE CAUTXÚ FLUORAT FPM, ACCIONAMENT PER MANETA | 9.98
BUPNC001 | U | INCLOU RASES, REGATES, PASAMURS, FORATS, REFORÇOS, ANCLATGES I REMATS EN GENERAL. MATERIAL NECESSARI PER LA SEVA CORRECTA EXECUCIÓ. | 357
BVAL9C0X | 0 | JORNADA MANTENIMENT | 80
Altres
BNM1XXX | U | BOMBA RECOLLIDA CONDENSTATS SPLIT DE PARET | 90

## T-DIM
|  |  |  | EEE027 - MILLORES DE CONFORT TERMIC A L' ESCOLA BRESSOL JOAQUIM BLUME | EEE027 - MILLORES DE CONFORT TERMIC A L' ESCOLA BRESSOL JOAQUIM BLUME | EEE027 - MILLORES DE CONFORT TERMIC A L' ESCOLA BRESSOL JOAQUIM BLUME | EEE027 - MILLORES DE CONFORT TERMIC A L' ESCOLA BRESSOL JOAQUIM BLUME
|  | AMIDAMENTS | AMIDAMENTS | AMIDAMENTS | AMIDAMENTS | AMIDAMENTS
| N | Obra | 01 | PressupostEEE027-JOAQUIMBLUME
| N | Capítol | 01 | OBRA CIVIL
| N | Titol 3 | 01 | OBRA CIVIL
'01.01.01.001 | L | P191-A001 | U | CALA D'INSPECCIÓ PER TROBAR ARMADURA DE NERVIS PRINCIPALS DE FORJAT FORMAT PER PRELLOSES DE FORMIGÓ I CASETONS AGEUGERITS DE POLIESTIRÉ , REALITZAT AMB MITJANS MANUALS I CÀRREGA MANUAL DE RUNA SOBRE CONTENIDOR | CALA D'INSPECCIÓ PER TROBAR ARMADURA DE NERVIS PRINCIPALS DE FORJAT FORMAT PER PRELLOSES DE FORMIGÓ I CASETONS AGEUGERITS DE POLIESTIRÉ , REALITZAT AMB MITJANS MANUALS I CÀRREGA MANUAL DE RUNA SOBRE CONTENIDOR | 1
Cala inspecció previ a enderroc |  | 1 |  |  |  | 1
'01.01.01.002 | L | P5Z25-A001 | UD | REALITZACIÓ DE BANCADA DE SUPORT PER A LA INSTAL.LACIÓ DE REFREDADOR EVAPORATIU DE MIDES APROXIMADES 2,50X2,50X0,50 M AMB PERFORACIÓ PER AL PAS DEL CONDUCTE EVAPORATIU REALITZAT MITJANÇANT LES SEGÜENTS OPERACIONS : - DESMUNTATGE DE PECES DE PAVIMENT DE FORMIGÓ DE COBERTA , COL.LOCADES SOBRE PEUS DE PLÀSTIC , RETIRADA DE MALLA GEOTEXTIL ,DESMUNTATGE DE PLAQUES DE POLIESTIRÈ ESTRUÏT. REALITZAT AMB MITJANS MANUALS I APLEC DEL MATERIAL PER A POSTERIOR APROFITAMENT. (6,25 M2) - MUNTATGE I DESMUNTATGE D'APUNTALAMENT DE SOSTRE A UNA ALÇÀRIA <= 5 M, AMB PUNTAL METÀL·LIC I TAULÓ ( 4M2) - TALL EN SOSTRE SOBRE PRELLOSA DE FORMIGÓ ARMAT DE 6 A 8 CM DE FONDÀRIA, AMB DISC DE CARBORÚNDUM. (2,08 M2) - ENDERROC DE SOSTRE INDUSTRIALITZAT DE FORMIGÓ ARMAT, A MÀ I AMB COMPRESSOR I CÀRREGA MANUAL DE RUNA SOBRE CAMIÓ O CONTENIDOR. (1.00 M2) -REPARACIÓ DE PERIMETRE DE FORAT ENDERROCAT EN PRELLOSA DE FORMIGÓ ARMAT REALITZAT AMB MORTERS POLIMERICS DE REPARACIÓ ESTRUCTURAL D'ALTA RESISTÈNCIADONANT CONTINUITAT ALS POSIBLES ARMATS ATACONAT AMB MORTER POLIMÈRIC DE REPARACIÓ TIXOTRÒPIC I DE RETRACCIÓ CONTROLADA. ( 1 UD) - PARET DE TANCAMENT RECOLZADA PER A REVESTIR DE GRUIX 14 CM, DE MAÓ CALAT R-20, DE 290X140X100 MM, PER A REVESTIR, CATEGORIA I, LD, SEGONS LA NORMA UNE-EN 771-1, COL·LOCAT AMB MORTER PER A RAM DE PALETA INDUSTRIALITZAT M 7.5 (7,5 N/MM2) DE DESIGNACIÓ (G) SEGONS NORMA UNE-EN 998-2. ( 6,30 M2) - ARREBOSSAT A BONA VISTA SOBRE PARAMENT VERTICAL EXTERIOR, A 3,00 M D'ALÇÀRIA, COM A MÀXIM, AMB MORTER MIXT 1:0,5:4, REMOLINAT I LLISCAT AMB CIMENT PÒRTLAND AMB FILLER CALCARI 32,5 R. (2,25 M2) - SOLERA D'ENCADELLAT CERÀMIC DE 1100X300X40 MM, COL·LOCAT AMB MORTER MIXT 1:2:10, RECOLZADA SOBRE ENVANETS DE SOSTREMORT.(6,25 M2) - ARMADURA PER A SOSTRES AMB ELEMENTS RESISTENTS AP500 SD AMB MALLA ELECTROSOLDADA DE BARRES CORRUGADES D'ACER ME 15X15 CM D:10-10 MM 6X2,2 M B500SD UNE-EN 10080. (6,25 M2) - SOLERA DE FORMIGÓ HM-20/P / 20 / I DE CONSISTÈNCIA PLÀSTICA, GRANDÀRIA MÀXIMA DEL GRANULAT 20 MM, AMB >= 200 KG/M3 DE CIMENT, APTE PER A CLASSE D'EXPOSICIÓ I, DE GRUIX 5 CM, ABOCAT DES DE CAMIÓ. (6,25 M2) - MEMBRANA PER A IMPERMEABILITZACIÓ DE COBERTES PA-9 SEGONS UNE 104402 DE 4,8 KG/M2 D'UNA LÀMINA DE BETUM ASFÀLTIC MODIFICAT LBM (APP)-48-FP AMB ARMADURA DE FELTRE DE POLIÈSTER DE 180 G/M2, ADHERIDA EN CALENT, PRÈVIA IMPRIMACIÓ. INCLUS PART PRPORCIONAL DE REMATS, REFORÇOS I SOLAPAMENTS. (10,5 M2) -MUNTATGE DE PECES DE PAVIMENT DE FORMIGÓ DE COBERTA RETIRADES INCLOENT EL MUNTATGE DE PLAQUES DE POLIESTIRÈ ESTRUÏT, RECOL.LOCACIÓ DE MALLA GEOTEXTIL I MUNTATGE DE PECES DE FORMIGÓ COL.LOCADES SOBRE PEUS DE PLÀSTIC. REALITZAT AMB MITJANS MANUALS. (6,25M2) | REALITZACIÓ DE BANCADA DE SUPORT PER A LA INSTAL.LACIÓ DE REFREDADOR EVAPORATIU DE MIDES APROXIMADES 2,50X2,50X0,50 M AMB PERFORACIÓ PER AL PAS DEL CONDUCTE EVAPORATIU REALITZAT MITJANÇANT LES SEGÜENTS OPERACIONS : - DESMUNTATGE DE PECES DE PAVIMENT DE FORMIGÓ DE COBERTA , COL.LOCADES SOBRE PEUS DE PLÀSTIC , RETIRADA DE MALLA GEOTEXTIL ,DESMUNTATGE DE PLAQUES DE POLIESTIRÈ ESTRUÏT. REALITZAT AMB MITJANS MANUALS I APLEC DEL MATERIAL PER A POSTERIOR APROFITAMENT. (6,25 M2) - MUNTATGE I DESMUNTATGE D'APUNTALAMENT DE SOSTRE A UNA ALÇÀRIA <= 5 M, AMB PUNTAL METÀL·LIC I TAULÓ ( 4M2) - TALL EN SOSTRE SOBRE PRELLOSA DE FORMIGÓ ARMAT DE 6 A 8 CM DE FONDÀRIA, AMB DISC DE CARBORÚNDUM. (2,08 M2) - ENDERROC DE SOSTRE INDUSTRIALITZAT DE FORMIGÓ ARMAT, A MÀ I AMB COMPRESSOR I CÀRREGA MANUAL DE RUNA SOBRE CAMIÓ O CONTENIDOR. (1.00 M2) -REPARACIÓ DE PERIMETRE DE FORAT ENDERROCAT EN PRELLOSA DE FORMIGÓ ARMAT REALITZAT AMB MORTERS POLIMERICS DE REPARACIÓ ESTRUCTURAL D'ALTA RESISTÈNCIADONANT CONTINUITAT ALS POSIBLES ARMATS ATACONAT AMB MORTER POLIMÈRIC DE REPARACIÓ TIXOTRÒPIC I DE RETRACCIÓ CONTROLADA. ( 1 UD) - PARET DE TANCAMENT RECOLZADA PER A REVESTIR DE GRUIX 14 CM, DE MAÓ CALAT R-20, DE 290X140X100 MM, PER A REVESTIR, CATEGORIA I, LD, SEGONS LA NORMA UNE-EN 771-1, COL·LOCAT AMB MORTER PER A RAM DE PALETA INDUSTRIALITZAT M 7.5 (7,5 N/MM2) DE DESIGNACIÓ (G) SEGONS NORMA UNE-EN 998-2. ( 6,30 M2) - ARREBOSSAT A BONA VISTA SOBRE PARAMENT VERTICAL EXTERIOR, A 3,00 M D'ALÇÀRIA, COM A MÀXIM, AMB MORTER MIXT 1:0,5:4, REMOLINAT I LLISCAT AMB CIMENT PÒRTLAND AMB FILLER CALCARI 32,5 R. (2,25 M2) - SOLERA D'ENCADELLAT CERÀMIC DE 1100X300X40 MM, COL·LOCAT AMB MORTER MIXT 1:2:10, RECOLZADA SOBRE ENVANETS DE SOSTREMORT.(6,25 M2) - ARMADURA PER A SOSTRES AMB ELEMENTS RESISTENTS AP500 SD AMB MALLA ELECTROSOLDADA DE BARRES CORRUGADES D'ACER ME 15X15 CM D:10-10 MM 6X2,2 M B500SD UNE-EN 10080. (6,25 M2) - SOLERA DE FORMIGÓ HM-20/P / 20 / I DE CONSISTÈNCIA PLÀSTICA, GRANDÀRIA MÀXIMA DEL GRANULAT 20 MM, AMB >= 200 KG/M3 DE CIMENT, APTE PER A CLASSE D'EXPOSICIÓ I, DE GRUIX 5 CM, ABOCAT DES DE CAMIÓ. (6,25 M2) - MEMBRANA PER A IMPERMEABILITZACIÓ DE COBERTES PA-9 SEGONS UNE 104402 DE 4,8 KG/M2 D'UNA LÀMINA DE BETUM ASFÀLTIC MODIFICAT LBM (APP)-48-FP AMB ARMADURA DE FELTRE DE POLIÈSTER DE 180 G/M2, ADHERIDA EN CALENT, PRÈVIA IMPRIMACIÓ. INCLUS PART PRPORCIONAL DE REMATS, REFORÇOS I SOLAPAMENTS. (10,5 M2) -MUNTATGE DE PECES DE PAVIMENT DE FORMIGÓ DE COBERTA RETIRADES INCLOENT EL MUNTATGE DE PLAQUES DE POLIESTIRÈ ESTRUÏT, RECOL.LOCACIÓ DE MALLA GEOTEXTIL I MUNTATGE DE PECES DE FORMIGÓ COL.LOCADES SOBRE PEUS DE PLÀSTIC. REALITZAT AMB MITJANS MANUALS. (6,25M2) | 3
BIOCLIMATITZADORS |  | 3 |  |  |  | 3
'01.01.01.003 | L | P21Z2-4RXK | M | TALL EN PARET D'OBRA CERÀMICA, DE 6 A 8 CM DE FONDÀRIA, AMB DISC DE CARBORÚNDUM | TALL EN PARET D'OBRA CERÀMICA, DE 6 A 8 CM DE FONDÀRIA, AMB DISC DE CARBORÚNDUM | 5.2
Perimetre nova finestra |  | 1.6 | 2 |  |  | 3.2
|  | 1 | 2 |  |  | 2
'01.01.01.004 | L | PAF8-A000 | U | FINESTRA D'ALUMINI ANODITZAT ACABAT COM LES FINESTRES EXISTENTS , COL·LOCADA SOBRE BASTIMENT DE BASE, AMB UNA FULLA BATENT I UNA FULLA OSCIL·LOBATENT, PER A UN BUIT D'OBRA APROXIMAT DE FINS A 120X160 CM, ELABORADA AMB PERFILS DE PREU ALT, CLASSIFICACIÓ MÍNIMA 3 DE PERMEABILITAT A L'AIRE SEGONS UNE-EN 12207, CLASSIFICACIÓ MÍNIMA 8A D'ESTANQUITAT A L'AIGUA SEGONS UNE-EN 12208 I CLASSIFICACIÓ MÍNIMA C4 DE RESISTÈNCIA AL VENT SEGONS UNE-EN 12210.INCLOU REMATS D'ALUMIN D'ACABAT ADAPTATS A LA AÇANA COM ELS EXISTENTS. | FINESTRA D'ALUMINI ANODITZAT ACABAT COM LES FINESTRES EXISTENTS , COL·LOCADA SOBRE BASTIMENT DE BASE, AMB UNA FULLA BATENT I UNA FULLA OSCIL·LOBATENT, PER A UN BUIT D'OBRA APROXIMAT DE FINS A 120X160 CM, ELABORADA AMB PERFILS DE PREU ALT, CLASSIFICACIÓ MÍNIMA 3 DE PERMEABILITAT A L'AIRE SEGONS UNE-EN 12207, CLASSIFICACIÓ MÍNIMA 8A D'ESTANQUITAT A L'AIGUA SEGONS UNE-EN 12208 I CLASSIFICACIÓ MÍNIMA C4 DE RESISTÈNCIA AL VENT SEGONS UNE-EN 12210.INCLOU REMATS D'ALUMIN D'ACABAT ADAPTATS A LA AÇANA COM ELS EXISTENTS. | 1
Finestra nova |  | 1 |  |  |  | 1
'01.01.01.005 | L | P2142-A001 | M2 | DESMUNTATGE D'APLACAT VERTICAL DE FUSTA DE FAÇANA TIPUS ´PRODEMA´ , AMB MITJANS MANUALS, PER A POSTERIOR ADAPTACIÓ DE LES PECES A NOVA COMPOSSICIÓ DE FINESTRA I CÀRREGA MANUAL DE RUNA SOBRE CAMIÓ O CONTENIDOR | DESMUNTATGE D'APLACAT VERTICAL DE FUSTA DE FAÇANA TIPUS ´PRODEMA´ , AMB MITJANS MANUALS, PER A POSTERIOR ADAPTACIÓ DE LES PECES A NOVA COMPOSSICIÓ DE FINESTRA I CÀRREGA MANUAL DE RUNA SOBRE CAMIÓ O CONTENIDOR | 4.5
Revestiment Fusta a adaptar |  | 2.5 | 1.8 |  |  | 4.5
'01.01.01.006 | L | P214A-A001 | U | DESMUNTATGE DE FULLA, BASTIMENT I ACCESSORIS DE FINESTRÓ, DE FINS A 3 M2, AMB RECUPERACIÓ DE FERRAMENTES I FIXACIONS A PARAMENTS, AMB MITJANS MANUALS, APLEC DE MATERIAL PER A LA SEVA REUTILITZACIÓ O RESTAURACIÓ I CARREGA DE RUNA SOBRE CAMIÓ O CONTENIDOR | DESMUNTATGE DE FULLA, BASTIMENT I ACCESSORIS DE FINESTRÓ, DE FINS A 3 M2, AMB RECUPERACIÓ DE FERRAMENTES I FIXACIONS A PARAMENTS, AMB MITJANS MANUALS, APLEC DE MATERIAL PER A LA SEVA REUTILITZACIÓ O RESTAURACIÓ I CARREGA DE RUNA SOBRE CAMIÓ O CONTENIDOR | 1
Desmuntatge finestra vella |  | 1 |  |  |  | 1
'01.01.01.007 | L | P8360-A001 | M2 | ADAPTACIÓ DE REVESTIMENT DE FUSTA TIPUS 'PRODEMA' EN FAÇANA VENTILADA, ADCAPTAT A LA NOVA CONFIGURACIÓ DE FINESTRA , FORMAT PER ESTRUCTURA DE SUPORT AMB PERFILS VERTICALS OMEGA D'ALUMINI 50X50 MM FIXADA MECÀNICAMENT AL PARAMENT VERTICAL MITJANÇANT ANCORATGES REGULABLES D'ALUMINI, I ESTRUCTURA HORITZONTAL DE TUBS D'ALUMINI, APLACADA AMB LES PECES DE REVESTIMENT TIPUS 'PRODEMA' RECUPERATS I ADAPTATS. INCLÚS RECOL.LOCACIÓ D'AILLAMENT I REMATS . | ADAPTACIÓ DE REVESTIMENT DE FUSTA TIPUS 'PRODEMA' EN FAÇANA VENTILADA, ADCAPTAT A LA NOVA CONFIGURACIÓ DE FINESTRA , FORMAT PER ESTRUCTURA DE SUPORT AMB PERFILS VERTICALS OMEGA D'ALUMINI 50X50 MM FIXADA MECÀNICAMENT AL PARAMENT VERTICAL MITJANÇANT ANCORATGES REGULABLES D'ALUMINI, I ESTRUCTURA HORITZONTAL DE TUBS D'ALUMINI, APLACADA AMB LES PECES DE REVESTIMENT TIPUS 'PRODEMA' RECUPERATS I ADAPTATS. INCLÚS RECOL.LOCACIÓ D'AILLAMENT I REMATS . | 4.5
Revestiment Fusta a adaptar |  | 2.5 | 1.8 |  |  | 4.5
'01.01.01.008 | L | P89I-4V8T | M2 | PINTAT DE PARAMENT VERTICAL DE GUIX, AMB PINTURA PLÀSTICA AMB ACABAT LLIS, AMB UNA CAPA SEGELLADORA I DUES D'ACABAT | PINTAT DE PARAMENT VERTICAL DE GUIX, AMB PINTURA PLÀSTICA AMB ACABAT LLIS, AMB UNA CAPA SEGELLADORA I DUES D'ACABAT | 11.25
paret despatx ( finestra ) |  | 4.5 | 2.5 |  |  | 11.25
'01.01.01.009 | L | P63B-6XVB | M2 | FAÇANA AMB DISPOSICIÓ DELS ELEMENTS VERTICAL, AMB PANELL SANDVITX AMB DUES PLANXES D'ACER GALVANITZAT EN CALENT I PRELACAT I AÏLLAMENT DE POLIISOCIANURAT (PIR) AMB PRESTACIONS AL FOC MILLORADES AMB UN GRUIX TOTAL DE 50 MM, AMB LA CARA EXTERIOR LLISA I LA CARA INTERIOR LLISA, COLOR ESTÀNDARD, DIFERENT DEL BLANC, GRUIX DE LES PLANXES (EXT/INT) 0.7/0,6 MM, JUNT LONGITUDINAL ENCADELLAT I SISTEMA DE FIXACIÓ OCULTA, PER A FAÇANES, COL·LOCAT CRITERI D'AMIDAMENT: M2 DE SUPERFÍCIE AMIDADA SEGONS LES ESPECIFICACIONS DE LA DT. | FAÇANA AMB DISPOSICIÓ DELS ELEMENTS VERTICAL, AMB PANELL SANDVITX AMB DUES PLANXES D'ACER GALVANITZAT EN CALENT I PRELACAT I AÏLLAMENT DE POLIISOCIANURAT (PIR) AMB PRESTACIONS AL FOC MILLORADES AMB UN GRUIX TOTAL DE 50 MM, AMB LA CARA EXTERIOR LLISA I LA CARA INTERIOR LLISA, COLOR ESTÀNDARD, DIFERENT DEL BLANC, GRUIX DE LES PLANXES (EXT/INT) 0.7/0,6 MM, JUNT LONGITUDINAL ENCADELLAT I SISTEMA DE FIXACIÓ OCULTA, PER A FAÇANES, COL·LOCAT CRITERI D'AMIDAMENT: M2 DE SUPERFÍCIE AMIDADA SEGONS LES ESPECIFICACIONS DE LA DT. | 63
|  | 4.2 | 15 |  |  | 63
'01.01.01.010 | L | P5ZDC-IHU1 | M | REMAT DE PLANXA D'ACER PLEGADA AMB ACABAT GALVANITZAT I PRELACAT, DE 0,8 MM DE GRUIX, 15 CM DE DESENVOLUPAMENT, COM A MÀXIM, AMB 2 PLECS, PER A MINVELL, COL·LOCAT AMB FIXACIONS MECÀNIQUES, AMB PERFILS CONFORMATS D' ESTANQUITAT, I SEGELLAT | REMAT DE PLANXA D'ACER PLEGADA AMB ACABAT GALVANITZAT I PRELACAT, DE 0,8 MM DE GRUIX, 15 CM DE DESENVOLUPAMENT, COM A MÀXIM, AMB 2 PLECS, PER A MINVELL, COL·LOCAT AMB FIXACIONS MECÀNIQUES, AMB PERFILS CONFORMATS D' ESTANQUITAT, I SEGELLAT | 60.9
Remats peanyes |  | 2.5 | 3 |  | 3 | 22.5
Remats tancament |  | 15 | 2 |  |  | 30
|  | 4.2 | 2 |  |  | 8.4
| N | Obra | 01 | PressupostEEE027-JOAQUIMBLUME
| N | Capítol | 02 | INSTAL.LACIONS
| N | Titol 3 | 01 | DIFUSIÓ AIRE
'01.02.01.001 | L | EE52Q26A | M2 | FORMACIÓ DE CONDUCTE RECTANGULAR DE PLANXA D'ACER GALVANITZAT, DE GRUIX 1,5 MM, AMB UNIÓ MARC CARGOLAT I CLIPS, MUNTAT ADOSSAT AMB SUPORTS, INCLOU ELS SUPORTS NECESSARIS PER A LA SEVA INSTAL.LACIÓ I CORRECTA FIXACIÓ. | FORMACIÓ DE CONDUCTE RECTANGULAR DE PLANXA D'ACER GALVANITZAT, DE GRUIX 1,5 MM, AMB UNIÓ MARC CARGOLAT I CLIPS, MUNTAT ADOSSAT AMB SUPORTS, INCLOU ELS SUPORTS NECESSARIS PER A LA SEVA INSTAL.LACIÓ I CORRECTA FIXACIÓ. | 13.2
SORTIDA VERTICAL AULES 2-3 ANYS |  | 0.55 | 0.55 | 2 |  | 4.4
SORTIDA VERTICAL AULES 1-2 ANYS |  | 0.55 | 0.55 | 2 |  | 4.4
SORTIDA VERTICAL ESPAI FAMILIAR |  | 0.55 | 0.55 | 2 |  | 4.4
'01.02.01.002 | L | EE611011 | M2 | AÏLLAMENT TÈRMIC DE CONDUCTES AMB FELTRE DE LLANA MINERAL DE VIDRE (MW) PER A AÏLLAMENTS, SEGONS UNE-EN 13162, DE GRUIX 25 MM, AMB UNA CONDUCTIVITAT TÈRMICA <= 0,036 W/MK, RESISTÈNCIA TÈRMICA >= 0,69444 M2.K/W, AMB ALUMINI INCOMBUSTIBLE, MUNTAT INTERIORMENT | AÏLLAMENT TÈRMIC DE CONDUCTES AMB FELTRE DE LLANA MINERAL DE VIDRE (MW) PER A AÏLLAMENTS, SEGONS UNE-EN 13162, DE GRUIX 25 MM, AMB UNA CONDUCTIVITAT TÈRMICA <= 0,036 W/MK, RESISTÈNCIA TÈRMICA >= 0,69444 M2.K/W, AMB ALUMINI INCOMBUSTIBLE, MUNTAT INTERIORMENT | 16.5
SORTIDA VERTICAL AULES 2-3 ANYS |  | 0.55 | 0.55 | 2 |  | 4.4
0
SORTIDA VERTICAL AULES 1-2 ANYS |  | 0.55 | 0.55 | 2 |  | 4.4
0
SORTIDA VERTICAL ESPAI FAMILIAR |  | 0.55 | 0.55 | 2 |  | 4.4
MERMES 25% |  | 25 | 13.2 |  |  | 3.3
'01.02.01.003 | L | EE41GGCFD9RN | M | XEMENEIA CIRCULAR HELICOÏDAL D'ACER GALVANITZAT+FIBRA+ACER GALVANITZAT, DE 550 MM DE DIÀMETRE REF. DGG-500-550 DE LA SERIE TUB DOBLE AMB AÏLLAMENT TÈRMIC D'AIR TUB , MUNTADA SUPERFICIALMENT, INCLOU ELS TENSORS I ACCESSORIS PER A LA SEVA CORRECTA SUPORTACIÓ | XEMENEIA CIRCULAR HELICOÏDAL D'ACER GALVANITZAT+FIBRA+ACER GALVANITZAT, DE 550 MM DE DIÀMETRE REF. DGG-500-550 DE LA SERIE TUB DOBLE AMB AÏLLAMENT TÈRMIC D'AIR TUB , MUNTADA SUPERFICIALMENT, INCLOU ELS TENSORS I ACCESSORIS PER A LA SEVA CORRECTA SUPORTACIÓ | 30
AULA 1-2 |  | 10 |  |  |  | 10
ESPAI FAMILIAR |  | 10 |  |  |  | 10
AULA 2-3 |  | 10 |  |  |  | 10
'01.02.01.004 | L | EE41GGCCD9RK | M | XEMENEIA CIRCULAR HELICOÏDAL D'ACER GALVANITZAT+FIBRA+ACER GALVANITZAT, DE 400 MM DE DIÀMETRE REF. DGG-350-400 DE LA SERIE TUB DOBLE AMB AÏLLAMENT TÈRMIC D'AIR TUB , MUNTADA SUPERFICIALMENT, INCLOU ELS TENSORS I ACCESSORIS PER A LA SEVA CORRECTA SUPORTACIÓ | XEMENEIA CIRCULAR HELICOÏDAL D'ACER GALVANITZAT+FIBRA+ACER GALVANITZAT, DE 400 MM DE DIÀMETRE REF. DGG-350-400 DE LA SERIE TUB DOBLE AMB AÏLLAMENT TÈRMIC D'AIR TUB , MUNTADA SUPERFICIALMENT, INCLOU ELS TENSORS I ACCESSORIS PER A LA SEVA CORRECTA SUPORTACIÓ | 5
AULA 2-3 |  | 5 |  |  |  | 5
'01.02.01.005 | L | EE4ZK8LX | U | REDUCCIONS TUB DOBLE ACER GALVANITZAT AMB AILLAMENT, CONDUCTE CIRCULAR DE DIÀMETRE 650 MM EXTERIOR FINS DIÁMETRE 400 MM EXTERIO ,COL·LOCADA | REDUCCIONS TUB DOBLE ACER GALVANITZAT AMB AILLAMENT, CONDUCTE CIRCULAR DE DIÀMETRE 650 MM EXTERIOR FINS DIÁMETRE 400 MM EXTERIO ,COL·LOCADA | 1
AULES 2-3 ( DE 550MM A 400MM ) |  | 1 |  |  |  | 1
'01.02.01.006 | L | EEK11Q8X | U | SUM. I COL. DE REIXETA DE SIMPLE DEFLEXIÓ PER A CONDUCTES CIRCULARS AMB ALETES ORIENTABLES INDIVIDUALMENT I PARAL·LELES A LA DIMENSIÓ MENOR SÈRIE BMC+SD (T) M9006 DIM. 1000X125, CONSTRUÏDA EN ACER GALVANITZAT I ACABAT LACAT COLOR GRIS M9006 AMB REGULADOR-CAPTADOR D'AIRE, CONSTRUÏT EN ACER GALVANITZAT SD, FIXACIÓ AMB CARGOLS VISIBLES (T). MARCA MADEL. | SUM. I COL. DE REIXETA DE SIMPLE DEFLEXIÓ PER A CONDUCTES CIRCULARS AMB ALETES ORIENTABLES INDIVIDUALMENT I PARAL·LELES A LA DIMENSIÓ MENOR SÈRIE BMC+SD (T) M9006 DIM. 1000X125, CONSTRUÏDA EN ACER GALVANITZAT I ACABAT LACAT COLOR GRIS M9006 AMB REGULADOR-CAPTADOR D'AIRE, CONSTRUÏT EN ACER GALVANITZAT SD, FIXACIÓ AMB CARGOLS VISIBLES (T). MARCA MADEL. | 21
AULA 1-2 |  | 3 |  |  |  | 3
AULA 1-2 |  | 3 |  |  |  | 3
AULA 2-3 |  | 3 |  |  |  | 3
AULA 2-3 |  | 3 |  |  |  | 3
AULA 2-3 |  | 3 |  |  |  | 3
ESPAI FAMILIAR |  | 6 |  |  |  | 6
| N | Obra | 01 | PressupostEEE027-JOAQUIMBLUME
| N | Capítol | 02 | INSTAL.LACIONS
| N | Titol 3 | 02 | MAQUINÀRIA
'01.02.02.001 | L | EEMHAH2X | U | SUBMINISTRE I INSTAL.LACIÓ DE REFREDADOR EVAPORATIU, AMB VENTILADOR AXIAL, SORTIDA AIRE INFERIOR I ESTRUCTURA TOTALMENT EN MATERIAL PLÀSTIC (POLIPROPILÈ) D'ALTA DENTITAT, RESISTENT A LA RADIACIÓ ULTRAVIOLETA, AMB FUNCIONAMENT MANUAL I AUTOMÀTIC AMB PROGRAMACIÓ HORARIA, COMANDAMENT A DISTÀNCIA MULTIFUNCIÓ CONTROL DE TEMPERATURA I HUMITAT, PREREFREDAMENT DELS PANELLS ABANS ARRENCADA VENTILADOR, ELECTROVÀLVULA ENTRADA AIGUA AMB APERTURA I TANCAMENT BOIA MECÁNICA, BUIDAT AL PARAR L'EVAPORATIU I NETEJA PER LA RENOVACIO D'AIGUA QUAN L'EVAPORATIU FUNCIONA EN MODE MANUAL, PER EVITAR LA FORMACIÓ DE MICRO ORGANISMES I CONCENTRACIÓ DE SALS. PANELL REFREDADOR DE 100 MM GRUIX QUALITAT 5090, QUADRE CONTROL INTEGRAT, 16 VELOCITATS, CONTROL TEMPERATURA I HUMITAT, MODE COOLING I VENTILACIÓ, PROGRAMACIÓ HORÀRIA, PANTALLA DE CONTROL LCD, AMB REIXETA DE PROTECCIÓ I MALLA ANTI INSECTES, POTÈNCIA MOTOR 1100 W I RENDIMENT DEL 85%I CABAL AIRE DE 10000 A 16000 M3/H. MODEL EC-18-V METMANN O EQUIVALENT, INCLOU BANCADA PER INSTAL.LAR A COBERTA PLANA, JUNTA ELÀSTICA, I TRAM ACOPLAMENT CONDUCTE RECTANGULAR DE 600X600 MM, CONNEXIONS ELÈCTRICA, AIGUA I DESAIGÜES | SUBMINISTRE I INSTAL.LACIÓ DE REFREDADOR EVAPORATIU, AMB VENTILADOR AXIAL, SORTIDA AIRE INFERIOR I ESTRUCTURA TOTALMENT EN MATERIAL PLÀSTIC (POLIPROPILÈ) D'ALTA DENTITAT, RESISTENT A LA RADIACIÓ ULTRAVIOLETA, AMB FUNCIONAMENT MANUAL I AUTOMÀTIC AMB PROGRAMACIÓ HORARIA, COMANDAMENT A DISTÀNCIA MULTIFUNCIÓ CONTROL DE TEMPERATURA I HUMITAT, PREREFREDAMENT DELS PANELLS ABANS ARRENCADA VENTILADOR, ELECTROVÀLVULA ENTRADA AIGUA AMB APERTURA I TANCAMENT BOIA MECÁNICA, BUIDAT AL PARAR L'EVAPORATIU I NETEJA PER LA RENOVACIO D'AIGUA QUAN L'EVAPORATIU FUNCIONA EN MODE MANUAL, PER EVITAR LA FORMACIÓ DE MICRO ORGANISMES I CONCENTRACIÓ DE SALS. PANELL REFREDADOR DE 100 MM GRUIX QUALITAT 5090, QUADRE CONTROL INTEGRAT, 16 VELOCITATS, CONTROL TEMPERATURA I HUMITAT, MODE COOLING I VENTILACIÓ, PROGRAMACIÓ HORÀRIA, PANTALLA DE CONTROL LCD, AMB REIXETA DE PROTECCIÓ I MALLA ANTI INSECTES, POTÈNCIA MOTOR 1100 W I RENDIMENT DEL 85%I CABAL AIRE DE 10000 A 16000 M3/H. MODEL EC-18-V METMANN O EQUIVALENT, INCLOU BANCADA PER INSTAL.LAR A COBERTA PLANA, JUNTA ELÀSTICA, I TRAM ACOPLAMENT CONDUCTE RECTANGULAR DE 600X600 MM, CONNEXIONS ELÈCTRICA, AIGUA I DESAIGÜES | 3
EVAPORADOR AULES 1-2 |  | 1 |  |  |  | 1
EVAPORADOR AULES 2-3 |  | 1 |  |  |  | 1
ESPAI FAMILIAR |  | 1 |  |  |  | 1
'01.02.02.002 | L | KEGAA64X | U | BOMBA DE CALOR PARTIDA D'EXPANSIÓ DIRECTA AMB CONDENSACIÓ PER AIRE, AMB UNA UNITAT INTERIOR DE TIPUS MURAL, POTÈNCIA FRIGORÍFICA NOMINAL DE 3.7 A 4.2 KW, POTÈNCIA CALORÍFICA NOMINAL DE 4.2 A 4.7 KW, AMB UNS COEFICIENTS D'EFICIÈNCIA ENERGÈTICA ESTACIONALS SEER DE 6.1 A 8.5 (A++) I SCOP DE 4.6 A 5.1 (A++) SEGONS REGLAMENTO (UE) 206/2012, ALIMENTACIÓ ELÈCTRICA MONOFÀSICA DE 230 V, MOTOR DE TIPUS DC INVERTER I COMPRESSOR HERMÈTIC ROTATIU, GAS REFRIGERANT R32, NIVELL DE POTÈNCIA ACÚSTICA SEGONS REGLAMENTO (UE) 206/2012, DE PREU SUPERIOR, COL.LOCADA. INCLOU CONTROL REMOT INALAMBRIC I CONNEXIÓ DESGUAS UNITAT INTERIOR I EXTERIOR, INCLÓS TUB DESAIGUE FINS A DESGUAS PRÒXIM, I BOMBA RECOLLIDA CONDENSATS | BOMBA DE CALOR PARTIDA D'EXPANSIÓ DIRECTA AMB CONDENSACIÓ PER AIRE, AMB UNA UNITAT INTERIOR DE TIPUS MURAL, POTÈNCIA FRIGORÍFICA NOMINAL DE 3.7 A 4.2 KW, POTÈNCIA CALORÍFICA NOMINAL DE 4.2 A 4.7 KW, AMB UNS COEFICIENTS D'EFICIÈNCIA ENERGÈTICA ESTACIONALS SEER DE 6.1 A 8.5 (A++) I SCOP DE 4.6 A 5.1 (A++) SEGONS REGLAMENTO (UE) 206/2012, ALIMENTACIÓ ELÈCTRICA MONOFÀSICA DE 230 V, MOTOR DE TIPUS DC INVERTER I COMPRESSOR HERMÈTIC ROTATIU, GAS REFRIGERANT R32, NIVELL DE POTÈNCIA ACÚSTICA SEGONS REGLAMENTO (UE) 206/2012, DE PREU SUPERIOR, COL.LOCADA. INCLOU CONTROL REMOT INALAMBRIC I CONNEXIÓ DESGUAS UNITAT INTERIOR I EXTERIOR, INCLÓS TUB DESAIGUE FINS A DESGUAS PRÒXIM, I BOMBA RECOLLIDA CONDENSATS | 2
AULA 0-1 |  | 1 |  |  |  | 1
AULA 1-2 |  | 1 |  |  |  | 1
'01.02.02.003 | L | KFPA1812 | M | CANAL AÏLLANT DE PVC PER A TUBS, DE 60X 110 MM, MUNTADA SUPERFICIALMENT | CANAL AÏLLANT DE PVC PER A TUBS, DE 60X 110 MM, MUNTADA SUPERFICIALMENT | 48
SPLIT AULA 1-2 |  | 3 |  |  |  | 3
SPLIT AULA 0-1 |  | 10 |  |  |  | 10
DESPATX |  | 15 |  |  |  | 15
SALA PROFES |  | 20 |  |  |  | 20
'01.02.02.004 | L | PEGG-FKUL | U | EQUIP DE CLIMATITZACIÓ D'EXPANSIÓ DIRECTA DE TIPUS MULTISPLIT AMB 2 UNITATS INTERIORS, CONSTITUÏT PER 1 UNITAT EXTERIOR D'EXPANSIÓ DIRECTA AMB UNA POTÈNCIA FRIGORÍFICA NOMINAL DE 7 KW I UNA POTÈNCIA CALORÍFICA NOMINAL DE 7,5 KW, AMB UNS COEFICIENTS D'EFICIÈNCIA ENERGÈTICA ESTACIONALS SEER DE 5.1 A 5.6 (A) I SCOP DE 4 A 4.6 (A+) SEGONS REGLAMENTO (UE) 626/2011, ALIMENTACIÓ ELÈCTRICA MONOFÀSICA DE 230 V, MOTOR TIPUS DC INVERTER I COMPRESSOR TIPUS HERMÈTIC ROTATIU, GAS REFRIGERANT R410A, NIVELL DE POTÈNCIA ACÚSTICA SEGONS REGLAMENTO (UE) 206/2012, DE PREU ALT, 1 UNITAT INTERIOR MURAL AMB UNA POTÈNCIA FRIGORÍFICA MÀXIMA DE 2,5 KW I UNA POTÈNCIA CALORÍFICA MÀXIMA DE 3 KW, ALIMENTACIÓ ELÈCTRICA MONOFÀSICA DE 230 V, MOTOR DC INVERTER, GAS REFRIGERANT R410A, NIVELL DE POTÈNCIA ACÚSTICA SEGONS REGLAMENTO (UE) 206/2012, DE PREU ALT I 1 UNITAT INTERIOR MURAL AMB UNA POTÈNCIA FRIGORÍFICA MÀXIMA DE 5 KW I UNA POTÈNCIA CALORÍFICA MÀXIMA DE 6 KW, ALIMENTACIÓ ELÈCTRICA MONOFÀSICA DE 230 V, MOTOR DC INVERTER, GAS REFRIGERANT R410A, NIVELL DE POTÈNCIA ACÚSTICA SEGONS REGLAMENTO (UE) 206/2012, DE PREU ALT, INCLOU TUB RECOLLIDA CONDENSATS I BOMBA DE DRENATGE, I INTERCONNEXIÓ ENTRE UNITAT EXTERIOR I UNITATS INTERIORS | EQUIP DE CLIMATITZACIÓ D'EXPANSIÓ DIRECTA DE TIPUS MULTISPLIT AMB 2 UNITATS INTERIORS, CONSTITUÏT PER 1 UNITAT EXTERIOR D'EXPANSIÓ DIRECTA AMB UNA POTÈNCIA FRIGORÍFICA NOMINAL DE 7 KW I UNA POTÈNCIA CALORÍFICA NOMINAL DE 7,5 KW, AMB UNS COEFICIENTS D'EFICIÈNCIA ENERGÈTICA ESTACIONALS SEER DE 5.1 A 5.6 (A) I SCOP DE 4 A 4.6 (A+) SEGONS REGLAMENTO (UE) 626/2011, ALIMENTACIÓ ELÈCTRICA MONOFÀSICA DE 230 V, MOTOR TIPUS DC INVERTER I COMPRESSOR TIPUS HERMÈTIC ROTATIU, GAS REFRIGERANT R410A, NIVELL DE POTÈNCIA ACÚSTICA SEGONS REGLAMENTO (UE) 206/2012, DE PREU ALT, 1 UNITAT INTERIOR MURAL AMB UNA POTÈNCIA FRIGORÍFICA MÀXIMA DE 2,5 KW I UNA POTÈNCIA CALORÍFICA MÀXIMA DE 3 KW, ALIMENTACIÓ ELÈCTRICA MONOFÀSICA DE 230 V, MOTOR DC INVERTER, GAS REFRIGERANT R410A, NIVELL DE POTÈNCIA ACÚSTICA SEGONS REGLAMENTO (UE) 206/2012, DE PREU ALT I 1 UNITAT INTERIOR MURAL AMB UNA POTÈNCIA FRIGORÍFICA MÀXIMA DE 5 KW I UNA POTÈNCIA CALORÍFICA MÀXIMA DE 6 KW, ALIMENTACIÓ ELÈCTRICA MONOFÀSICA DE 230 V, MOTOR DC INVERTER, GAS REFRIGERANT R410A, NIVELL DE POTÈNCIA ACÚSTICA SEGONS REGLAMENTO (UE) 206/2012, DE PREU ALT, INCLOU TUB RECOLLIDA CONDENSATS I BOMBA DE DRENATGE, I INTERCONNEXIÓ ENTRE UNITAT EXTERIOR I UNITATS INTERIORS | 1
DESPATX DIRECCIÓ 2,5 KW I SALA PROFESSORS 5KW |  | 1 |  |  |  | 1
'01.02.02.005 | L | PEZ1-6RX4 | KG | CÀRREGA DE CIRCUIT REFRIGERANT DE GAS REFRIGERANT TIPUS R-407C O R-410A O R32 CRITERI D'AMIDAMENT: KG DE GAS INTRODUÏT AL CIRCUIT, AMIDAT SEGONS LES ESPECIFICACIONS DE LA DT. VOLUM DE FLUID QUE REALMENT ADMET LA INSTAL·LACIÓ O EL COMPONENT, AMIDAT SEGONS LES ESPECIFICACIONS DE LA DT. | CÀRREGA DE CIRCUIT REFRIGERANT DE GAS REFRIGERANT TIPUS R-407C O R-410A O R32 CRITERI D'AMIDAMENT: KG DE GAS INTRODUÏT AL CIRCUIT, AMIDAT SEGONS LES ESPECIFICACIONS DE LA DT. VOLUM DE FLUID QUE REALMENT ADMET LA INSTAL·LACIÓ O EL COMPONENT, AMIDAT SEGONS LES ESPECIFICACIONS DE LA DT. | 4
|  | 4 |  |  |  | 4
'01.02.02.006 | L | PF57-CTF2 | M | TUB DE COURE RECUIT, PREAÏLLAT I REVESTIT, PER A INSTAL·LACIONS FRIGORÍFIQUES, DOBLE, LÍNIA DE LÍQUID DE 3/8'' DE DIÀMETRE NOMINAL, 0,8 MM DE GRUIX I 7 MM DE GRUIX DE L'AÏLLAMENT I LÍNIA DE GAS DE 5/8'' DE DIÀMETRE NOMINAL, 0,8 MM DE GRUIX I 10 MM DE GRUIX DE L'AÏLLAMENT, COL·LOCAT EN CANAL O SAFATA | TUB DE COURE RECUIT, PREAÏLLAT I REVESTIT, PER A INSTAL·LACIONS FRIGORÍFIQUES, DOBLE, LÍNIA DE LÍQUID DE 3/8'' DE DIÀMETRE NOMINAL, 0,8 MM DE GRUIX I 7 MM DE GRUIX DE L'AÏLLAMENT I LÍNIA DE GAS DE 5/8'' DE DIÀMETRE NOMINAL, 0,8 MM DE GRUIX I 10 MM DE GRUIX DE L'AÏLLAMENT, COL·LOCAT EN CANAL O SAFATA | 14
AULA 1-2 ANYS |  | 7 |  |  |  | 7
AULA 0-1 ANYS |  | 7 |  |  |  | 7
'01.02.02.007 | L | PF57-CTF7 | M | TUB DE COURE RECUIT, PREAÏLLAT I REVESTIT, PER A INSTAL·LACIONS FRIGORÍFIQUES, DOBLE, LÍNIA DE LÍQUID D'1/4'' DE DIÀMETRE NOMINAL, 0,8 MM DE GRUIX I 7 MM DE GRUIX DE L'AÏLLAMENT I LÍNIA DE GAS DE 1/2'' DE DIÀMETRE NOMINAL, 0,8 MM DE GRUIX I 10 MM DE GRUIX DE L'AÏLLAMENT, COL·LOCAT EN CANAL O SAFATA | TUB DE COURE RECUIT, PREAÏLLAT I REVESTIT, PER A INSTAL·LACIONS FRIGORÍFIQUES, DOBLE, LÍNIA DE LÍQUID D'1/4'' DE DIÀMETRE NOMINAL, 0,8 MM DE GRUIX I 7 MM DE GRUIX DE L'AÏLLAMENT I LÍNIA DE GAS DE 1/2'' DE DIÀMETRE NOMINAL, 0,8 MM DE GRUIX I 10 MM DE GRUIX DE L'AÏLLAMENT, COL·LOCAT EN CANAL O SAFATA | 35
DIRECCIÓ |  | 15 |  |  |  | 15
SALA PROFES |  | 20 |  |  |  | 20
| N | Obra | 01 | PressupostEEE027-JOAQUIMBLUME
| N | Capítol | 02 | INSTAL.LACIONS
| N | Titol 3 | 03 | INSTAL.LACIÓ ELÈCTRICA
'01.02.03.001 | L | KG42439K | U | INTERRUPTOR DIFERENCIAL DE LA CLASSE AC, GAMMA TERCIARI, DE 63 A D'INTENSITAT NOMINAL, BIPOLAR (2P), DE SENSIBILITAT 0.3 A, DE DESCONNEXIÓ FIX INSTANTANI, AMB BOTÓ DE TEST INCORPORAT I INDICADOR MECÀNIC DE DEFECTE, CONSTRUÏT SEGONS LES ESPECIFICACIONS DE LA NORMA UNE-EN 61008-1, DE 2 MÒDULS DIN DE 18 MM D'AMPLÀRIA, MUNTAT EN PERFIL DIN | INTERRUPTOR DIFERENCIAL DE LA CLASSE AC, GAMMA TERCIARI, DE 63 A D'INTENSITAT NOMINAL, BIPOLAR (2P), DE SENSIBILITAT 0.3 A, DE DESCONNEXIÓ FIX INSTANTANI, AMB BOTÓ DE TEST INCORPORAT I INDICADOR MECÀNIC DE DEFECTE, CONSTRUÏT SEGONS LES ESPECIFICACIONS DE LA NORMA UNE-EN 61008-1, DE 2 MÒDULS DIN DE 18 MM D'AMPLÀRIA, MUNTAT EN PERFIL DIN | 2
REFREDADORS |  | 1 |  |  |  | 1
A/A |  | 1 |  |  |  | 1
'01.02.03.002 | L | KG415A9B | U | INTERRUPTOR AUTOMÀTIC MAGNETOTÈRMIC DE 16 A D'INTENSITAT NOMINAL, TIPUS PIA CORBA C, BIPOLAR (2P), DE 6000 A DE PODER DE TALL SEGONS UNE-EN 60898, DE 2 MÒDULS DIN DE 18 MM D'AMPLÀRIA, MUNTAT EN PERFIL DIN | INTERRUPTOR AUTOMÀTIC MAGNETOTÈRMIC DE 16 A D'INTENSITAT NOMINAL, TIPUS PIA CORBA C, BIPOLAR (2P), DE 6000 A DE PODER DE TALL SEGONS UNE-EN 60898, DE 2 MÒDULS DIN DE 18 MM D'AMPLÀRIA, MUNTAT EN PERFIL DIN | 3
REFREDADORS |  | 3 |  |  |  | 3
'01.02.03.003 | L | KG415A9C | U | INTERRUPTOR AUTOMÀTIC MAGNETOTÈRMIC DE 20 A D'INTENSITAT NOMINAL, TIPUS PIA CORBA C, BIPOLAR (2P), DE 6000 A DE PODER DE TALL SEGONS UNE-EN 60898, DE 2 MÒDULS DIN DE 18 MM D'AMPLÀRIA, MUNTAT EN PERFIL DIN | INTERRUPTOR AUTOMÀTIC MAGNETOTÈRMIC DE 20 A D'INTENSITAT NOMINAL, TIPUS PIA CORBA C, BIPOLAR (2P), DE 6000 A DE PODER DE TALL SEGONS UNE-EN 60898, DE 2 MÒDULS DIN DE 18 MM D'AMPLÀRIA, MUNTAT EN PERFIL DIN | 3
SPLITS |  | 3 |  |  |  | 3
'01.02.03.004 | L | PG33-E756 | M | CABLE AMB CONDUCTOR DE COURE DE TENSIÓ ASSIGNADA0,6/1 KV, DE DESIGNACIÓ RZ1-K (AS), CONSTRUCCIÓ SEGONS NORMA UNE 21123-4, TRIPOLAR, DE SECCIÓ 3X2,5 MM2, AMB COBERTA DEL CABLE DE POLIOLEFINES, CLASSE DE REACCIÓ AL FOC CCA-S1B, D1, A1 SEGONS LA NORMA UNE-EN 50575 AMB BAIXA EMISSIÓ FUMS, COL·LOCAT EN TUB | CABLE AMB CONDUCTOR DE COURE DE TENSIÓ ASSIGNADA0,6/1 KV, DE DESIGNACIÓ RZ1-K (AS), CONSTRUCCIÓ SEGONS NORMA UNE 21123-4, TRIPOLAR, DE SECCIÓ 3X2,5 MM2, AMB COBERTA DEL CABLE DE POLIOLEFINES, CLASSE DE REACCIÓ AL FOC CCA-S1B, D1, A1 SEGONS LA NORMA UNE-EN 50575 AMB BAIXA EMISSIÓ FUMS, COL·LOCAT EN TUB | 303
EVAPORADOR AULES 1-2
PUJADA I COBERTA |  | 7 |  |  |  | 7
PLANTA BAIXA |  | 31 |  |  |  | 31
EVAPORADOR AULES 2-3
PUJADA I COBERTA |  | 7 |  |  |  | 7
PLANTA BAIXA |  | 65 |  |  |  | 65
EVAPORADOR ESPAI FAMILIAR
PUJADA I COBERTA |  | 7 |  |  |  | 7
PLANTA BAIXA |  | 55 |  |  |  | 55
SPLIT AULA 1-2
PUJADA I COBERTA |  | 7 |  |  |  | 7
PLANTA BAIXA |  | 15 |  |  |  | 15
SPLIT AULA 0-1
PUJADA I COBERTA |  | 7 |  |  |  | 7
PLANTA BAIXA |  | 45 |  |  |  | 45
MULTISPLIT DESPATX I SALA PROFES
PUJADA I COBERTA |  | 7 |  |  |  | 7
PLANTA BAIXA |  | 50 |  |  |  | 50
'01.02.03.005 | L | PG25-AZGM | M | CANAL AÏLLANT SENSE HALÒGENS, AMB 1 TAPA PER A DISTRIBUCIÓ, DE 60X 110 MM, AMB 1 COMPARTIMENT, DE COLOR BLANC, MUNTADA SOBRE PARAMENTS | CANAL AÏLLANT SENSE HALÒGENS, AMB 1 TAPA PER A DISTRIBUCIÓ, DE 60X 110 MM, AMB 1 COMPARTIMENT, DE COLOR BLANC, MUNTADA SOBRE PARAMENTS | 60
PLANTA BAIXA |  | 60 |  |  |  | 60
'01.02.03.006 | L | PG2P-6SYX | M | TUB RÍGID DE PLÀSTIC SENSE HALÒGENS, DE 32 MM DE DIÀMETRE NOMINAL, AÏLLANT I NO PROPAGADOR DE LA FLAMA, AMB UNA RESISTÈNCIA A L'IMPACTE DE 2 J, RESISTÈNCIA A COMPRESSIÓ DE 1250 N I UNA RIGIDESA DIELÈCTRICA DE 2000 V, AMB UNIÓ ENDOLLADA I MUNTAT SUPERFICIALMENT | TUB RÍGID DE PLÀSTIC SENSE HALÒGENS, DE 32 MM DE DIÀMETRE NOMINAL, AÏLLANT I NO PROPAGADOR DE LA FLAMA, AMB UNA RESISTÈNCIA A L'IMPACTE DE 2 J, RESISTÈNCIA A COMPRESSIÓ DE 1250 N I UNA RIGIDESA DIELÈCTRICA DE 2000 V, AMB UNIÓ ENDOLLADA I MUNTAT SUPERFICIALMENT | 72
ALIMENTACIÓ SPLIT AULA 1-2 |  | 18 |  |  |  | 18
ALIMENTACIÓ REFREDADOR AULA 1-2 |  | 12 |  |  |  | 12
ALIMENTACIÓ SPLIT AULA 0-1 I DESPATX |  | 18 |  |  |  | 18
ALIMENTACIÓ REFREDADOR ESPAI FAMILIAR |  | 12 |  |  |  | 12
ALIMENTACIÓ REFREDADOR AULA 2-3 |  | 12 |  |  |  | 12
'01.02.03.007 | L | PG1B-DGY5 | U | CAIXA PER A QUADRE DE DISTRIBUCIÓ, DE PLÀSTIC AMB PORTA, PER A TRES FILERES DE DIVUIT MÒDULS I MUNTADA SUPERFICIALMENT | CAIXA PER A QUADRE DE DISTRIBUCIÓ, DE PLÀSTIC AMB PORTA, PER A TRES FILERES DE DIVUIT MÒDULS I MUNTADA SUPERFICIALMENT | 1
AMPLIACIO INSTAL.LACIÓ ELECTRICA |  | 1 |  |  |  | 1
| N | Obra | 01 | PressupostEEE027-JOAQUIMBLUME
| N | Capítol | 02 | INSTAL.LACIONS
| N | Titol 3 | 04 | INSTAL.LACIÓ AIGUA
'01.02.04.001 | L | EFPA1312 | M | CANAL AÏLLANT DE PVC PER A TUBS, DE 30X 40 MM, MUNTADA SUPERFICIALMENT | CANAL AÏLLANT DE PVC PER A TUBS, DE 30X 40 MM, MUNTADA SUPERFICIALMENT | 30
REFREDADOR AULES 1-2 |  |  | 10 |  |  | 10
REFREDADOR AULES 2-3 |  |  | 10 |  |  | 10
REFREDADOR ESPAI FAMILIAR |  |  | 10 |  |  | 10
'01.02.04.002 | L | KN3G5557 | U | VÀLVULA DE BOLA DE MATERIAL PLÀSTIC, SEGONS NORMA UNE-EN ISO 16135, MANUAL, PER A ENCOLAR, DE 2 VIES, DN 15 (PER A TUB DE 20 MM ), DE 16 BAR DE PRESSIÓ NOMINAL, COS I BOLA DE PVC-U, PORTAJUNTS A PRESSIÓ , TANCAMENT DE TEFLÓ PTFE I JUNTS D'ESTANQUEÏTAT DE CAUTXÚ FLUORAT FPM, ACCIONAMENT PER MANETA, MUNTADA SUPERFICIALMENT | VÀLVULA DE BOLA DE MATERIAL PLÀSTIC, SEGONS NORMA UNE-EN ISO 16135, MANUAL, PER A ENCOLAR, DE 2 VIES, DN 15 (PER A TUB DE 20 MM ), DE 16 BAR DE PRESSIÓ NOMINAL, COS I BOLA DE PVC-U, PORTAJUNTS A PRESSIÓ , TANCAMENT DE TEFLÓ PTFE I JUNTS D'ESTANQUEÏTAT DE CAUTXÚ FLUORAT FPM, ACCIONAMENT PER MANETA, MUNTADA SUPERFICIALMENT | 6
REFREDADOR AULES1-2 |  | 0 |  |  |  | 0
COBERTA |  | 1 |  |  |  | 1
PLANTA BAIXA |  | 1 |  |  |  | 1
REFREDADOR AULES 2-3 |  | 0 |  |  |  | 0
COBERTA |  | 1 |  |  |  | 1
PLANTA BAIXA |  | 1 |  |  |  | 1
REFREDADOR ESPAI FAMILIAR |  | 0 |  |  |  | 0
COBERTA |  | 1 |  |  |  | 1
PLANTA BAIXA |  | 1 |  |  |  | 1
'01.02.04.003 | L | PF90-HPGD | M | TUBS PER A MUNTANTS I DISTRIBUCIONS GENERALS D'AIGUA AMB TUB DE POLIETILÈ MULTICAPA DE DIÀMETRE 20X2 MM, AMB CAPA INTERIOR DE POLIETILÈ, ÀNIMA D'ALUMINI I PROTECCIÓ EXTERIOR DE POLIETILÈ, AMB UNA PRESSIÓ MÀXIMA DE SERVEI DE 12 BAR, MUNTAT AMB ACCESSORIS PER A PREMSAR | TUBS PER A MUNTANTS I DISTRIBUCIONS GENERALS D'AIGUA AMB TUB DE POLIETILÈ MULTICAPA DE DIÀMETRE 20X2 MM, AMB CAPA INTERIOR DE POLIETILÈ, ÀNIMA D'ALUMINI I PROTECCIÓ EXTERIOR DE POLIETILÈ, AMB UNA PRESSIÓ MÀXIMA DE SERVEI DE 12 BAR, MUNTAT AMB ACCESSORIS PER A PREMSAR | 45
REFREDADOR AULES 1-2 |  |  | 15 |  |  | 15
REFREDADOR AULES 2-3 |  |  | 15 |  |  | 15
REFREDADORA ESPAI FAMILIAR |  |  | 15 |  |  | 15
| N | Obra | 01 | PressupostEEE027-JOAQUIMBLUME
| N | Capítol | 02 | INSTAL.LACIONS
| N | Titol 3 | 05 | VARIS
'01.02.05.003 | L | EPNC0050 | DIA | INCREMENT REMUNERACIÓ PER JORNADA DE TREBALLA FORA DE L'HORARI LECTIU ( TARDES, NITS, CAPS DE SETMANA O FESTIUS ). | INCREMENT REMUNERACIÓ PER JORNADA DE TREBALLA FORA DE L'HORARI LECTIU ( TARDES, NITS, CAPS DE SETMANA O FESTIUS ). | 20
JORNADES FEINA |  | 20 |  |  |  | 20